## Локальная смета
СОГЛАСОВАНО: | [8 empty] | УТВЕРЖДАЮ:
Директор ОАО "Управляющая компания
Ленинского района"
_______________ | [8 empty] | __________________ |  | П.В.Квачёв
" _____ " ________________ 200_ г. | [8 empty] | "______ " _______________200_ г.
Капитальный ремонт жилого дома № 40а по ул.20 лет Октября в г.Воронеже
(наименование стройки)
ЛОКАЛЬНЫЙ СМЕТНЫЙ РАСЧЕТ № 02-06
(локальная смета)
на | ремонт кровли
(наименование работ и затрат, наименование объекта)
Основание: дефектная ведомость
| Сметная стоимость строительных работ _______________________________________________________________________________________________ |  | ___________________________2183488 |  | руб.
| Средства на оплату труда _______________________________________________________________________________________________ |  | ___________________________380150 |  | руб.
| Сметная трудоемкость _______________________________________________________________________________________________ |  | _______________________________________________________________________________________________4411,84 |  | чел.час
Составлен(а) в текущих (прогнозных) ценах по состоянию на 2 квартал 2011 г.
№ пп | Шифр и номер позиции норматива | Наименование работ и затрат, единица измерения | Количество | Стоимость единицы, руб. |  |  | Общая стоимость, руб. |  |  |  | Затраты труда рабочих, чел.-ч, не занятых обслуживанием машин
|  |  |  | всего | эксплуатации машин | материалы | Всего | оплаты труда | эксплуатация машин | материалы
|  |  |  | оплаты труда | в т.ч. оплаты труда |  |  |  | в т.ч. оплаты труда |  | на единицу | всего
1 | 2 | 3 | 4 | 5 | 6 | 7 | 8 | 9 | 10 | 11 | 12 | 13
Раздел 1. ремонт кровли
1 | ТЕРр58-17-3 Приказ Департам.строит.Воронеж.обл. от 15.07.10 №240 | Разборка покрытий кровель из волнистых и полуволнистых асбестоцементных листов (100 м2 покрытия кровли) ИНДЕКС К ПОЗИЦИИ(справочно): 1 2 квартал 2011г индексы к ТЕР ОЗП=10,49; ЭМ=5,22; ЗПМ=10,49; МАТ=4,39 НР, (25292,61 руб.): 83%*0,85 от ФОТ (35850,62 руб.) СП, (18642,32 руб.): 65%*0,8 от ФОТ (35850,62 руб.) | 18.808 | 182,76 181,71 | 1.05 |  | 3437.35 | 3417.6 | 19.75 |  | 24.39 | 458.73
Н | 1. 509-9900 | Строительный мусор, (т) | 1,45 27,27
2 | ТЕРр58-4-1 Приказ Департам.строит.Воронеж.обл. от 15.07.10 №240 | Разборка парапетных решеток (100 м парапетных решеток) ИНДЕКС К ПОЗИЦИИ(справочно): 1 2 квартал 2011г индексы к ТЕР ОЗП=10,49; ЭМ=5,22; ЗПМ=10,49; МАТ=4,39 НР, (2223,98 руб.): 83%*0,85 от ФОТ (3152,35 руб.) СП, (1639,22 руб.): 65%*0,8 от ФОТ (3152,35 руб.) | 2.7 | 112,89 111,30 | 1.59 |  | 304.8 | 300.51 | 4.29 |  | 14.8 | 39.96
Н | 1. 509-9900 | Строительный мусор, (т) | 0,8 2,16
3 | ТЕРр58-5-1 Приказ Департам.строит.Воронеж.обл. от 15.07.10 №240 | Ремонт деревянных элементов конструкций крыш укрепление стропильных ног расшивкой досками с двух сторон (100 м) ИНДЕКС К ПОЗИЦИИ(справочно): 1 2 квартал 2011г индексы к ТЕР ОЗП=10,49; ЭМ=5,22; ЗПМ=10,49; МАТ=4,39 НР, (4328,6 руб.): 83%*0,85 от ФОТ (6135,5 руб.) СП, (3190,46 руб.): 65%*0,8 от ФОТ (6135,5 руб.) | 1.8 | 4100,44 324,94 | 30.15 | 3745.35 | 7380.79 | 584.89 | 54.27 | 6741.63 | 39.87 | 71.77
4 | ТЕР12-01-007-02 Приказ Департам.строит.Воронеж.обл. от 15.07.10 №240 | Устройство кровель из волнистых асбестоцементных листов среднего профиля по деревянной обрешетке с ее устройством (100 м2 кровли) ИНДЕКС К ПОЗИЦИИ(справочно): 1 2 квартал 2011г индексы к ТЕР ОЗП=10,49; ЭМ=5,22; ЗПМ=10,49; МАТ=4,39 НР, (85288,14 руб.): 120%*0.9 * 0,85 от ФОТ (92906,47 руб.) СП, (41064,66 руб.): 65%*0.85 * 0,8 от ФОТ (92906,47 руб.) | 18.808 | 5413,36 395,26 | 144,2 13,08 | 4873.9 | 101814.47 | 7434.05 | 2712,11 246,01 | 91668.31 | 47.91 | 901.09
5 | ТЕРр58-12-3 Приказ Департам.строит.Воронеж.обл. от 15.07.10 №240 | Исключить устройство обрешетки с прозорами из досок и брусков под кровлю из асбестоцементных листов (100 м2) ИНДЕКС К ПОЗИЦИИ(справочно): 1 2 квартал 2011г индексы к ТЕР ОЗП=10,49; ЭМ=5,22; ЗПМ=10,49; МАТ=4,39 НР, (-20135,51 руб.): 83%*0,85 от ФОТ (-28540,77 руб.) СП, (-14841,2 руб.): 65%*0,8 от ФОТ (-28540,77 руб.) | -18.808 | 1328,42 142,69 | 14,01 1,97 | 1171.72 | -24984.92 | -2683.71 | -263,5 -37,05 | -22037.71 | 18.8 | -353.59
6 | ТЕР12-01-012-01 Приказ Департам.строит.Воронеж.обл. от 15.07.10 №240 | Ограждение кровель перилами (100 м ограждения) ИНДЕКС К ПОЗИЦИИ(справочно): 1 2 квартал 2011г индексы к ТЕР ОЗП=10,49; ЭМ=5,22; ЗПМ=10,49; МАТ=4,39 НР, (1801,35 руб.): 120%*0.9 * 0,85 от ФОТ (1962,26 руб.) СП, (867,32 руб.): 65%*0.85 * 0,8 от ФОТ (1962,26 руб.) | 2.7 | 4193,1 56,43 | 52,91 3,51 | 4083.76 | 11321.37 | 152.36 | 142,86 9,48 | 11026.15 | 6.67 | 18.01
7 | ТЕР09-05-003-01 Приказ Департам.строит.Воронеж.обл. от 15.07.10 №240 | Постановка болтов строительных с гайками и шайбами (100 шт. болтов) ИНДЕКС К ПОЗИЦИИ(справочно): 1 2 квартал 2011г индексы к ТЕР ОЗП=10,49; ЭМ=5,22; ЗПМ=10,49; МАТ=4,39 НР, (7712,12 руб.): 90%*0.9 * 0,85 от ФОТ (11201,33 руб.) СП, (6474,37 руб.): 85%*0.85 * 0,8 от ФОТ (11201,33 руб.) | 9 | 105,66 103,17 | 2.49 |  | 950.94 | 928.53 | 22.41 |  | 11.9 | 107.1
| 1. 101-1714 | Болты с гайками и шайбами строительные, (т) | 0 | 9040.01 |  | 9040.01
8 | ТСЦ-101-1714 Приказ Департам.строит.Воронеж.обл. от 15.07.10 №240 | Болты с гайками и шайбами строительные (т) ИНДЕКС К ПОЗИЦИИ(справочно): 1 2 квартал 2011г индексы к ТЕР ОЗП=10,49; ЭМ=5,22; ЗПМ=10,49; МАТ=4,39 | 0.027 | 9040.01 |  | 9040.01 | 244.08 |  |  | 244.08
9 | ТЕР15-04-030-04 Приказ Департам.строит.Воронеж.обл. от 15.07.10 №240 | Масляная окраска металлических поверхностей решеток, переплетов, труб диаметром менее 50 мм и т.п., количество окрасок 2 (100 м2 окрашиваемой поверхности) ИНДЕКС К ПОЗИЦИИ(справочно): 1 2 квартал 2011г индексы к ТЕР ОЗП=10,49; ЭМ=5,22; ЗПМ=10,49; МАТ=4,39 НР, (1975,16 руб.): 105%*0.9 * 0,85 от ФОТ (2458,96 руб.) СП, (919,65 руб.): 55%*0.85 * 0,8 от ФОТ (2458,96 руб.) | 0.339 | 1079,04 601,17 | 2,79 0,10 | 475.08 | 365.79 | 203.8 | 0,95 0,03 | 161.04 | 71.06 | 24.09
10 | ТЕРр58-19-2 Приказ Департам.строит.Воронеж.обл. от 15.07.10 №240 | Смена мелких покрытий из листовой стали в кровлях из рулонных и штучных материалов настенных желобов (100 м покрытия) ИНДЕКС К ПОЗИЦИИ(справочно): 1 2 квартал 2011г индексы к ТЕР ОЗП=10,49; ЭМ=5,22; ЗПМ=10,49; МАТ=4,39 НР, (18342,77 руб.): 83%*0,85 от ФОТ (25999,68 руб.) СП, (13519,83 руб.): 65%*0,8 от ФОТ (25999,68 руб.) | 2.7 | 6689,42 916,11 | 11,22 1,86 | 5762.09 | 18061.43 | 2473.5 | 30,29 5,02 | 15557.64 | 117.45 | 317.12
Н | 1. 509-9900 | Строительный мусор, (т) | 0,358 0,9666
11 | ТЕРр58-19-3 Приказ Департам.строит.Воронеж.обл. от 15.07.10 №240 | Смена мелких покрытий из листовой стали в кровлях из рулонных и штучных материалов карнизных свесов (100 м покрытия) ИНДЕКС К ПОЗИЦИИ(справочно): 1 2 квартал 2011г индексы к ТЕР ОЗП=10,49; ЭМ=5,22; ЗПМ=10,49; МАТ=4,39 НР, (15830,83 руб.): 83%*0,85 от ФОТ (22439,16 руб.) СП, (11668,36 руб.): 65%*0,8 от ФОТ (22439,16 руб.) | 2.7 | 6494,12 789,67 | 15,82 2,59 | 5688.63 | 17534.12 | 2132.11 | 42,71 6,99 | 15359.3 | 101.24 | 273.35
Н | 1. 509-9900 | Строительный мусор, (т) | 0,594 1,604
12 | ТЕРр58-18-1 Приказ Департам.строит.Воронеж.обл. от 15.07.10 №240 | Смена обрешетки с прозорами из досок толщиной до 30 мм (100 м2 сменяемой обрешетки) ИНДЕКС К ПОЗИЦИИ(справочно): 1 2 квартал 2011г индексы к ТЕР ОЗП=10,49; ЭМ=5,22; ЗПМ=10,49; МАТ=4,39 НР, (29623,2 руб.): 83%*0,85 от ФОТ (41988,95 руб.) СП, (21834,25 руб.): 65%*0,8 от ФОТ (41988,95 руб.) | 11.54 | 1394,71 346,86 | 15.34 | 1032.51 | 16094.95 | 4002.76 | 177.02 | 11915.17 | 45.7 | 527.38
Н | 1. 509-9900 | Строительный мусор, (т) | 1,27 14,66
13 | ТЕРр58-18-5 Приказ Департам.строит.Воронеж.обл. от 15.07.10 №240 | Смена обрешетки сплошным настилом из досок толщиной до 50 мм (100 м2 сменяемой обрешетки) ИНДЕКС К ПОЗИЦИИ(справочно): 1 2 квартал 2011г индексы к ТЕР ОЗП=10,49; ЭМ=5,22; ЗПМ=10,49; МАТ=4,39 НР, (14002,48 руб.): 83%*0,85 от ФОТ (19847,6 руб.) СП, (10320,75 руб.): 65%*0,8 от ФОТ (19847,6 руб.) | 1.8 | 7811,51 1051,14 | 95.68 | 6664.69 | 14060.72 | 1892.05 | 172.22 | 11996.45 | 138.49 | 249.28
Н | 1. 509-9900 | Строительный мусор, (т) | 2,83 5,094
14 | ТЕРр69-10-1 Приказ Департам.строит.Воронеж.обл. от 15.07.10 №240 | Антисептирование древесины водными растворами (100 м2 обработанной поверхности) ИНДЕКС К ПОЗИЦИИ(справочно): 1 2 квартал 2011г индексы к ТЕР ОЗП=10,49; ЭМ=5,22; ЗПМ=10,49; МАТ=4,39 НР, (2676,31 руб.): 78%*0,85 от ФОТ (4036,66 руб.) СП, (1614,66 руб.): 50%*0,8 от ФОТ (4036,66 руб.) | 18.808 | 89,14 20,46 | 1.66 | 67.02 | 1676.55 | 384.81 | 31.22 | 1260.52 | 2.51 | 47.21
15 | ТЕР26-02-014-01 Приказ Департам.строит.Воронеж.обл. от 15.07.10 №240 | Огнезащитное покрытие деревянных конструкций мансард и элементов кровли составом <АТТИК> (100 м2 обрабатываемой поверхности) 526,74 = 3 685,74 - 65 x 48,60 ИНДЕКС К ПОЗИЦИИ(справочно): 1 2 квартал 2011г индексы к ТЕР ОЗП=10,49; ЭМ=5,22; ЗПМ=10,49; МАТ=4,39 НР, (63049,72 руб.): 100%*0.9 * 0,85 от ФОТ (82417,94 руб.) СП, (39230,94 руб.): 70%*0.85 * 0,8 от ФОТ (82417,94 руб.) | 18.808 | 526,74 363,25 | 145.27 | 18.22 | 9906.93 | 6832.01 | 2732.24 | 342.68 | 41.42 | 779.03
Уд | 1. 113-0510 | Состав огнезащитный <АТТИК>, пропиточный, (кг) | 65 1223 | 48.6 |  | 48.6 | 59414.47 |  |  | 59414.47
16 | цена поставщика | Огнезащитный состав "МИГ-09" (47/4,39,18*1,02) (кг) ИНДЕКС К ПОЗИЦИИ(справочно): 1 2 квартал 2011г индексы к ТЕР ОЗП=10,49; ЭМ=5,22; ЗПМ=10,49; МАТ=4,39 | 1223 | 9.25 |  | 9.25 | 11312.75 |  |  | 11312.75
17 | ТЕРр58-10-1 Приказ Департам.строит.Воронеж.обл. от 15.07.10 №240 | Смена прямых звеньев водосточных труб с земли, лестниц или подмостей (100 м) ИНДЕКС К ПОЗИЦИИ(справочно): 1 2 квартал 2011г индексы к ТЕР ОЗП=10,49; ЭМ=5,22; ЗПМ=10,49; МАТ=4,39 НР, (1731,32 руб.): 83%*0,85 от ФОТ (2454,03 руб.) СП, (1276,1 руб.): 65%*0,8 от ФОТ (2454,03 руб.) | 0.78 | 6782,26 299,92 | 10.8 | 6471.54 | 5290.16 | 233.94 | 8.42 | 5047.8 | 36.8 | 28.7
18 | ТЕРр58-10-2 Приказ Департам.строит.Воронеж.обл. от 15.07.10 №240 | Смена прямых звеньев водосточных труб с люлек (100 м) ИНДЕКС К ПОЗИЦИИ(справочно): 1 2 квартал 2011г индексы к ТЕР ОЗП=10,49; ЭМ=5,22; ЗПМ=10,49; МАТ=4,39 НР, (8443,45 руб.): 83%*0,85 от ФОТ (11968,04 руб.) СП, (6223,38 руб.): 65%*0,8 от ФОТ (11968,04 руб.) | 1.58 | 7200,28 722,09 | 6.65 | 6471.54 | 11376.44 | 1140.9 | 10.51 | 10225.03 | 88.6 | 139.99
19 | ТЕРр58-10-4 Приказ Департам.строит.Воронеж.обл. от 15.07.10 №240 | Смена колен водосточных труб с люлек (100 шт.) ИНДЕКС К ПОЗИЦИИ(справочно): 1 2 квартал 2011г индексы к ТЕР ОЗП=10,49; ЭМ=5,22; ЗПМ=10,49; МАТ=4,39 НР, (2588,25 руб.): 83%*0,85 от ФОТ (3668,67 руб.) СП, (1907,71 руб.): 65%*0,8 от ФОТ (3668,67 руб.) | 0.32 | 4581,4 1092,92 | 6.65 | 3481.83 | 1466.05 | 349.73 | 2.13 | 1114.19 | 134.1 | 42.91
20 | ТЕРр58-10-5 Приказ Департам.строит.Воронеж.обл. от 15.07.10 №240 | Смена отливов (отметов) водосточных труб (100 шт.) ИНДЕКС К ПОЗИЦИИ(справочно): 1 2 квартал 2011г индексы к ТЕР ОЗП=10,49; ЭМ=5,22; ЗПМ=10,49; МАТ=4,39 НР, (512,43 руб.): 83%*0,85 от ФОТ (726,33 руб.) СП, (377,69 руб.): 65%*0,8 от ФОТ (726,33 руб.) | 0.16 | 4031,25 432,77 | 6.65 | 3591.83 | 645 | 69.24 | 1.06 | 574.7 | 53.1 | 8.5
21 | ТЕРр58-10-7 Приказ Департам.строит.Воронеж.обл. от 15.07.10 №240 | Смена воронок водосточных труб с люлек (100 шт.) ИНДЕКС К ПОЗИЦИИ(справочно): 1 2 квартал 2011г индексы к ТЕР ОЗП=10,49; ЭМ=5,22; ЗПМ=10,49; МАТ=4,39 НР, (1155,17 руб.): 83%*0,85 от ФОТ (1637,38 руб.) СП, (851,44 руб.): 65%*0,8 от ФОТ (1637,38 руб.) | 0.16 | 7764,04 975,56 | 6.65 | 6781.83 | 1242.25 | 156.09 | 1.06 | 1085.1 | 119.7 | 19.15
22 | ТЕРр58-22-1 Приказ Департам.строит.Воронеж.обл. от 15.07.10 №240 | Смена ухватов для водосточных труб в каменных стенах (100 шт.) ИНДЕКС К ПОЗИЦИИ(справочно): 1 2 квартал 2011г индексы к ТЕР ОЗП=10,49; ЭМ=5,22; ЗПМ=10,49; МАТ=4,39 НР, (3622,12 руб.): 83%*0,85 от ФОТ (5134,12 руб.) СП, (2669,74 руб.): 65%*0,8 от ФОТ (5134,12 руб.) | 1.66 | 819,08 294,84 | 0.83 | 523.41 | 1359.67 | 489.43 | 1.38 | 868.86 | 37.8 | 62.75
Н | 1. 509-9900 | Строительный мусор, (т) | 0,01 0,0166
23 | ТЕРр58-2-2 Приказ Департам.строит.Воронеж.обл. от 15.07.10 №240 | Разборка слуховых окон прямоугольных односкатных (100 окон) ИНДЕКС К ПОЗИЦИИ(справочно): 1 2 квартал 2011г индексы к ТЕР ОЗП=10,49; ЭМ=5,22; ЗПМ=10,49; МАТ=4,39 НР, (694,92 руб.): 83%*0,85 от ФОТ (985,01 руб.) СП, (512,21 руб.): 65%*0,8 от ФОТ (985,01 руб.) | 0.04 | 2357,78 2347,59 | 10.19 |  | 94.31 | 93.9 | 0.41 |  | 309.3 | 12.37
Н | 1. 509-9900 | Строительный мусор, (т) | 5,6 0,224
24 | ТЕР10-01-003-01 Приказ Департам.строит.Воронеж.обл. от 15.07.10 №240 | Устройство слуховых окон (1 слуховое окно) ИНДЕКС К ПОЗИЦИИ(справочно): 1 2 квартал 2011г индексы к ТЕР ОЗП=10,49; ЭМ=5,22; ЗПМ=10,49; МАТ=4,39 НР, (2416,47 руб.): 118%*0.9 * 0,85 от ФОТ (2676,94 руб.) СП, (1146,8 руб.): 63%*0.85 * 0,8 от ФОТ (2676,94 руб.) | 4 | 419,48 54,03 | 20,31 1,33 | 345.14 | 1677.92 | 216.12 | 81,24 5,32 | 1380.56 | 6.63 | 26.52
| 1. 101-9084 | Приборы оконные, (компл.) | 0
25 | ТСЦ-101-0933 Приказ Департам.строит.Воронеж.обл. от 15.07.10 №240 | Скобяные изделия для оконных блоков со спаренными и одинарными переплетами для жилых зданий одностворных высотой до 1,5 м (компл.) ИНДЕКС К ПОЗИЦИИ(справочно): 1 2 квартал 2011г индексы к ТЕР ОЗП=10,49; ЭМ=5,22; ЗПМ=10,49; МАТ=4,39 | 4 | 23.6 |  | 23.6 | 94.4 |  |  | 94.4
26 | ТЕР15-05-001-03 Приказ Департам.строит.Воронеж.обл. от 15.07.10 №240 | Остекление оконным стеклом окон с одинарным переплетом (100 м2 площади проемов по наружному обводу коробок) ИНДЕКС К ПОЗИЦИИ(справочно): 1 2 квартал 2011г индексы к ТЕР ОЗП=10,49; ЭМ=5,22; ЗПМ=10,49; МАТ=4,39 НР, (19,46 руб.): 105%*0.9 * 0,85 от ФОТ (24,23 руб.) СП, (9,06 руб.): 55%*0.85 * 0,8 от ФОТ (24,23 руб.) | 0.01 | 2433,29 198,05 | 36,07 2,18 | 2199.17 | 24.33 | 1.98 | 0,36 0,02 | 21.99 | 24.3 | 0.24
27 | ТЕР15-04-024-05 Приказ Департам.строит.Воронеж.обл. от 15.07.10 №240 | Простая окраска масляными составами по дереву заполнений оконных проемов (100 м2 окрашиваемой поверхности) ИНДЕКС К ПОЗИЦИИ(справочно): 1 2 квартал 2011г индексы к ТЕР ОЗП=10,49; ЭМ=5,22; ЗПМ=10,49; МАТ=4,39 НР, (36,07 руб.): 105%*0.9 * 0,85 от ФОТ (44,9 руб.) СП, (16,79 руб.): 55%*0.85 * 0,8 от ФОТ (44,9 руб.) | 0.01 | 769,92 371,99 | 3,62 0,10 | 394.31 | 7.7 | 3.72 | 0.04 | 3.94 | 44.55 | 0.45
28 | ТЕР10-01-044-12 Приказ Департам.строит.Воронеж.обл. от 15.07.10 №240 | Обивка дверей оцинкованной кровельной сталью по дереву с одной стороны (100 м2 проемов) ИНДЕКС К ПОЗИЦИИ(справочно): 1 2 квартал 2011г индексы к ТЕР ОЗП=10,49; ЭМ=5,22; ЗПМ=10,49; МАТ=4,39 НР, (1086,13 руб.): 118%*0.9 * 0,85 от ФОТ (1203,2 руб.) СП, (515,45 руб.): 63%*0.85 * 0,8 от ФОТ (1203,2 руб.) | 0.16 | 13191,57 622,36 | 16,15 0,85 | 12553.06 | 2110.65 | 99.58 | 2,58 0,14 | 2008.49 | 79.79 | 12.77
29 | ТЕР12-01-011-01 Приказ Департам.строит.Воронеж.обл. от 15.07.10 №240 | Устройство колпаков над шахтами в два канала (1 колпак) ИНДЕКС К ПОЗИЦИИ(справочно): 1 2 квартал 2011г индексы к ТЕР ОЗП=10,49; ЭМ=5,22; ЗПМ=10,49; МАТ=4,39 НР, (1219,43 руб.): 120%*0.9 * 0,85 от ФОТ (1328,35 руб.) СП, (587,13 руб.): 65%*0.85 * 0,8 от ФОТ (1328,35 руб.) | 7 | 661,93 15,73 | 0.83 | 645.37 | 4633.51 | 110.11 | 5.81 | 4517.59 | 1.93 | 13.51
30 | ТЕР12-01-011-02 Приказ Департам.строит.Воронеж.обл. от 15.07.10 №240 | На каждые последующие два канала сверх двух добавлять к расценке 12-01-011-01 (1 колпак) КОЭФ. К ПОЗИЦИИ: ПЗ=5 (ОЗП=5; ЭМ=5 к расх.; ЗПМ=5; МАТ=5 к расх.; ТЗ=5; ТЗМ=5) ИНДЕКС К ПОЗИЦИИ(справочно): 1 2 квартал 2011г индексы к ТЕР ОЗП=10,49; ЭМ=5,22; ЗПМ=10,49; МАТ=4,39 НР, (3065,95 руб.): 120%*0.9 * 0,85 от ФОТ (3339,81 руб.) СП, (1476,2 руб.): 65%*0.85 * 0,8 от ФОТ (3339,81 руб.) | 7 | 1660,3 39,55 | 4.15 | 1616.6 | 11622.1 | 276.85 | 29.05 | 11316.2 | 4.85 | 33.95
31 | ТЕР12-01-011-01 Приказ Департам.строит.Воронеж.обл. от 15.07.10 №240 | Устройство колпаков над шахтами в два канала (1 колпак) ИНДЕКС К ПОЗИЦИИ(справочно): 1 2 квартал 2011г индексы к ТЕР ОЗП=10,49; ЭМ=5,22; ЗПМ=10,49; МАТ=4,39 НР, (2438,75 руб.): 120%*0.9 * 0,85 от ФОТ (2656,59 руб.) СП, (1174,21 руб.): 65%*0.85 * 0,8 от ФОТ (2656,59 руб.) | 14 | 661,93 15,73 | 0.83 | 645.37 | 9267.02 | 220.22 | 11.62 | 9035.18 | 1.93 | 27.02
32 | ТЕР12-01-011-02 Приказ Департам.строит.Воронеж.обл. от 15.07.10 №240 | На каждые последующие два канала сверх двух добавлять к расценке 12-01-011-01 (1 колпак) КОЭФ. К ПОЗИЦИИ: ПЗ=2,5 (ОЗП=2,5; ЭМ=2,5 к расх.; ЗПМ=2,5; МАТ=2,5 к расх.; ТЗ=2,5; ТЗМ=2,5) ИНДЕКС К ПОЗИЦИИ(справочно): 1 2 квартал 2011г индексы к ТЕР ОЗП=10,49; ЭМ=5,22; ЗПМ=10,49; МАТ=4,39 НР, (3065,95 руб.): 120%*0.9 * 0,85 от ФОТ (3339,81 руб.) СП, (1476,2 руб.): 65%*0.85 * 0,8 от ФОТ (3339,81 руб.) | 14 | 830,15 19,78 | 2.08 | 808.3 | 11622.1 | 276.85 | 29.05 | 11316.2 | 2.425 | 33.95
33 | ТЕРр61-31-1 Приказ Департам.строит.Воронеж.обл. от 15.07.10 №240 | Оштукатуривание поверхности дымовых труб (100 м2 поверхности) ИНДЕКС К ПОЗИЦИИ(справочно): 1 2 квартал 2011г индексы к ТЕР ОЗП=10,49; ЭМ=5,22; ЗПМ=10,49; МАТ=4,39 НР, (9041,09 руб.): 79%*0,85 от ФОТ (13464,02 руб.) СП, (5385,61 руб.): 50%*0,8 от ФОТ (13464,02 руб.) | 1.1 | 1941,22 1166,83 | 1.84 | 772.55 | 2135.34 | 1283.51 | 2.02 | 849.81 | 131.4 | 144.54
34 | ТЕРр62-37-1 Приказ Департам.строит.Воронеж.обл. от 15.07.10 №240 | Окраска известковыми составами печей, стояков, труб (100 м2 окрашиваемой поверхности) ИНДЕКС К ПОЗИЦИИ(справочно): 1 2 квартал 2011г индексы к ТЕР ОЗП=10,49; ЭМ=5,22; ЗПМ=10,49; МАТ=4,39 НР, (1004,71 руб.): 80%*0,85 от ФОТ (1477,52 руб.) СП, (591,01 руб.): 50%*0,8 от ФОТ (1477,52 руб.) | 1.42 | 118,36 99,19 | 0.83 | 18.34 | 168.07 | 140.85 | 1.18 | 26.04 | 12.17 | 17.28
Раздел 2. Вывоз мусора
35 | ФСЦП311-01-146-1 | Мусор строительный с погрузкой вручную: погрузка (тонна) ИНДЕКС К ПОЗИЦИИ(справочно): 2 2 квартал 2011г индексы к ФЕР ОЗП=10,03; ЭМ=4,9; ЗПМ=10,03; МАТ=4,08 НР, (1839,37 руб.): 100%*0,85 от ФОТ (2163,97 руб.) СП, (1038,71 руб.): 60%*0,8 от ФОТ (2163,97 руб.) | 51.988 | 32,93 4,15 | 28.78 |  | 1711.96 | 215.75 | 1496.21 |  | 0.578 | 30.05
36 | ФСЦП310-3018-1 | Перевозка грузов автомобилями-самосвалами грузоподъемностью 10 т работающих вне карьера: расстояние перевозки 18 км; нормативное время пробега 1,396 час; класс груза 1 (1 тонна) ИНДЕКС К ПОЗИЦИИ(справочно): 2 2 квартал 2011г индексы к ФЕР ОЗП=10,03; ЭМ=4,9; ЗПМ=10,03; МАТ=4,08 НР 0%*0,85 от ФОТ СП 0%*0,8 от ФОТ | 51.988 | 13.82 | 13.82 |  | 718.47 |  | 718.47
Итого прямые затраты по смете в ценах 2001г. | [6 empty] | 256749.57 | 33434.04 | 8281,44 235,96 | 215034.09 |  | 4115.18
Итого прямые затраты по смете с учетом коэффициентов к итогам | [6 empty] | 260705.6 | 35947.48 | 9724,03 301,21 | 215034.09 |  | 4411.84
В том числе, справочно:
При ремонте и реконструкции зданий и сооружений работы, аналогичные технологическим процессам в новом строительстве ОЗП=1,15; ЭМ=1,25; ЗПМ=1,25; ТЗ=1,15; ТЗМ=1,25 (Поз. 4, 6, 29-32, 7-9, 26-27, 15-16, 24, 28) | [6 empty] | 3956.03 | 2513.43 | 1442,58 65,25 |  |  | 296.6595
Итого прямые затраты по смете с учетом индексов, в текущих ценах | [6 empty] | 1371040.23 | 376989.83 | 50050,73 3159,70 | 943999.67 |  | 4411.84
Накладные расходы | [6 empty] | 295992.72
Сметная прибыль | [6 empty] | 183381.01
Итоги по смете:
Крыши, кровли (ремонтно-строительные) | [6 empty] | 600127.82 |  |  |  |  | 1898.37
Кровли | [6 empty] | 874511.57 |  |  |  |  | 1181.66
Строительные металлические конструкции | [6 empty] | 26605.54 |  |  |  |  | 123.17
Отделочные работы | [6 empty] | 6333.06 |  |  |  |  | 28.5
Прочие ремонтно-строительные работы | [6 empty] | 14024.28 |  |  |  |  | 47.21
Теплоизоляционные работы | [6 empty] | 253693.81 |  |  |  |  | 895.88
Деревянные конструкции | [6 empty] | 24398.25 |  |  |  |  | 45.18
Штукатурные работы (ремонтно-строительные) | [6 empty] | 31631.93 |  |  |  |  | 144.54
Малярные работы (ремонтно-строительные) | [6 empty] | 3193.72 |  |  |  |  | 17.28
Погрузо-разгрузочные работы при автоперевозках | [6 empty] | 12373.48 |  |  |  |  | 30.05
Перевозка автотранспортом | [6 empty] | 3520.5
Итого | [6 empty] | 1850413.96 |  |  |  |  | 4411.84
В том числе:
Материалы | [6 empty] | 943999.67
Машины и механизмы | [6 empty] | 50050.73
ФОТ | [6 empty] | 380149.53
Накладные расходы | [6 empty] | 295992.72
Сметная прибыль | [6 empty] | 183381.01
Итого | [6 empty] | 1850414
НДС 18% | [6 empty] | 333074
ВСЕГО по смете | [6 empty] | 2183488 |  |  |  |  | 4411.84
Составил: ___________________________Н.И.Агаркова
(должность, подпись, расшифровка)
Проверил: ___________________________
(должность, подпись, расшифровка)