## Локальная смета
СОГЛАСОВАНО: | [8 empty] | УТВЕРЖДАЮ:
Директор ОАО "Управляющая компания
Ленинского района"
_______________ | [8 empty] | __________________ |  | П.В.Квачёв
" _____ " ________________ 200_ г. | [8 empty] | "______ " _______________200_ г.
Капитальный ремонт жилого дома № 40а по ул.20 лет Октября в г.Воронеже
(наименование стройки)
ЛОКАЛЬНЫЙ СМЕТНЫЙ РАСЧЕТ № 02-03
(локальная смета)
на | ремонт системы холодного водоснабжения
(наименование работ и затрат, наименование объекта)
Основание: дефектная ведомость
| Сметная стоимость строительных работ _______________________________________________________________________________________________ |  | ___________________________536041 |  | руб.
| Средства на оплату труда _______________________________________________________________________________________________ |  | ___________________________109295 |  | руб.
| Сметная трудоемкость _______________________________________________________________________________________________ |  | _______________________________________________________________________________________________1084,18 |  | чел.час
Составлен(а) в текущих (прогнозных) ценах по состоянию на 2 квартал 2011 г.
№ пп | Шифр и номер позиции норматива | Наименование работ и затрат, единица измерения | Количество | Стоимость единицы, руб. |  |  | Общая стоимость, руб. |  |  |  | Затраты труда рабочих, чел.-ч, не занятых обслуживанием машин
|  |  |  | всего | эксплуатации машин | материалы | Всего | оплаты труда | эксплуатация машин | материалы
|  |  |  | оплаты труда | в т.ч. оплаты труда |  |  |  | в т.ч. оплаты труда |  | на единицу | всего
1 | 2 | 3 | 4 | 5 | 6 | 7 | 8 | 9 | 10 | 11 | 12 | 13
Раздел 1. Подвал
1 | ТЕРр65-1-1 Приказ Департам.строит.Воронеж.обл. от 15.07.10 №240 | Разборка трубопроводов из водогазопроводных труб диаметром до 32 мм (100 м трубопровода) ИНДЕКС К ПОЗИЦИИ(справочно): 1 2 квартал 2011г индексы к ТЕР ОЗП=10,49; ЭМ=5,22; ЗПМ=10,49; МАТ=4,39 НР, (524,03 руб.): 74%*0,85 от ФОТ (833,12 руб.) СП, (333,25 руб.): 50%*0,8 от ФОТ (833,12 руб.) | 0.25 | 315,42 275,20 | 6,83 1,04 | 33.39 | 78.86 | 68.8 | 1,71 0,26 | 8.35 | 34.66 | 8.67
Н | 1. 509-9899 | Строительный мусор и масса возвратных материалов, (т) | 0,22 0,055
2 | ТЕРр65-1-2 Приказ Департам.строит.Воронеж.обл. от 15.07.10 №240 | Разборка трубопроводов из водогазопроводных труб диаметром до 63 мм (100 м трубопровода) ИНДЕКС К ПОЗИЦИИ(справочно): 1 2 квартал 2011г индексы к ТЕР ОЗП=10,49; ЭМ=5,22; ЗПМ=10,49; МАТ=4,39 НР, (1478,2 руб.): 74%*0,85 от ФОТ (2350,08 руб.) СП, (940,03 руб.): 50%*0,8 от ФОТ (2350,08 руб.) | 0.41 | 542,67 473,38 | 11,72 1,76 | 57.57 | 222.49 | 194.09 | 4,81 0,72 | 23.59 | 59.62 | 24.44
Н | 1. 509-9899 | Строительный мусор и масса возвратных материалов, (т) | 0,34 0,1394
3 | ТЕРр65-1-3 Приказ Департам.строит.Воронеж.обл. от 15.07.10 №240 | Разборка трубопроводов из водогазопроводных труб диаметром до 100 мм (100 м трубопровода) ИНДЕКС К ПОЗИЦИИ(справочно): 1 2 квартал 2011г индексы к ТЕР ОЗП=10,49; ЭМ=5,22; ЗПМ=10,49; МАТ=4,39 НР, (5592,84 руб.): 74%*0,85 от ФОТ (8891,64 руб.) СП, (3556,66 руб.): 50%*0,8 от ФОТ (8891,64 руб.) | 1.21 | 687,7 606,46 | 15,35 2,69 | 65.89 | 832.12 | 733.82 | 18,57 3,25 | 79.73 | 76.38 | 92.42
Н | 1. 509-9899 | Строительный мусор и масса возвратных материалов, (т) | 0,43 0,5203
4 | ТЕР16-04-002-03 Приказ Департам.строит.Воронеж.обл. от 15.07.10 №240 | Прокладка трубопроводов водоснабжения из напорных полиэтиленовых труб низкого давления среднего типа наружным диаметром 32 мм (100 м трубопровода) 1 634,07 = 2 711,74 - 9,38 x 114,89 ИНДЕКС К ПОЗИЦИИ(справочно): 1 2 квартал 2011г индексы к ТЕР ОЗП=10,49; ЭМ=5,22; ЗПМ=10,49; МАТ=4,39 НР, (4128,13 руб.): 128%*0.9 * 0,85 от ФОТ (4215,82 руб.) СП, (2379,41 руб.): 83%*0.85 * 0,8 от ФОТ (4215,82 руб.) | 0.25 | 1634,07 1153,45 | 437,8 57,16 | 42.82 | 408.52 | 288.36 | 109,45 14,29 | 10.71 | 121.8 | 30.45
| 1. 103-9140 | Арматура муфтовая, (шт.) | 0
| 2. 301-9240 | Крепления, (кг) | 0
| 3. 302-9911 | Фасонные и соединительные части к полиэтиленовым трубам, (шт.) | 0
Уд | 4. 507-0589 | Трубы напорные из полиэтилена низкого давления среднего типа, наружным диаметром 32 мм, (10 м) | 9,38 2,345 | 114.89 |  | 114.89 | 269.42 |  |  | 269.42
5 | цена поставщика | Трубы полипропиленовые PN20 диаметром 32 мм (ц.о. 70,17/4,39/1,18*1,02) (м) ИНДЕКС К ПОЗИЦИИ(справочно): 1 2 квартал 2011г индексы к ТЕР ОЗП=10,49; ЭМ=5,22; ЗПМ=10,49; МАТ=4,39 | 23.45 | 13.82 |  | 13.82 | 324.08 |  |  | 324.08
6 | ТЕР16-04-002-06 Приказ Департам.строит.Воронеж.обл. от 15.07.10 №240 | Прокладка трубопроводов водоснабжения из напорных полиэтиленовых труб низкого давления среднего типа наружным диаметром 63 мм (100 м трубопровода) 2 585,91 = 4 690,76 - 9,46 x 222,50 ИНДЕКС К ПОЗИЦИИ(справочно): 1 2 квартал 2011г индексы к ТЕР ОЗП=10,49; ЭМ=5,22; ЗПМ=10,49; МАТ=4,39 НР, (8151,6 руб.): 128%*0.9 * 0,85 от ФОТ (8324,75 руб.) СП, (4698,49 руб.): 83%*0.85 * 0,8 от ФОТ (8324,75 руб.) | 0.41 | 2585,91 1286,42 | 1224,47 163,00 | 75.02 | 1060.22 | 527.43 | 502,03 66,83 | 30.76 | 141.52 | 58.02
| 1. 103-9140 | Арматура муфтовая, (шт.) | 0
| 2. 301-9240 | Крепления, (кг) | 0
| 3. 302-9911 | Фасонные и соединительные части к полиэтиленовым трубам, (шт.) | 0
Уд | 4. 507-0592 | Трубы напорные из полиэтилена низкого давления среднего типа, наружным диаметром 63 мм, (10 м) | 9,46 3,879 | 222.5 |  | 222.5 | 862.99 |  |  | 862.99
7 | цена поставщика | Трубы полипропиленовые PN20 диаметром 63 мм (ц.о. 289,38/4,39/1,18*1,02) (м) ИНДЕКС К ПОЗИЦИИ(справочно): 1 2 квартал 2011г индексы к ТЕР ОЗП=10,49; ЭМ=5,22; ЗПМ=10,49; МАТ=4,39 | 38.79 | 56.98 |  | 56.98 | 2210.25 |  |  | 2210.25
8 | ТЕР16-04-002-08 Приказ Департам.строит.Воронеж.обл. от 15.07.10 №240 | Прокладка трубопроводов водоснабжения из напорных полиэтиленовых труб низкого давления среднего типа наружным диаметром 90 мм (100 м трубопровода) 2 699,56 = 6 960,91 - 9,74 x 437,51 ИНДЕКС К ПОЗИЦИИ(справочно): 1 2 квартал 2011г индексы к ТЕР ОЗП=10,49; ЭМ=5,22; ЗПМ=10,49; МАТ=4,39 НР, (24789,37 руб.): 128%*0.9 * 0,85 от ФОТ (25315,94 руб.) СП, (14288,32 руб.): 83%*0.85 * 0,8 от ФОТ (25315,94 руб.) | 1.21 | 2699,56 1318,05 | 1322,45 174,87 | 59.06 | 3266.47 | 1594.84 | 1600,16 211,59 | 71.47 | 145 | 175.45
| 1. 103-9140 | Арматура муфтовая, (шт.) | 0
| 2. 301-9240 | Крепления, (кг) | 0
| 3. 302-9911 | Фасонные и соединительные части к полиэтиленовым трубам, (шт.) | 0
Уд | 4. 507-0594 | Трубы напорные из полиэтилена низкого давления среднего типа, наружным диаметром 90 мм, (10 м) | 9,74 11,79 | 437.51 |  | 437.51 | 5156.23 |  |  | 5156.23
9 | цена поставщика | Трубы полипропиленовые PN20 диаметром 90 мм (ц.о. 652,74/4,39/1,18*1,02) (м) ИНДЕКС К ПОЗИЦИИ(справочно): 1 2 квартал 2011г индексы к ТЕР ОЗП=10,49; ЭМ=5,22; ЗПМ=10,49; МАТ=4,39 | 117.9 | 128.53 |  | 128.53 | 15153.69 |  |  | 15153.69
10 | цена поставщика | Бурт под фланец диаметром 50 мм (ц.о. 33,5/4,39/1,18*1,02) (шт.) ИНДЕКС К ПОЗИЦИИ(справочно): 1 2 квартал 2011г индексы к ТЕР ОЗП=10,49; ЭМ=5,22; ЗПМ=10,49; МАТ=4,39 | 8 | 6.6 |  | 6.6 | 52.8 |  |  | 52.8
11 | цена поставщика | Кран шаровой PPRC диаметром 25 мм (ц.о. 150,39/4,39/1,18*1,02) (шт.) ИНДЕКС К ПОЗИЦИИ(справочно): 1 2 квартал 2011г индексы к ТЕР ОЗП=10,49; ЭМ=5,22; ЗПМ=10,49; МАТ=4,39 | 30 | 29.61 |  | 29.61 | 888.3 |  |  | 888.3
12 | цена поставщика | Кран шаровой PPRC диаметром 50 мм (ц.о. 650,99/4,39/1,18*1,02) (шт.) ИНДЕКС К ПОЗИЦИИ(справочно): 1 2 квартал 2011г индексы к ТЕР ОЗП=10,49; ЭМ=5,22; ЗПМ=10,49; МАТ=4,39 | 2 | 128.18 |  | 128.18 | 256.36 |  |  | 256.36
13 | цена поставщика | Муфта перех. 90/63 (ц.о. 105,38/4,39/1,18*1,02) (шт.) ИНДЕКС К ПОЗИЦИИ(справочно): 1 2 квартал 2011г индексы к ТЕР ОЗП=10,49; ЭМ=5,22; ЗПМ=10,49; МАТ=4,39 | 1 | 20.75 |  | 20.75 | 20.75 |  |  | 20.75
14 | цена поставщика | Муфта перех. 63/32 (ц.о. 29,1/4,39/1,18*1,02) (шт.) ИНДЕКС К ПОЗИЦИИ(справочно): 1 2 квартал 2011г индексы к ТЕР ОЗП=10,49; ЭМ=5,22; ЗПМ=10,49; МАТ=4,39 | 1 | 5.73 |  | 5.73 | 5.73 |  |  | 5.73
15 | цена поставщика | Тройник перех. 90/32/90 (ц.о. 183,59/4,39/1,18*1,02) (шт.) ИНДЕКС К ПОЗИЦИИ(справочно): 1 2 квартал 2011г индексы к ТЕР ОЗП=10,49; ЭМ=5,22; ЗПМ=10,49; МАТ=4,39 | 8 | 36.15 |  | 36.15 | 289.2 |  |  | 289.2
16 | цена поставщика | Тройник перех. 63/32/63 (ц.о. 109,85/4,39/1,18*1,02) (шт.) ИНДЕКС К ПОЗИЦИИ(справочно): 1 2 квартал 2011г индексы к ТЕР ОЗП=10,49; ЭМ=5,22; ЗПМ=10,49; МАТ=4,39 | 4 | 21.63 |  | 21.63 | 86.52 |  |  | 86.52
17 | цена поставщика | Тройник перех. 63/25/63 (ц.о. 113,79/4,39/1,18*1,02) (шт.) ИНДЕКС К ПОЗИЦИИ(справочно): 1 2 квартал 2011г индексы к ТЕР ОЗП=10,49; ЭМ=5,22; ЗПМ=10,49; МАТ=4,39 | 2 | 22.41 |  | 22.41 | 44.82 |  |  | 44.82
18 | цена поставщика | Тройник перех. 32/25/32 (ц.о. 11,83/4,39/1,18*1,02) (шт.) ИНДЕКС К ПОЗИЦИИ(справочно): 1 2 квартал 2011г индексы к ТЕР ОЗП=10,49; ЭМ=5,22; ЗПМ=10,49; МАТ=4,39 | 30 | 2.33 |  | 2.33 | 69.9 |  |  | 69.9
19 | цена поставщика | Муфта диаметром 63 мм (ц.о. 32,31/4,39/1,18*1,02) (шт.) ИНДЕКС К ПОЗИЦИИ(справочно): 1 2 квартал 2011г индексы к ТЕР ОЗП=10,49; ЭМ=5,22; ЗПМ=10,49; МАТ=4,39 | 2 | 6.36 |  | 6.36 | 12.72 |  |  | 12.72
20 | цена поставщика | Муфта диаметром 32 мм (ц.о. 6,44/4,39/1,18*1,02) (шт.) ИНДЕКС К ПОЗИЦИИ(справочно): 1 2 квартал 2011г индексы к ТЕР ОЗП=10,49; ЭМ=5,22; ЗПМ=10,49; МАТ=4,39 | 6 | 1.27 |  | 1.27 | 7.62 |  |  | 7.62
21 | цена поставщика | Муфта разъем.(вн.р.) 32х1 (ц.о. 120,24/4,39/1,18*1,02) (шт.) ИНДЕКС К ПОЗИЦИИ(справочно): 1 2 квартал 2011г индексы к ТЕР ОЗП=10,49; ЭМ=5,22; ЗПМ=10,49; МАТ=4,39 | 30 | 23.68 |  | 23.68 | 710.4 |  |  | 710.4
22 | цена поставщика | Муфта разъем.(вн.р.) 50х1 (ц.о. 428,48/4,39/1,18*1,02) (шт.) ИНДЕКС К ПОЗИЦИИ(справочно): 1 2 квартал 2011г индексы к ТЕР ОЗП=10,49; ЭМ=5,22; ЗПМ=10,49; МАТ=4,39 | 2 | 84.37 |  | 84.37 | 168.74 |  |  | 168.74
23 | цена поставщика | Хомут 90 (ц.о. 50/4,39/1,18*1,02) (шт.) ИНДЕКС К ПОЗИЦИИ(справочно): 1 2 квартал 2011г индексы к ТЕР ОЗП=10,49; ЭМ=5,22; ЗПМ=10,49; МАТ=4,39 | 120 | 9.85 |  | 9.85 | 1182 |  |  | 1182
24 | цена поставщика | Хомут 63 (ц.о. 38/4,39/1,18*1,02) (шт.) ИНДЕКС К ПОЗИЦИИ(справочно): 1 2 квартал 2011г индексы к ТЕР ОЗП=10,49; ЭМ=5,22; ЗПМ=10,49; МАТ=4,39 | 40 | 7.48 |  | 7.48 | 299.2 |  |  | 299.2
25 | цена поставщика | Хомут 32 (ц.о. 20/4,39/1,18*1,02) (шт.) ИНДЕКС К ПОЗИЦИИ(справочно): 1 2 квартал 2011г индексы к ТЕР ОЗП=10,49; ЭМ=5,22; ЗПМ=10,49; МАТ=4,39 | 31 | 3.94 |  | 3.94 | 122.14 |  |  | 122.14
26 | ТЕРр65-5-8 Приказ Департам.строит.Воронеж.обл. от 15.07.10 №240 | Смена задвижек диаметром 50 мм (100 шт.) 4 742,07 = 35 141,07 - 100 x 303,99 ИНДЕКС К ПОЗИЦИИ(справочно): 1 2 квартал 2011г индексы к ТЕР ОЗП=10,49; ЭМ=5,22; ЗПМ=10,49; МАТ=4,39 НР, (1128,07 руб.): 103%*0,85 от ФОТ (1288,49 руб.) СП, (618,48 руб.): 60%*0,8 от ФОТ (1288,49 руб.) | 0.04 | 4742,07 2670,36 | 132.96 | 1938.75 | 189.68 | 106.81 | 5.32 | 77.55 | 308 | 12.32
Уд | 1. 302-1175 | Задвижки параллельные фланцевые с выдвижным шпинделем для воды и пара давлением 1 Мпа (10 кгс/см2) 30ч6бр диаметром 50 мм, (шт.) | 100 4 | 303.99 |  | 303.99 | 1215.96 |  |  | 1215.96
Н | 2. 509-9899 | Строительный мусор и масса возвратных материалов, (т) | 1,8 0,072
27 | ТСЦ-302-1711 Приказ Департам.строит.Воронеж.обл. от 15.07.10 №240 | Задвижки клиновые с выдвижным шпинделем фланцевые для воды и пара давлением 1 МПа (10 кгс/см2) 30с41нж диаметром 50 мм (шт.) ИНДЕКС К ПОЗИЦИИ(справочно): 1 2 квартал 2011г индексы к ТЕР ОЗП=10,49; ЭМ=5,22; ЗПМ=10,49; МАТ=4,39 | 4 | 664.89 |  | 664.89 | 2659.56 |  |  | 2659.56
28 | ТЕР16-02-007-01 Приказ Департам.строит.Воронеж.обл. от 15.07.10 №240 | Установка фланцевых соединений на стальных трубопроводах диаметром 50 мм (1 соединение) 28,91 = 91,31 - 2 x 31,20 ИНДЕКС К ПОЗИЦИИ(справочно): 1 2 квартал 2011г индексы к ТЕР ОЗП=10,49; ЭМ=5,22; ЗПМ=10,49; МАТ=4,39 НР, (493,87 руб.): 128%*0.9 * 0,85 от ФОТ (504,36 руб.) СП, (284,66 руб.): 83%*0.85 * 0,8 от ФОТ (504,36 руб.) | 4 | 28,91 9,09 | 4.32 | 15.5 | 115.64 | 36.36 | 17.28 | 62 | 0.96 | 3.84
Уд | 1. 507-0983 | Фланцы стальные плоские приварные из стали ВСт3сп2, ВСт3сп3, давлением 1,0 МПа (10 кгс/см2), диаметром 50 мм, (шт.) | 2 8 | 31.2 |  | 31.2 | 249.6 |  |  | 249.6
29 | ТСЦ-507-1000 Приказ Департам.строит.Воронеж.обл. от 15.07.10 №240 | Фланцы стальные плоские приварные из стали ВСт3сп2, ВСт3сп3, давлением 1,6 МПа (16 кгс/см2), диаметром 50 мм (шт.) ИНДЕКС К ПОЗИЦИИ(справочно): 1 2 квартал 2011г индексы к ТЕР ОЗП=10,49; ЭМ=5,22; ЗПМ=10,49; МАТ=4,39 | 8 | 38.2 |  | 38.2 | 305.6 |  |  | 305.6
30 | ТЕР26-01-017-01 Приказ Департам.строит.Воронеж.обл. от 15.07.10 №240 | Изоляция трубопроводов изделиями из вспененного каучука (<Армофлекс>), вспененного полиэтилена (<Термофлекс>) трубками (10 м трубопровода) 288,45 = 1 987,52 - 1,438 x 269,50 - 11 x 119,23 ИНДЕКС К ПОЗИЦИИ(справочно): 1 2 квартал 2011г индексы к ТЕР ОЗП=10,49; ЭМ=5,22; ЗПМ=10,49; МАТ=4,39 НР, (6614,64 руб.): 100%*0.9 * 0,85 от ФОТ (8646,59 руб.) СП, (4115,78 руб.): 70%*0.85 * 0,8 от ФОТ (8646,59 руб.) | 18.7 | 288,45 33,33 | 21.62 | 233.5 | 5394.02 | 623.27 | 404.29 | 4366.46 | 3.52 | 65.82
Уд | 1. 101-2466 | Краска <Армофиниш>, (л) | 1,438 26,89 | 269.5 |  | 269.5 | 7247 |  |  | 7247
Уд | 2. 104-0162 | Трубки из вспененного полиэтилена (пенополиэтилен) <Термофлекс> диаметром 108х13 мм, (м) | 11 205,7 | 119.23 |  | 119.23 | 24525.61 |  |  | 24525.61
31 | цена поставщика | Изоляция "Термофлекс" диаметром 35*6 мм (ц.о.26,09/4,39/1,18*1,02) (м) ИНДЕКС К ПОЗИЦИИ(справочно): 1 2 квартал 2011г индексы к ТЕР ОЗП=10,49; ЭМ=5,22; ЗПМ=10,49; МАТ=4,39 | 27.5 | 5.14 |  | 5.14 | 141.35 |  |  | 141.35
32 | цена поставщика | Изоляция "Термофлекс" диаметром 76*9 мм (ц.о.72,98/4,39/1,18*1,02) (м) ИНДЕКС К ПОЗИЦИИ(справочно): 1 2 квартал 2011г индексы к ТЕР ОЗП=10,49; ЭМ=5,22; ЗПМ=10,49; МАТ=4,39 | 45.1 | 14.37 |  | 14.37 | 648.09 |  |  | 648.09
33 | цена поставщика | Изоляция "Термофлекс" диаметром 102*13 мм (ц.о.160,32/4,39/1,18*1,02) (м) ИНДЕКС К ПОЗИЦИИ(справочно): 1 2 квартал 2011г индексы к ТЕР ОЗП=10,49; ЭМ=5,22; ЗПМ=10,49; МАТ=4,39 | 133.1 | 31.55 |  | 31.55 | 4199.31 |  |  | 4199.31
Раздел 2. Стояки в квартирах
34 | ТЕРр65-1-1 Приказ Департам.строит.Воронеж.обл. от 15.07.10 №240 | Разборка трубопроводов из водогазопроводных труб диаметром до 32 мм (100 м трубопровода) ИНДЕКС К ПОЗИЦИИ(справочно): 1 2 квартал 2011г индексы к ТЕР ОЗП=10,49; ЭМ=5,22; ЗПМ=10,49; МАТ=4,39 НР, (4429,12 руб.): 74%*0,85 от ФОТ (7041,52 руб.) СП, (2816,61 руб.): 50%*0,8 от ФОТ (7041,52 руб.) | 2.113 | 315,42 275,20 | 6,83 1,04 | 33.39 | 666.48 | 581.5 | 14,43 2,20 | 70.55 | 34.66 | 73.24
Н | 1. 509-9899 | Строительный мусор и масса возвратных материалов, (т) | 0,22 0,4649
35 | ТЕР16-04-002-03 Приказ Департам.строит.Воронеж.обл. от 15.07.10 №240 | Прокладка трубопроводов водоснабжения из напорных полиэтиленовых труб низкого давления среднего типа наружным диаметром 32 мм (100 м трубопровода) 1 634,07 = 2 711,74 - 9,38 x 114,89 ИНДЕКС К ПОЗИЦИИ(справочно): 1 2 квартал 2011г индексы к ТЕР ОЗП=10,49; ЭМ=5,22; ЗПМ=10,49; МАТ=4,39 НР, (40960,27 руб.): 128%*0.9 * 0,85 от ФОТ (41830,34 руб.) СП, (23609,04 руб.): 83%*0.85 * 0,8 от ФОТ (41830,34 руб.) | 2.113 | 1634,07 1153,45 | 437,8 57,16 | 42.82 | 3452.79 | 2437.24 | 925,07 120,78 | 90.48 | 121.8 | 257.36
| 1. 103-9140 | Арматура муфтовая, (шт.) | 0
| 2. 301-9240 | Крепления, (кг) | 0
| 3. 302-9911 | Фасонные и соединительные части к полиэтиленовым трубам, (шт.) | 0
Уд | 4. 507-0589 | Трубы напорные из полиэтилена низкого давления среднего типа, наружным диаметром 32 мм, (10 м) | 9,38 19,82 | 114.89 |  | 114.89 | 2277.12 |  |  | 2277.12
36 | цена поставщика | Трубы полипропиленовые PN20 диаметром 32 мм (ц.о. 70,17/4,39/1,18*1,02) (м) ИНДЕКС К ПОЗИЦИИ(справочно): 1 2 квартал 2011г индексы к ТЕР ОЗП=10,49; ЭМ=5,22; ЗПМ=10,49; МАТ=4,39 | 198.2 | 13.82 |  | 13.82 | 2739.12 |  |  | 2739.12
37 | цена поставщика | Тройник переход. 32/25/32 (ц.о. 11,83/4,39/1,18*1,02) (шт.) ИНДЕКС К ПОЗИЦИИ(справочно): 1 2 квартал 2011г индексы к ТЕР ОЗП=10,49; ЭМ=5,22; ЗПМ=10,49; МАТ=4,39 | 66 | 2.33 |  | 2.33 | 153.78 |  |  | 153.78
38 | цена поставщика | Муфта перех. 32/25 (ц.о. 5,55/4,39/1,18*1,02) (шт.) ИНДЕКС К ПОЗИЦИИ(справочно): 1 2 квартал 2011г индексы к ТЕР ОЗП=10,49; ЭМ=5,22; ЗПМ=10,49; МАТ=4,39 | 14 | 1.09 |  | 1.09 | 15.26 |  |  | 15.26
39 | ТСЦ-103-0004 Приказ Департам.строит.Воронеж.обл. от 15.07.10 №240 | Трубы стальные сварные водогазопроводные с резьбой черные легкие (неоцинкованные) диаметр условного прохода 32 мм, толщина стенки 2,8 мм (м) ИНДЕКС К ПОЗИЦИИ(справочно): 1 2 квартал 2011г индексы к ТЕР ОЗП=10,49; ЭМ=5,22; ЗПМ=10,49; МАТ=4,39 | 19.12 | 22 |  | 22 | 420.64 |  |  | 420.64
Раздел 3. Вывоз мусора
40 | ФСЦП311-01-146-1 | Мусор строительный с погрузкой вручную: погрузка (тонна) ИНДЕКС К ПОЗИЦИИ(справочно): 2 2 квартал 2011г индексы к ФЕР ОЗП=10,03; ЭМ=4,9; ЗПМ=10,03; МАТ=4,08 НР, (44,17 руб.): 100%*0,85 от ФОТ (51,96 руб.) СП, (24,94 руб.): 60%*0,8 от ФОТ (51,96 руб.) | 1.248 | 32,93 4,15 | 28.78 |  | 41.1 | 5.18 | 35.92 |  | 0.578 | 0.72
41 | ФСЦП310-3018-1 | Перевозка грузов автомобилями-самосвалами грузоподъемностью 10 т работающих вне карьера: расстояние перевозки 18 км; нормативное время пробега 1,396 час; класс груза 1 (1 тонна) ИНДЕКС К ПОЗИЦИИ(справочно): 2 2 квартал 2011г индексы к ФЕР ОЗП=10,03; ЭМ=4,9; ЗПМ=10,03; МАТ=4,08 НР 0%*0,85 от ФОТ СП 0%*0,8 от ФОТ | 1.248 | 13.82 | 13.82 |  | 17.25 |  | 17.25
Итого прямые затраты по смете в ценах 2001г. | [6 empty] | 48933.57 | 7197.7 | 3656,29 419,92 | 38079.58 |  | 802.75
Итого прямые затраты по смете с учетом коэффициентов к итогам | [6 empty] | 53317.8 | 9787.2 | 5451,02 631,98 | 38079.58 |  | 1084.18
В том числе, справочно:
При ремонте и реконструкции зданий и сооружений работы, аналогичные технологическим процессам в новом строительстве ОЗП=1,15; ЭМ=1,25; ЗПМ=1,25; ТЗ=1,15; ТЗМ=1,25 (Поз. 4-25, 28, 35-38, 30-33) | [6 empty] | 1715.7 | 826.12 | 889,57 103,37 |  |  | 88.641
Стесненные условия ОЗП=15%; ЭМ=15%; ЗПМ=15%; ТЗ=15%; ТЗМ=15% (Поз. 1-25, 28, 26-27, 29-33) | [6 empty] | 1193.43 | 695.15 | 498,29 55,52 |  |  | 78.219
Стесненные условия ОЗП=15%; ЭМ=15%; ЗПМ=15%; ТЗ=15%; ТЗМ=15% (Поз. 34) | [6 empty] | 89.39 | 87.22 | 2,16 0,33 |  |  | 10.986
Стесненные условия ОЗП=35%; ЭМ=35%; ЗПМ=35%; ТЗ=35%; ТЗМ=35% (Поз. 35-38) | [6 empty] | 1385.71 | 980.99 | 404,72 52,84 |  |  | 103.586
Итого прямые затраты по смете с учетом индексов, в текущих ценах | [6 empty] | 298272.05 | 102665.36 | 28437,33 6629,47 | 167169.36 |  | 1084.18
Накладные расходы | [6 empty] | 98334.52
Сметная прибыль | [6 empty] | 57665.79
Итоги по смете:
Внутренние санитарно-технические работы: демонтаж и разборка (ремонтно-строительные) | [6 empty] | 39746.7 |  |  |  |  | 228.59
Сантехнические работы - внутренние (трубопроводы, водопровод, канализация, отопление, газоснабжение, вентиляция и кондиционирование воздуха) | [6 empty] | 332392.91 |  |  |  |  | 753.66
Внутренние санитарно-технические работы: смена труб, санитарно-технических приборов и другие работы (ремонтно-строительные) | [6 empty] | 18271.1 |  |  |  |  | 14.17
Теплоизоляционные работы | [6 empty] | 63480.04 |  |  |  |  | 87.04
Погрузо-разгрузочные работы при автоперевозках | [6 empty] | 297.08 |  |  |  |  | 0.72
Перевозка автотранспортом | [6 empty] | 84.53
Итого | [6 empty] | 454272.36 |  |  |  |  | 1084.18
В том числе:
Материалы | [6 empty] | 167169.36
Машины и механизмы | [6 empty] | 28437.33
ФОТ | [6 empty] | 109294.83
Накладные расходы | [6 empty] | 98334.52
Сметная прибыль | [6 empty] | 57665.79
НДС 18% | [6 empty] | 81769.02
ВСЕГО по смете | [6 empty] | 536041.38 |  |  |  |  | 1084.18
Составил: ___________________________Н.И.Агаркова
(должность, подпись, расшифровка)
Проверил: ___________________________
(должность, подпись, расшифровка)