## Локальная смета
СОГЛАСОВАНО: | [8 empty] | УТВЕРЖДАЮ:
_______________ | [8 empty] | __________________
" _____ " ________________ 2011 г. | [8 empty] | "______ " _______________2011 г.
Капитальный ремонт жилого дома №37 по ул.232 Стрелковой дивизии в г.Воронеже
(наименование стройки)
ЛОКАЛЬНЫЙ СМЕТНЫЙ РАСЧЕТ №
(локальная смета)
на фасад
(наименование работ и затрат, наименование объекта)
Основание: Перечень работ на ремонт фасада
| Сметная стоимость строительных работ _______________________________________________________________________________________________ |  | ___________________________656735 |  | руб.
| Средства на оплату труда _______________________________________________________________________________________________ |  | ___________________________150080 |  | руб.
| Сметная трудоемкость _______________________________________________________________________________________________ |  | _______________________________________________________________________________________________1593,92 |  | чел.час
Составлен(а) в текущих ценах по состоянию на 2 квартал 2011 г.
№ пп | Шифр и номер позиции норматива | Наименование работ и затрат, единица измерения | Количество | Стоимость единицы, руб. |  |  | Общая стоимость, руб. |  |  |  | Затраты труда рабочих, чел.-ч, не занятых обслуживанием машин
|  |  |  | всего | эксплуатации машин | материалы | Всего | оплаты труда | эксплуатация машин | материалы
|  |  |  | оплаты труда | в т.ч. оплаты труда |  |  |  | в т.ч. оплаты труда |  | на единицу | всего
1 | 2 | 3 | 4 | 5 | 6 | 7 | 8 | 9 | 10 | 11 | 12 | 13
Раздел 1. Ремонт фасада
1 | ТЕРр53-21-1 Пр. Департ.архит. Воронеж.обл. от 30.09.10 №322 | Ремонт и восстановление герметизации горизонтальных и вертикальных стыков стеновых панелей прокладками на клее в один ряд (100 м восстановленной герметизации стыков) ИНДЕКС К ПОЗИЦИИ(справочно): 1 Индексы прямых затрат к ТЕР на 2 квартал 2011г ОЗП=10,49; ЭМ=5,22; ЗПМ=10,49; МАТ=4,39 | 11,81192 1444*0,818/100 | 237,09 107,11 | 4.16 | 125.82 | 2800 | 1265 | 49 | 1486 | 11.48 | 135.6
|  | Накладные расходы от ФОТ Сметная прибыль от ФОТ Всего с НР и СП | 73%=86%*0,85 56%=70%*0,8 |  |  |  | 9687 7431 37168
2 | ТСЦ-101-1367 Пр. Департ.архит. Воронеж.обл. от 27.07.10 №250 | Шнуры резиновые круглого сечения диаметром свыше 11 мм (кг) ИНДЕКС К ПОЗИЦИИ(справочно): 1 Индексы прямых затрат к ТЕР на 2 квартал 2011г ОЗП=10,49; ЭМ=5,22; ЗПМ=10,49; МАТ=4,39 | -12,40088 -15,16*0,818 | 18.3 |  | 18.3 | -227 |  |  | -227
3 | ФССЦ-101-4257 Пр. Минрегиона от 04.03.10 №94 | Шнур пенополиэтиленовый теплоизоляционный прокладочный "Вилатерм", сечение круглое сплошное, диаметр 15 мм (м) ИНДЕКС К ПОЗИЦИИ(справочно): 2 Индексы прямых затрат к ФЕР на 2 квартал 2011г ОЗП=10,03; ЭМ=4,9; ЗПМ=10,03; МАТ=4,08 | 472,4768 577,6*0,818 | 2.04 |  | 2.04 | 964 |  |  | 964
4 | ФССЦ-101-4258 Пр. Минрегиона от 04.03.10 №94 | Шнур пенополиэтиленовый теплоизоляционный прокладочный "Вилатерм", сечение круглое сплошное, диаметр 30 мм (м) ИНДЕКС К ПОЗИЦИИ(справочно): 2 Индексы прямых затрат к ФЕР на 2 квартал 2011г ОЗП=10,03; ЭМ=4,9; ЗПМ=10,03; МАТ=4,08 | 472,4768 577,6*0,818 | 2.44 |  | 2.44 | 1153 |  |  | 1153
5 | ФССЦ-101-4259 Пр. Минрегиона от 04.03.10 №94 | Шнур пенополиэтиленовый теплоизоляционный прокладочный "Вилатерм", сечение круглое сплошное, диаметр 40 мм (м) ИНДЕКС К ПОЗИЦИИ(справочно): 2 Индексы прямых затрат к ФЕР на 2 квартал 2011г ОЗП=10,03; ЭМ=4,9; ЗПМ=10,03; МАТ=4,08 | 236,2384 288,8*0,818 | 4.06 |  | 4.06 | 959 |  |  | 959
6 | ТЕР07-05-039-07 Пр. Департ.архит. Воронеж.обл. от 30.09.10 №322 | Устройство герметизации горизонтальных и вертикальных стыков стеновых панелей мастикой герметизирующей нетвердеющей (100 м шва) 1 704,21 = 2 180,40 - 9,14 x 52,10 КОЭФ. К ПОЗИЦИИ: При ремонте и реконструкции зданий и сооружений работы, аналогичные технологическим процессам в новом строительстве ОЗП=1,15; ЭМ=1,25; ЗПМ=1,25; ТЗ=1,15; ТЗМ=1,25 ИНДЕКС К ПОЗИЦИИ(справочно): 1 Индексы прямых затрат к ТЕР на 2 квартал 2011г ОЗП=10,49; ЭМ=5,22; ЗПМ=10,49; МАТ=4,39 | 11.8125 | 1889,93 200,71 | 797,68 75,88 | 891.54 | 22325 | 2371 | 9423 896 | 10531 | 23.15 | 273.46
|  | Накладные расходы от ФОТ Сметная прибыль от ФОТ Всего с НР и СП | 119%=155%*0.9 * 0,85 68%=100%*0.85 * 0,8 |  |  |  | 40782 23304 184377
7 | ТСЦ-101-0605 Пр. Департ.архит. Воронеж.обл. от 27.07.10 №250 | Мастика герметизирующая нетвердеющая <Гэлан> (т) КОЭФ. К ПОЗИЦИИ: При ремонте и реконструкции зданий и сооружений работы, аналогичные технологическим процессам в новом строительстве ОЗП=1,15; ЭМ=1,25; ЗПМ=1,25; ТЗ=1,15; ТЗМ=1,25 ИНДЕКС К ПОЗИЦИИ(справочно): 1 Индексы прямых затрат к ТЕР на 2 квартал 2011г ОЗП=10,49; ЭМ=5,22; ЗПМ=10,49; МАТ=4,39 | -0,8998 -1,1*0,818 | 11700 |  | 11700 | -10528 |  |  | -10528
8 | ТСЦ-101-8023 Приказ Департам.строит.Воронеж.обл. от 15.07.10 №240 | Герметик полиуретановый САЗИЛАСТ 24, долговременная герметизация швов (кг) ИНДЕКС К ПОЗИЦИИ(справочно): 1 Индексы прямых затрат к ТЕР на 2 квартал 2011г ОЗП=10,49; ЭМ=5,22; ЗПМ=10,49; МАТ=4,39 | 899,8 1100*0,818 | 16.63 |  | 16.63 | 14964 |  |  | 14964
9 | ТЕРр61-10-1 Приказ Департам.строит.Воронеж.обл. от 15.07.10 №240 | Ремонт штукатурки гладких фасадов по камню и бетону с земли и лесов цементно-известковым раствором площадью отдельных мест до 5 м2 толщиной слоя до 20 мм (100 м2 отремонтированной поверхности) ИНДЕКС К ПОЗИЦИИ(справочно): 1 Индексы прямых затрат к ТЕР на 2 квартал 2011г ОЗП=10,49; ЭМ=5,22; ЗПМ=10,49; МАТ=4,39 |  | 2620,23 1685,36 | 1.19 | 933.68 |  |  |  |  | 201.84
|  | НР 67%=79%*0,85 от ФОТ СП 40%=50%*0,8 от ФОТ Всего с НР и СП | 67%=79%*0,85 40%=50%*0,8 |  |  |  | 0
10 | ТЕР15-04-006-03 Приказ Департам.строит.Воронеж.обл. от 15.07.10 №240 | Покрытие поверхностей грунтовкой глубокого проникновения за 1 раз стен (100 м2 покрытия) КОЭФ. К ПОЗИЦИИ: При ремонте и реконструкции зданий и сооружений работы, аналогичные технологическим процессам в новом строительстве ОЗП=1,15; ЭМ=1,25; ЗПМ=1,25; ТЗ=1,15; ТЗМ=1,25 ИНДЕКС К ПОЗИЦИИ(справочно): 1 Индексы прямых затрат к ТЕР на 2 квартал 2011г ОЗП=10,49; ЭМ=5,22; ЗПМ=10,49; МАТ=4,39 |  | 70,81 69,22 | 1,41 0,13 | 0.18 |  |  |  |  | 7.53
|  | НР 80%=105%*0.9 * 0,85 от ФОТ СП 37%=55%*0.85 * 0,8 от ФОТ Всего с НР и СП | 80%=105%*0.9 * 0,85 37%=55%*0.85 * 0,8 |  |  |  | 0
11 | Цена поставщика | Грунтовка глубокого проникновения ВТВ (кг) ИНДЕКС К ПОЗИЦИИ(справочно): 1 Индексы прямых затрат к ТЕР на 2 квартал 2011г ОЗП=10,49; ЭМ=5,22; ЗПМ=10,49; МАТ=4,39 |  | 6.65 |  | 6.65
12 | ТЕР15-04-014-03 Приказ Департам.строит.Воронеж.обл. от 15.07.10 №240 | Окраска фасадов с лесов по подготовленной поверхности поливинилацетатная (100 м2 окрашиваемой поверхности) КОЭФ. К ПОЗИЦИИ: При ремонте и реконструкции зданий и сооружений работы, аналогичные технологическим процессам в новом строительстве ОЗП=1,15; ЭМ=1,25; ЗПМ=1,25; ТЗ=1,15; ТЗМ=1,25 ИНДЕКС К ПОЗИЦИИ(справочно): 1 Индексы прямых затрат к ТЕР на 2 квартал 2011г ОЗП=10,49; ЭМ=5,22; ЗПМ=10,49; МАТ=4,39 |  | 559,18 68,83 | 5.53 | 484.82 |  |  |  |  | 7.75
|  | НР 80%=105%*0.9 * 0,85 от ФОТ СП 37%=55%*0.85 * 0,8 от ФОТ Всего с НР и СП | 80%=105%*0.9 * 0,85 37%=55%*0.85 * 0,8 |  |  |  | 0
13 | ТСЦ-101-0348 Приказ Департам.строит.Воронеж.обл. от 15.07.10 №240 | Краски водно-дисперсионные поливинилацетатные ВД-ВА-17 серовато-розовая (т) ИНДЕКС К ПОЗИЦИИ(справочно): 1 Индексы прямых затрат к ТЕР на 2 квартал 2011г ОЗП=10,49; ЭМ=5,22; ЗПМ=10,49; МАТ=4,39 |  | 12758.51 |  | 12758.51
14 | Цена поставщика | Фасадная акриловая краска Ц=140/1,18/5,81х1,02=20,83 (кг) ИНДЕКС К ПОЗИЦИИ(справочно): 1 Индексы прямых затрат к ТЕР на 2 квартал 2011г ОЗП=10,49; ЭМ=5,22; ЗПМ=10,49; МАТ=4,39 |  | 20.83 |  | 20.83
15 | Цена поставщика | Сетка для лесов 4х100 (ц.о. 8,70/4,39/1,18х1,02=1,71) (м2) ИНДЕКС К ПОЗИЦИИ(справочно): 1 Индексы прямых затрат к ТЕР на 2 квартал 2011г ОЗП=10,49; ЭМ=5,22; ЗПМ=10,49; МАТ=4,39 | 1845 2250*0,82 | 1.71 |  | 1.71 | 3155 |  |  | 3155
16 | ТЕР08-07-001-02 Приказ Департам.строит.Воронеж.обл. от 15.07.10 №240 | Установка и разборка наружных инвентарных лесов высотой до 16 м трубчатых для прочих отделочных работ (100 м2 вертикальной проекции для наружных лесов) КОЭФ. К ПОЗИЦИИ: При ремонте и реконструкции зданий и сооружений работы, аналогичные технологическим процессам в новом строительстве ОЗП=1,15; ЭМ=1,25; ЗПМ=1,25; ТЗ=1,15; ТЗМ=1,25 ИНДЕКС К ПОЗИЦИИ(справочно): 1 Индексы прямых затрат к ТЕР на 2 квартал 2011г ОЗП=10,49; ЭМ=5,22; ЗПМ=10,49; МАТ=4,39 | 18,45 2250*0,82/100 | 726,78 412,71 | 7.28 | 306.79 | 13409 | 7614 | 134 | 5661 | 50.03 | 923.05
|  | Накладные расходы от ФОТ Сметная прибыль от ФОТ Всего с НР и СП | 93%=122%*0.9 * 0,85 54%=80%*0.85 * 0,8 |  |  |  | 74280 43130 222832
17 | ТЕР08-07-001-04 Приказ Департам.строит.Воронеж.обл. от 15.07.10 №240 | На каждые последующие 4 м высоты наружных инвентарных лесов добавлять к расценкам 08-07-001-01, 08-07-001-02 (100 м2 вертикальной проекции для наружных лесов) КОЭФ. К ПОЗИЦИИ: ПЗ=2 (ОЗП=2; ЭМ=2 к расх.; ЗПМ=2; МАТ=2 к расх.; ТЗ=2; ТЗМ=2) (1-й уровень); При ремонте и реконструкции зданий и сооружений работы, аналогичные технологическим процессам в новом строительстве ОЗП=1,15; ЭМ=1,25; ЗПМ=1,25; ТЗ=1,15; ТЗМ=1,25 (1-й уровень) ИНДЕКС К ПОЗИЦИИ(справочно): 1 Индексы прямых затрат к ТЕР на 2 квартал 2011г ОЗП=10,49; ЭМ=5,22; ЗПМ=10,49; МАТ=4,39 | 18,45 2250*0,82/100 | 255,01 117,07 | 3.74 | 134.2 | 4705 | 2160 | 69 | 2476 | 14.19 | 261.81
|  | Накладные расходы от ФОТ Сметная прибыль от ФОТ Всего с НР и СП | 93%=122%*0.9 * 0,85 54%=80%*0.85 * 0,8 |  |  |  | 21072 12235 67195
Раздел 2. Мусор.
18 | ФСЦП311-01-147-1 | Мусор строительный с погрузкой транспортерами: погрузка (тонна) ИНДЕКС К ПОЗИЦИИ(справочно): 2 Индексы прямых затрат к ФЕР на 2 квартал 2011г ОЗП=10,03; ЭМ=4,9; ЗПМ=10,03; МАТ=4,08 | 1.007 | 4.01 | 4,01 0,65 |  | 4 |  | 4 1
|  | Накладные расходы от ФОТ Сметная прибыль от ФОТ Всего с НР и СП | 100% 60% |  |  |  | 10 6 36
19 | ФСЦП310-3018-1 | Перевозка грузов автомобилями-самосвалами грузоподъемностью 10 т работающих вне карьера: расстояние перевозки 18 км; нормативное время пробега 1,396 час; класс груза 1 (1 тонна) ИНДЕКС К ПОЗИЦИИ(справочно): 2 Индексы прямых затрат к ФЕР на 2 квартал 2011г ОЗП=10,03; ЭМ=4,9; ЗПМ=10,03; МАТ=4,08 | 1.007 | 13.82 | 13.82 |  | 14 |  | 14
|  | НР 0%=0%*0,85 от ФОТ СП 0%=0%*0,8 от ФОТ Всего с НР и СП |  |  |  |  | 69
Итого прямые затраты по смете в ценах 2001г. | [6 empty] | 53697 | 13410 | 9693 897 | 30594 |  | 1593.92
Итого прямые затраты по смете с учетом индексов, в текущих ценах | [6 empty] | 324617 | 140671 | 50593 9409 | 133353 |  | 1593.92
Накладные расходы | [6 empty] | 145831
Сметная прибыль | [6 empty] | 86107
Итоги по смете:
Стены (ремонтно-строительные) | [6 empty] | 48721 |  |  |  |  | 135.6
Бетонные и железобетонные сборные конструкции в жилищно-гражданском строительстве | [6 empty] | 138159 |  |  |  |  | 273.46
Материалы | [6 empty] | 79542
Штукатурные работы (ремонтно-строительные)
Отделочные работы
Конструкции из кирпича и блоков | [6 empty] | 290028 |  |  |  |  | 1184.86
Погрузо-разгрузочные работы при автоперевозках | [6 empty] | 36
Перевозка автотранспортом | [6 empty] | 69
Итого | [6 empty] | 556555 |  |  |  |  | 1593.92
В том числе:
Материалы | [6 empty] | 133353
Машины и механизмы | [6 empty] | 50593
ФОТ | [6 empty] | 150080
Накладные расходы | [6 empty] | 145831
Сметная прибыль | [6 empty] | 86107
НДС 18% | [6 empty] | 100180
ВСЕГО по смете | [6 empty] | 656735 |  |  |  |  | 1593.92
Составил: ___________________________Лопатина Н.П.
(должность, подпись, расшифровка)
Проверил: ___________________________Силантьева А.В.
(должность, подпись, расшифровка)
Главный инженер проекта: ___________________________Горский А.С.
(должность, подпись, расшифровка)