## Локальная смета
СОГЛАСОВАНО: | [10 empty] | УТВЕРЖДАЮ:
______________ | [10 empty] | ______________
" _____ " ________________ 2011 г. | [10 empty] | "______ " _______________2011 г.
Капитальный ремонт жилого дома №8 по ул.232 Стрелковой дивизии в г.Воронеже
(наименование стройки)
ЛОКАЛЬНЫЙ СМЕТНЫЙ РАСЧЕТ №
(локальная смета)
установка приборов учета тепловой энергии и теплонасителя (отопление)
(наименование работ и затрат, наименование объекта)
Основание: чертежи ТС1-34,СО1,АТС35-39,СО1
| Сметная стоимость _______________________________________________________________________________________________ |  | ___________________________85686 |  | руб.
| строительных работ _______________________________________________________________________________________________ |  | _______________________________________________________________________________________________7207 |  | руб.
| монтажных работ _______________________________________________________________________________________________ |  | _______________________________________________________________________________________________27727 |  | руб.
| прочих _______________________________________________________________________________________________ |  | _______________________________________________________________________________________________4133 |  | руб.
| оборудования _______________________________________________________________________________________________ |  | _______________________________________________________________________________________________33548 |  | руб.
| Средства на оплату труда _______________________________________________________________________________________________ |  | ___________________________10257 |  | руб.
| Сметная трудоемкость _______________________________________________________________________________________________ |  | _______________________________________________________________________________________________105,44 |  | чел.час
Составлен(а) в текущих (прогнозных) ценах по состоянию на 2-й квартал 2011 г.
№ пп | Шифр и номер позиции норматива | Наименование работ и затрат, единица измерения | Количество | Стоимость единицы, руб. |  |  | Общая стоимость, руб. |  |  |  |  | Затраты труда рабочих, чел.-ч, не занятых обслуживанием машин |  | Общая масса обору-дования, т
|  |  |  | всего | эксплуатации машин | мате-риалы | обору-дования | Всего | оплаты труда | эксплуатации машин | мате-риалы
|  |  |  | оплаты труда | в т.ч. оплаты труда |  |  |  |  | в т.ч. оплаты труда |  | на единицу | всего
1 | 2 | 3 | 4 | 5 | 6 | 7 | 8 | 9 | 10 | 11 | 12 | 13 | 14 | 15
Раздел 1. ТРУБОПРОВОДЫ И АРМАТУРА
отопление
1 | ТЕР16-02-007-01 Пр. Департ.архит. Воронеж.обл. от 30.09.10 №322 | Установка фланцевых соединений на стальных трубопроводах диаметром 50 мм (1 соединение) КОЭФ. К ПОЗИЦИИ: При ремонте и реконструкции зданий и сооружений работы, аналогичные технологическим процессам в новом строительстве ОЗП=1,15; ЭМ=1,25; ЗПМ=1,25; ТЗ=1,15; ТЗМ=1,25 ИНДЕКС К ПОЗИЦИИ(справочно): 1 индекс прямых затрат к ТЕР-2-й квартал 2011 ОЗП=10,49; ЭМ=5,22; ЗПМ=10,49; МАТ=4,39 | 2 | 93,75 10,45 | 5.4 | 77.9 |  | 188 | 21 | 11 | 156 | 1.1 | 2.2
|  | Накладные расходы от ФОТ Сметная прибыль от ФОТ Всего с НР и СП | 98%=128%*0.9 * 0,85 56%=83%*0.85 * 0,8 |  |  |  |  | 216 123 1301
2 | ТСЦ-507-0983 Пр. Департ.архит. Воронеж.обл. от 27.07.10 №250 | Фланцы стальные плоские приварные из стали ВСт3сп2, ВСт3сп3, давлением 1,0 МПа (10 кгс/см2), диаметром 50 мм (шт.) ИНДЕКС К ПОЗИЦИИ(справочно): 1 индекс прямых затрат к ТЕР-2-й квартал 2011 ОЗП=10,49; ЭМ=5,22; ЗПМ=10,49; МАТ=4,39 | -4 | 31.2 |  | 31.2 |  | -125 |  |  | -125
3 | ТСЦ-507-1000 Пр. Департ.архит. Воронеж.обл. от 27.07.10 №250 | Фланцы стальные плоские приварные из стали ВСт3сп2, ВСт3сп3, давлением 1,6 МПа (16 кгс/см2), диаметром 50 мм (шт.) ИНДЕКС К ПОЗИЦИИ(справочно): 1 индекс прямых затрат к ТЕР-2-й квартал 2011 ОЗП=10,49; ЭМ=5,22; ЗПМ=10,49; МАТ=4,39 | 4 | 38.2 |  | 38.2 |  | 153 |  |  | 153
4 | ТЕРм12-10-001-01 Приказ Департам.строит.Воронеж.обл. от 15.07.10 №240 | Бобышки, штуцеры на условное давление до 10 МПа (100 шт.) ИНДЕКС К ПОЗИЦИИ(справочно): 1 индекс прямых затрат к ТЕР-2-й квартал 2011 ОЗП=10,49; ЭМ=5,22; ЗПМ=10,49; МАТ=4,39 | 0.1 | 2707,8 601,03 | 434.45 | 1672.32 |  | 271 | 60 | 43 | 168 | 65.4 | 6.54
|  | Накладные расходы от ФОТ Сметная прибыль от ФОТ Всего с НР и СП | 68%=80%*0,85 48%=60%*0,8 |  |  |  |  | 428 302 2321
5 | ТЕР20-02-019-01 Приказ Департам.строит.Воронеж.обл. от 15.07.10 №240 | Установка кронштейнов под вентиляционное оборудование (100 кг изделия) КОЭФ. К ПОЗИЦИИ: При ремонте и реконструкции зданий и сооружений работы, аналогичные технологическим процессам в новом строительстве ОЗП=1,15; ЭМ=1,25; ЗПМ=1,25; ТЗ=1,15; ТЗМ=1,25 ИНДЕКС К ПОЗИЦИИ(справочно): 1 индекс прямых затрат к ТЕР-2-й квартал 2011 ОЗП=10,49; ЭМ=5,22; ЗПМ=10,49; МАТ=4,39 | 0.15 | 728,11 60,72 | 14.63 | 652.76 |  | 109 | 9 | 2 | 98 | 6.92 | 1.04
|  | Накладные расходы от ФОТ Сметная прибыль от ФОТ Всего с НР и СП | 98%=128%*0.9 * 0,85 56%=83%*0.85 * 0,8 |  |  |  |  | 92 53 679
Раздел 2. ПРИБОРЫ И СРЕДСТВА АВТОМАТИЗАЦИИ
6 | ТЕРм11-02-022-04 Пр. Департ.архит. Воронеж.обл. от 30.09.10 №322 | Ротаметр, счетчик, преобразователь, устанавливаемые на фланцевых соединениях, диаметр условного прохода до 50 мм (1 шт.) ИНДЕКС К ПОЗИЦИИ(справочно): 1 индекс прямых затрат к ТЕР-2-й квартал 2011 ОЗП=10,49; ЭМ=5,22; ЗПМ=10,49; МАТ=4,39 | 2 | 44,4 25,80 | 9.14 | 9.46 |  | 89 | 52 | 18 | 19 | 3.09 | 6.18
|  | Накладные расходы от ФОТ Сметная прибыль от ФОТ Всего с НР и СП | 68%=80%*0,85 48%=60%*0,8 |  |  |  |  | 371 262 1355
7 | цена поставщика | Преобразователь расхода ПРЭМ 50 В1 (ц.о.:21610:3,17х1,02=6953,38) (шт) ИНДЕКС К ПОЗИЦИИ(справочно): 2 индекс оборудования МАТ=3,17 | 1 | 6953.38 |  |  | 6953 | 6953
8 | ТЕРм11-02-022-01 Пр. Департ.архит. Воронеж.обл. от 30.09.10 №322 | Ротаметр показывающий, диаметр условного прохода до 10 мм; счетчик, диаметр условного прохода до 40 мм, устанавливаемые на резьбовых (муфтовых) соединениях (1 шт.) ИНДЕКС К ПОЗИЦИИ(справочно): 1 индекс прямых затрат к ТЕР-2-й квартал 2011 ОЗП=10,49; ЭМ=5,22; ЗПМ=10,49; МАТ=4,39 | 2 | 8,77 8,60 |  | 0.17 |  | 18 | 17 |  | 1 | 1.03 | 2.06
|  | Накладные расходы от ФОТ Сметная прибыль от ФОТ Всего с НР и СП | 68%=80%*0,85 48%=60%*0,8 |  |  |  |  | 121 85 388
9 | цена поставщика | Подобранная пара термопреобразователей КТС-Б (ц.о.:1549:3,17х1,02=498,42) (комплект) ИНДЕКС К ПОЗИЦИИ(справочно): 2 индекс оборудования МАТ=3,17 | 1 | 498.42 |  |  | 498 | 498
10 | ТЕРм11-03-001-01 Пр. Департ.архит. Воронеж.обл. от 30.09.10 №322 | Приборы, устанавливаемые на металлоконструкциях, щитах и пультах, масса до 5 кг (1 шт.) ИНДЕКС К ПОЗИЦИИ(справочно): 1 индекс прямых затрат к ТЕР-2-й квартал 2011 ОЗП=10,49; ЭМ=5,22; ЗПМ=10,49; МАТ=4,39 | 2 | 5,85 4,92 |  | 0.93 |  | 12 | 10 |  | 2 | 0.52 | 1.04
|  | Накладные расходы от ФОТ Сметная прибыль от ФОТ Всего с НР и СП | 68%=80%*0,85 48%=60%*0,8 |  |  |  |  | 71 50 235
11 | цена поставщика | Вычмслитель количества тепла ВКТ-7 (ц.о.:6710:3,17х1,02=2159,05) (шт) ИНДЕКС К ПОЗИЦИИ(справочно): 2 индекс оборудования МАТ=3,17 | 1 | 2159.05 |  |  | 2159 | 2159
12 | цена поставщика | Источник бесперебойного питания АРС Back-ES 550VA BE55-0-RS (ц.о.:3570:1,18:3,17х1,02=973,48) (шт) ИНДЕКС К ПОЗИЦИИ(справочно): 2 индекс оборудования МАТ=3,17 | 1 | 973.48 |  |  | 973 | 973
Раздел 3. ЭЛЕКТРОТЕХНИЧЕСКИЕ УСТРОЙСТВА
13 | ТЕРм11-06-001-01 Приказ Департам.строит.Воронеж.обл. от 15.07.10 №240 | Щиты и пульты, масса до 50 кг (1 шт.) ИНДЕКС К ПОЗИЦИИ(справочно): 1 индекс прямых затрат к ТЕР-2-й квартал 2011 ОЗП=10,49; ЭМ=5,22; ЗПМ=10,49; МАТ=4,39 | 1 | 125,26 43,57 | 10,41 0,48 | 71.28 |  | 125 | 44 | 10 | 71 | 5.15 | 5.15
|  | Накладные расходы от ФОТ Сметная прибыль от ФОТ Всего с НР и СП | 68%=80%*0,85 48%=60%*0,8 |  |  |  |  | 314 222 1362
14 | цена поставщика | Щит с монтажной панелью размером 650х500х220,IP54 ЩМП-3 (ц.о.:1542,1:1,18:4,39х1,02=303,65 (шт) ИНДЕКС К ПОЗИЦИИ(справочно): 1 индекс прямых затрат к ТЕР-2-й квартал 2011 ОЗП=10,49; ЭМ=5,22; ЗПМ=10,49; МАТ=4,39 | 1 | 303.65 |  | 303.65 |  | 304 |  |  | 304
15 | ТЕРм11-04-020-01 Пр. Департ.архит. Воронеж.обл. от 30.09.10 №322 | Разъемы штепсельные с разделкой и включением экранированного кабеля, сечение жилы до 1 мм2, количество подключаемых жил 14 шт. (1 шт.) ИНДЕКС К ПОЗИЦИИ(справочно): 1 индекс прямых затрат к ТЕР-2-й квартал 2011 ОЗП=10,49; ЭМ=5,22; ЗПМ=10,49; МАТ=4,39 | 2 | 24,3 18,52 |  | 5.78 |  | 49 | 37 |  | 12 | 2.06 | 4.12
|  | Накладные расходы от ФОТ Сметная прибыль от ФОТ Всего с НР и СП | 81%=95%*0,85 52%=65%*0,8 |  |  |  |  | 314 202 957
16 | цена поставщика | Вилка с З/К прямая бел.Makel (ц.о.:27,4:1,18:4,39х1,02=5,40) (шт) ИНДЕКС К ПОЗИЦИИ(справочно): 1 индекс прямых затрат к ТЕР-2-й квартал 2011 ОЗП=10,49; ЭМ=5,22; ЗПМ=10,49; МАТ=4,39 | 2 | 5.4 |  | 5.4 |  | 11 |  |  | 11
17 | ТЕРм08-03-526-01 Приказ Департам.строит.Воронеж.обл. от 15.07.10 №240 | Автомат одно-, двух-, трехполюсный, устанавливаемый на конструкции на стене или колонне, на ток до 25 А (1 шт.) ИНДЕКС К ПОЗИЦИИ(справочно): 1 индекс прямых затрат к ТЕР-2-й квартал 2011 ОЗП=10,49; ЭМ=5,22; ЗПМ=10,49; МАТ=4,39 | 1 | 216,56 14,18 | 1.11 | 201.27 |  | 217 | 14 | 1 | 202 | 1.56 | 1.56
|  | Накладные расходы от ФОТ Сметная прибыль от ФОТ Всего с НР и СП | 81%=95%*0,85 52%=65%*0,8 |  |  |  |  | 119 76 1234
18 | цена поставщика | Выключатель автоматический двухполюсный Iн=4А ВА 47-29-2Р (ц.о.:98,4:1,18:4,39х1,02=19,38) (шт) ИНДЕКС К ПОЗИЦИИ(справочно): 1 индекс прямых затрат к ТЕР-2-й квартал 2011 ОЗП=10,49; ЭМ=5,22; ЗПМ=10,49; МАТ=4,39 | 1 | 19.38 |  | 19.38 |  | 19 |  |  | 19
19 | ТЕРм08-03-575-01 Приказ Департам.строит.Воронеж.обл. от 15.07.10 №240 | Прибор или аппарат (1 шт.) ИНДЕКС К ПОЗИЦИИ(справочно): 1 индекс прямых затрат к ТЕР-2-й квартал 2011 ОЗП=10,49; ЭМ=5,22; ЗПМ=10,49; МАТ=4,39 | 2 | 11 10,61 |  | 0.39 |  | 22 | 21 |  | 1 | 1.12 | 2.24
|  | Накладные расходы от ФОТ Сметная прибыль от ФОТ Всего с НР и СП | 81%=95%*0,85 52%=65%*0,8 |  |  |  |  | 178 114 516
20 | цена поставщика | Шина "N" нулевая 6х9мм без изолятора 100А 14/1 отв.(ц.о.:42,5:1,18:4,39х1,02=8,37) (шт) ИНДЕКС К ПОЗИЦИИ(справочно): 1 индекс прямых затрат к ТЕР-2-й квартал 2011 ОЗП=10,49; ЭМ=5,22; ЗПМ=10,49; МАТ=4,39 | 1 | 8.37 |  | 8.37 |  | 8 |  |  | 8
21 | цена поставщика | Шина "N" нулевая на DIN-рейку в корпусе 2х7 групп (ц.о.:173,7:1,18:4,39х1,02=34,2) (шт) ИНДЕКС К ПОЗИЦИИ(справочно): 1 индекс прямых затрат к ТЕР-2-й квартал 2011 ОЗП=10,49; ЭМ=5,22; ЗПМ=10,49; МАТ=4,39 | 1 | 34.2 |  | 34.2 |  | 34 |  |  | 34
22 | ТЕРм11-06-002-02 Пр. Департ.архит. Воронеж.обл. от 30.09.10 №322 | Электрические проводки в щитах и пультах малогабаритных (100 м) ИНДЕКС К ПОЗИЦИИ(справочно): 1 индекс прямых затрат к ТЕР-2-й квартал 2011 ОЗП=10,49; ЭМ=5,22; ЗПМ=10,49; МАТ=4,39 | 0.15 | 140,89 131,32 |  | 9.57 |  | 21 | 20 |  | 1 | 12.4 | 1.86
|  | Накладные расходы от ФОТ Сметная прибыль от ФОТ Всего с НР и СП | 81%=95%*0,85 52%=65%*0,8 |  |  |  |  | 170 109 493
23 | ТСЦ-502-0492 Пр. Департ.архит. Воронеж.обл. от 27.07.10 №250 | Провода силовые для электрических установок на напряжение до 450 В с медной жилой марки ПВ1, сечением 0,75 мм2 (1000 м) ИНДЕКС К ПОЗИЦИИ(справочно): 1 индекс прямых затрат к ТЕР-2-й квартал 2011 ОЗП=10,49; ЭМ=5,22; ЗПМ=10,49; МАТ=4,39 | 0.01 | 627.64 |  | 627.64 |  | 6 |  |  | 6
24 | ТСЦ-502-0495 Пр. Департ.архит. Воронеж.обл. от 27.07.10 №250 | Провода силовые для электрических установок на напряжение до 450 В с медной жилой марки ПВ1, сечением 1,5 мм2 (1000 м) ИНДЕКС К ПОЗИЦИИ(справочно): 1 индекс прямых затрат к ТЕР-2-й квартал 2011 ОЗП=10,49; ЭМ=5,22; ЗПМ=10,49; МАТ=4,39 | 0.005 | 1117.84 |  | 1117.84 |  | 6 |  |  | 6
25 | ТЕРм08-02-401-01 Приказ Департам.строит.Воронеж.обл. от 15.07.10 №240 | Кабель двух-четырехжильный сечением жилы до 16 мм2 с креплением накладными скобами, полосками с установкой ответвительных коробок (100 м) ИНДЕКС К ПОЗИЦИИ(справочно): 1 индекс прямых затрат к ТЕР-2-й квартал 2011 ОЗП=10,49; ЭМ=5,22; ЗПМ=10,49; МАТ=4,39 | 0.5 | 3315,74 463,88 | 816,37 258,98 | 2035.49 |  | 1658 | 232 | 408 129 | 1018 | 51.6 | 25.8
|  | Накладные расходы от ФОТ Сметная прибыль от ФОТ Всего с НР и СП | 81%=95%*0,85 52%=65%*0,8 |  |  |  |  | 3067 1969 14069
26 | ТСЦ-501-8190 Приказ Департам.строит.Воронеж.обл. от 15.07.10 №240 | Кабель силовой с медными жилами с поливинилхлоридной изоляцией в поливинилхлоридной оболочке без защитного покрова ВВГ, напряжением 0,66 Кв, число жил - 3 и сечением 1,5 мм2 (1000 м) ИНДЕКС К ПОЗИЦИИ(справочно): 1 индекс прямых затрат к ТЕР-2-й квартал 2011 ОЗП=10,49; ЭМ=5,22; ЗПМ=10,49; МАТ=4,39 | 0.05 | 2717.31 |  | 2717.31 |  | 136 |  |  | 136
27 | ТЕРм08-02-413-01 Приказ Департам.строит.Воронеж.обл. от 15.07.10 №240 | Провод, количество проводов в резинобитумной трубке до 2, сечение провода до 6 мм2 (100 м трубок) ИНДЕКС К ПОЗИЦИИ(справочно): 1 индекс прямых затрат к ТЕР-2-й квартал 2011 ОЗП=10,49; ЭМ=5,22; ЗПМ=10,49; МАТ=4,39 | 0.55 | 1137,67 181,60 | 48,99 2,66 | 907.08 |  | 626 | 100 | 27 1 | 499 | 20.2 | 11.11
|  | Накладные расходы от ФОТ Сметная прибыль от ФОТ Всего с НР и СП | 81%=95%*0,85 52%=65%*0,8 |  |  |  |  | 858 551 4790
28 | цена поставщика | Труба ПВХ гофрированная 16мм (ц.о.:4,8:1,18:4,39х1,02=0,95) (м.п.) ИНДЕКС К ПОЗИЦИИ(справочно): 1 индекс прямых затрат к ТЕР-2-й квартал 2011 ОЗП=10,49; ЭМ=5,22; ЗПМ=10,49; МАТ=4,39 | 55 | 0.95 |  | 0.95 |  | 52 |  |  | 52
29 | цена поставщика | Кабель монтажный экранированный МКЭШ 5х0,75мм2 (ц.о:46,2:1,18:4,39х1,02=9,1) (м.п.) ИНДЕКС К ПОЗИЦИИ(справочно): 1 индекс прямых затрат к ТЕР-2-й квартал 2011 ОЗП=10,49; ЭМ=5,22; ЗПМ=10,49; МАТ=4,39 | 32 | 9.1 |  | 9.1 |  | 291 |  |  | 291
30 | цена поставщика | Кабель монтажный экранированный МКЭШ 2х0,75мм2 (ц.о.:25,2:1,18:4,39х1,02=4,96) (м.п.) ИНДЕКС К ПОЗИЦИИ(справочно): 1 индекс прямых затрат к ТЕР-2-й квартал 2011 ОЗП=10,49; ЭМ=5,22; ЗПМ=10,49; МАТ=4,39 | 59.5 | 4.96 |  | 4.96 |  | 295 |  |  | 295
Раздел 4. ПУСКОНАЛАДОЧНЫЕ РАБОТЫ
31 | ТЕРп02-01-002-01 Приказ Департам.строит.Воронеж.обл. от 15.07.10 №240 | Автоматизированная система управления II категории технической сложности с количеством каналов (Кобщ) 2 (1 система) ИНДЕКС К ПОЗИЦИИ(справочно): 3 прочие работы ОЗП=4,52 | 1 | 248,93 248,93 |  |  |  | 249 | 249 |  |  | 17.6 | 17.6
|  | Накладные расходы от ФОТ Сметная прибыль от ФОТ Всего с НР и СП | 55%=65%*0,85 32%=40%*0,8 |  |  |  |  | 619 360 2104
32 | ТЕРп02-01-002-02 Приказ Департам.строит.Воронеж.обл. от 15.07.10 №240 | Автоматизированная система управления II категории технической сложности с количеством каналов (Кобщ) за каждый канал свыше 2 до 9 добавлять к расценке 02-01-002-01 (1 канал) ИНДЕКС К ПОЗИЦИИ(справочно): 3 прочие работы ОЗП=4,52 | 2 | 119,8 119,80 |  |  |  | 240 | 240 |  |  | 8.47 | 16.94
|  | Накладные расходы от ФОТ Сметная прибыль от ФОТ Всего с НР и СП | 55%=65%*0,85 32%=40%*0,8 |  |  |  |  | 597 347 2029
Итого прямые затраты по смете в ценах 2001г. | [7 empty] | 15667 | 1126 | 520 130 | 3438 |  | 105.44
Итого прямые затраты по смете с учетом индексов, в текущих ценах | [7 empty] | 60249 | 8893 | 2715 1364 | 15093 |  | 105.44
Накладные расходы | [7 empty] | 7539
Сметная прибыль | [7 empty] | 4827
Итоги по смете:
Итого Строительные работы | [7 empty] | 7207 |  |  |  |  | 3.24
Итого Монтажные работы | [7 empty] | 27727 |  |  |  |  | 67.66
Итого Оборудование | [7 empty] | 33548
Итого Прочие затраты | [7 empty] | 4133 |  |  |  |  | 34.54
Итого | [7 empty] | 72615 |  |  |  |  | 105.44
В том числе:
Материалы | [7 empty] | 15093
Машины и механизмы | [7 empty] | 2715
ФОТ | [7 empty] | 10257
Оборудование | [7 empty] | 33548
Накладные расходы | [7 empty] | 7539
Сметная прибыль | [7 empty] | 4827
НДС 18% | [7 empty] | 13071
ВСЕГО по смете | [7 empty] | 85686 |  |  |  |  | 105.44
Составил: ___________________________Черных Л.И.
(должность, подпись, расшифровка)
Проверил: ___________________________Силантьева А.В.
(должность, подпись, расшифровка)
Главный инженер проекта: ___________________________Горский А.С.
(должность, подпись, расшифровка)