## Локальная смета
СОГЛАСОВАНО: | [8 empty] | УТВЕРЖДАЮ:
_______________ | [8 empty] | __________________
" _____ " ________________ 200_ г. | [8 empty] | "______ " _______________200_ г.
Капитальный ремонт жилого дома № 23 по улице 60-й Армии в г. Воронеже
(наименование стройки)
ЛОКАЛЬНАЯ СМЕТА №
на | ремонт системы электроснабжения
(наименование работ и затрат, наименование объекта)
Основание: проект
| Сметная стоимость _______________________________________________________________________________________________ |  | ___________________________2428572 |  | руб.
| строительных работ _______________________________________________________________________________________________ |  | _______________________________________________________________________________________________28000 |  | руб.
| монтажных работ _______________________________________________________________________________________________ |  | _______________________________________________________________________________________________2030112 |  | руб.
| Средства на оплату труда _______________________________________________________________________________________________ |  | ___________________________460765 |  | руб.
| Сметная трудоемкость _______________________________________________________________________________________________ |  | _______________________________________________________________________________________________4211,42 |  | чел.час
Составлен(а) в текущих (прогнозных) ценах по состоянию на 2 квартал 2011 г.
№ пп | Шифр и номер позиции норматива | Наименование работ и затрат, единица измерения | Количество | Стоимость единицы, руб. |  |  | Общая стоимость, руб. |  |  |  | Затраты труда рабочих, чел.-ч, не занятых обслуживанием машин
|  |  |  | всего | эксплуатации машин | материалы | Всего | оплаты труда | эксплуатация машин | материалы
|  |  |  | оплаты труда | в т.ч. оплаты труда |  |  |  | в т.ч. оплаты труда |  | на единицу | всего
1 | 2 | 3 | 4 | 5 | 6 | 7 | 8 | 9 | 10 | 11 | 12 | 13
Раздел 1. Система электроснабжения (демонтаж)
1 | ТЕРм08-03-572-07 Приказ Департам.строит.Воронеж.обл. от 15.07.10 №240 | Демонтаж блок управления шкафного исполнения или распределительный пункт (шкаф), устанавливаемый на полу, высота и ширина, мм, до 1700х1100 (ВРУ) (1 шт.) КОЭФ. К ПОЗИЦИИ: ПЗ=0,3 (ОЗП=0,3; ЭМ=0,3 к расх.; ЗПМ=0,3; МАТ=0 к расх.; ТЗ=0,3; ТЗМ=0,3) ИНДЕКС К ПОЗИЦИИ(справочно): индексы к ТЕР 2 квартал 2011 ОЗП=10,49; ЭМ=5,22; ЗПМ=10,49; МАТ=4,39 НР, (299,52 руб.): 95%*0,85 от ФОТ СП, (192,88 руб.): 65%*0,8 от ФОТ | 2 | 43,1 13,24 | 29,86 1,49 |  | 86.2 | 26.48 | 59,72 2,98 |  | 1.398 | 2.8
2 | ТЕРм08-03-572-07 Приказ Департам.строит.Воронеж.обл. от 15.07.10 №240 | Демонтаж блок управления шкафного исполнения или распределительный пункт (шкаф), устанавливаемый на полу, высота и ширина, мм, до 1700х1100 (ШРС) (1 шт.) КОЭФ. К ПОЗИЦИИ: ПЗ=0,3 (ОЗП=0,3; ЭМ=0,3 к расх.; ЗПМ=0,3; МАТ=0 к расх.; ТЗ=0,3; ТЗМ=0,3) ИНДЕКС К ПОЗИЦИИ(справочно): индексы к ТЕР 2 квартал 2011 ОЗП=10,49; ЭМ=5,22; ЗПМ=10,49; МАТ=4,39 НР, (299,52 руб.): 95%*0,85 от ФОТ СП, (192,88 руб.): 65%*0,8 от ФОТ | 2 | 43,1 13,24 | 29,86 1,49 |  | 86.2 | 26.48 | 59,72 2,98 |  | 1.398 | 2.8
3 | ТЕРм08-03-575-01 Приказ Департам.строит.Воронеж.обл. от 15.07.10 №240 | Демонтаж пакетных выключателей (1 шт.) КОЭФ. К ПОЗИЦИИ: ПЗ=0,3 (ОЗП=0,3; ЭМ=0,3 к расх.; ЗПМ=0,3; МАТ=0 к расх.; ТЗ=0,3; ТЗМ=0,3) ИНДЕКС К ПОЗИЦИИ(справочно): индексы к ТЕР 2 квартал 2011 ОЗП=10,49; ЭМ=5,22; ЗПМ=10,49; МАТ=4,39 НР, (11227,04 руб.): 95%*0,85 от ФОТ СП, (7229,79 руб.): 65%*0,8 от ФОТ | 347 | 3,18 3,18 |  |  | 1104.5 | 1104.5 |  |  | 0.336 | 116.59
4 | ТЕРм08-03-575-01 Приказ Департам.строит.Воронеж.обл. от 15.07.10 №240 | Демонтаж выключателей марки АЕ (1 шт.) КОЭФ. К ПОЗИЦИИ: ПЗ=0,3 (ОЗП=0,3; ЭМ=0,3 к расх.; ЗПМ=0,3; МАТ=0 к расх.; ТЗ=0,3; ТЗМ=0,3) ИНДЕКС К ПОЗИЦИИ(справочно): индексы к ТЕР 2 квартал 2011 ОЗП=10,49; ЭМ=5,22; ЗПМ=10,49; МАТ=4,39 НР, (13912,49 руб.): 95%*0,85 от ФОТ СП, (8959,13 руб.): 65%*0,8 от ФОТ | 430 | 3,18 3,18 |  |  | 1368.69 | 1368.69 |  |  | 0.336 | 144.48
5 | ТЕРр67-2-3 Приказ Департам.строит.Воронеж.обл. от 15.07.10 №240 | Демонтаж проводов из труб суммарным сечением до 35 мм2 (100 м пучка проводов) ИНДЕКС К ПОЗИЦИИ(справочно): индексы к ТЕР 2 квартал 2011 ОЗП=10,49; ЭМ=5,22; ЗПМ=10,49; МАТ=4,39 НР, (732,82 руб.): 85%*0,85 от ФОТ СП, (527,43 руб.): 65%*0,8 от ФОТ | 2.7 | 31,34 31,04 | 0,3 0,10 |  | 84.62 | 83.81 | 0,81 0,27 |  | 3.98 | 10.75
6 | ТЕРр67-4-3 Приказ Департам.строит.Воронеж.обл. от 15.07.10 №240 | Демонтаж осветительных приборов: светильников с лампами накаливания (100 шт.) ИНДЕКС К ПОЗИЦИИ(справочно): индексы к ТЕР 2 квартал 2011 ОЗП=10,49; ЭМ=5,22; ЗПМ=10,49; МАТ=4,39 НР, (247,91 руб.): 85%*0,85 от ФОТ СП, (178,43 руб.): 65%*0,8 от ФОТ | 0.6 | 47,98 47,08 | 0,9 0,31 |  | 28.79 | 28.25 | 0,54 0,19 |  | 6.32 | 3.79
7 | ТЕРр67-4-1 Приказ Департам.строит.Воронеж.обл. от 15.07.10 №240 | Демонтаж осветительных приборов: выключателей (100 шт.) ИНДЕКС К ПОЗИЦИИ(справочно): индексы к ТЕР 2 квартал 2011 ОЗП=10,49; ЭМ=5,22; ЗПМ=10,49; МАТ=4,39 НР, (53,05 руб.): 85%*0,85 от ФОТ СП, (38,18 руб.): 65%*0,8 от ФОТ | 0.14 | 43,51 43,51 |  |  | 6.09 | 6.09 |  |  | 5.84 | 0.82
Раздел 2. Система электроснабжения (монтаж)
8 | ТЕРр67-10-1 Приказ Департам.строит.Воронеж.обл. от 15.07.10 №240 | Смена электросчетчиков (100 шт.) 804,39 = 27 190,39 - 100 x 263,86 ИНДЕКС К ПОЗИЦИИ(справочно): индексы к ТЕР 2 квартал 2011 ОЗП=10,49; ЭМ=5,22; ЗПМ=10,49; МАТ=4,39 НР, (24286,61 руб.): 85%*0,85 от ФОТ СП, (17479,63 руб.): 65%*0,8 от ФОТ | 3.47 | 804,39 802,29 | 2,1 0,73 |  | 2791.23 | 2783.95 | 7,28 2,53 |  | 87.3 | 302.93
Уд | 1. 509-8002 | Счетчик электроэнергии однофазный, тип СО, (шт.) | 100 347 | 263.86 |  | 263.86 | 91559.42 |  |  | 91559.42
9 | ТЕРм08-03-572-07 Приказ Департам.строит.Воронеж.обл. от 15.07.10 №240 | Блок управления шкафного исполнения или распределительный пункт (шкаф), устанавливаемый на полу, высота и ширина, мм, до 1700х1100 (ВРУ 3-13 УХЛ4) (1 шт.) ИНДЕКС К ПОЗИЦИИ(справочно): индексы к ТЕР 2 квартал 2011 ОЗП=10,49; ЭМ=5,22; ЗПМ=10,49; МАТ=4,39 НР, (998,19 руб.): 95%*0,85 от ФОТ СП, (642,8 руб.): 65%*0,8 от ФОТ | 2 | 439,16 44,13 | 99,53 4,97 | 295.5 | 878.32 | 88.26 | 199,06 9,94 | 591 | 4.66 | 9.32
10 | цена поставщика | Вводно-распределительное устройство ВРУ-001ЭТ-14-20(ВД) (ц.о.19300,00/1,18/4,53*1,02) (шт.) ИНДЕКС К ПОЗИЦИИ(справочно): индексы к ТЕР 2 квартал 2011 ОЗП=10,49; ЭМ=5,22; ЗПМ=10,49; МАТ=4,39 | 2 | 3682.79 |  | 3682.79 | 7365.58 |  |  | 7365.58
11 | ТЕРм08-03-572-07 Приказ Департам.строит.Воронеж.обл. от 15.07.10 №240 | Блок управления шкафного исполнения или распределительный пункт (шкаф), устанавливаемый на полу, высота и ширина до 1700х1100 мм (1 шт.) ИНДЕКС К ПОЗИЦИИ(справочно): индексы к ТЕР 2 квартал 2011 ОЗП=10,49; ЭМ=5,22; ЗПМ=10,49; МАТ=4,39 НР, (998,19 руб.): 95%*0,85 от ФОТ СП, (642,8 руб.): 65%*0,8 от ФОТ | 2 | 439,16 44,13 | 99,53 4,97 | 295.5 | 878.32 | 88.26 | 199,06 9,94 | 591 | 4.66 | 9.32
12 | цена поставщика | Вводно-распределительное устройство ВРУ-001ЭТ-48-04 (ц.о.16000,00/1,18/4,53*1,02) (шт.) ИНДЕКС К ПОЗИЦИИ(справочно): индексы к ТЕР 2 квартал 2011 ОЗП=10,49; ЭМ=5,22; ЗПМ=10,49; МАТ=4,39 | 2 | 3053.09 |  | 3053.09 | 6106.18 |  |  | 6106.18
13 | ТЕРм08-03-575-01 Приказ Департам.строит.Воронеж.обл. от 15.07.10 №240 | Автомат двухполюсный, устанавливаемый на конструкции на стене или колонне, на ток, А, до 100 (1 шт.) ИНДЕКС К ПОЗИЦИИ(справочно): индексы к ТЕР 2 квартал 2011 ОЗП=10,49; ЭМ=5,22; ЗПМ=10,49; МАТ=4,39 НР, (37423,44 руб.): 95%*0,85 от ФОТ СП, (24099,31 руб.): 65%*0,8 от ФОТ | 347 | 11 10,61 |  | 0.39 | 3817 | 3681.67 |  | 135.33 | 1.12 | 388.64
14 | цена поставщика | Автоматический выключатель двухполюсный Iн=40А ВА 47-63 (ц.о.125,00/1,18/4,53*1,02) (шт.) ИНДЕКС К ПОЗИЦИИ(справочно): индексы к ТЕР 2 квартал 2011 ОЗП=10,49; ЭМ=5,22; ЗПМ=10,49; МАТ=4,39 | 347 | 23.85 |  | 23.85 | 8275.95 |  |  | 8275.95
15 | ТЕРм08-03-575-01 Приказ Департам.строит.Воронеж.обл. от 15.07.10 №240 | Автомат однополюсный, устанавливаемый на конструкции на стене или колонне, на ток, А, до 25 (1 шт.) ИНДЕКС К ПОЗИЦИИ(справочно): индексы к ТЕР 2 квартал 2011 ОЗП=10,49; ЭМ=5,22; ЗПМ=10,49; МАТ=4,39 НР, (37423,44 руб.): 95%*0,85 от ФОТ СП, (24099,31 руб.): 65%*0,8 от ФОТ | 347 | 11 10,61 |  | 0.39 | 3817 | 3681.67 |  | 135.33 | 1.12 | 388.64
16 | цена поставщика | Автоматический выключатель однополюсный Iн=25А ВА 47-63 (ц.о.62,00/1,18/4,53*1,02) (шт.) ИНДЕКС К ПОЗИЦИИ(справочно): индексы к ТЕР 2 квартал 2011 ОЗП=10,49; ЭМ=5,22; ЗПМ=10,49; МАТ=4,39 | 347 | 11.83 |  | 11.83 | 4105.01 |  |  | 4105.01
17 | ТЕРм08-03-575-01 Приказ Департам.строит.Воронеж.обл. от 15.07.10 №240 | Автомат однополюсный, устанавливаемый на конструкции на стене или колонне, на ток, А, до 25 (1 шт.) ИНДЕКС К ПОЗИЦИИ(справочно): индексы к ТЕР 2 квартал 2011 ОЗП=10,49; ЭМ=5,22; ЗПМ=10,49; МАТ=4,39 НР, (37423,44 руб.): 95%*0,85 от ФОТ СП, (24099,31 руб.): 65%*0,8 от ФОТ | 347 | 11 10,61 |  | 0.39 | 3817 | 3681.67 |  | 135.33 | 1.12 | 388.64
18 | цена поставщика | Автоматический выключатель однополюсный Iн=16А ВА 47-63 (ц.о.62,00/1,18/4,53*1,02) (шт.) ИНДЕКС К ПОЗИЦИИ(справочно): индексы к ТЕР 2 квартал 2011 ОЗП=10,49; ЭМ=5,22; ЗПМ=10,49; МАТ=4,39 | 347 | 11.83 |  | 11.83 | 4105.01 |  |  | 4105.01
19 | цена поставщика | DIN-рейка 300 мм (ц.о.11,00/1,18/4,53*1,02) (шт.) ИНДЕКС К ПОЗИЦИИ(справочно): индексы к ТЕР 2 квартал 2011 ОЗП=10,49; ЭМ=5,22; ЗПМ=10,49; МАТ=4,39 | 90 | 2.1 |  | 2.1 | 189 |  |  | 189
20 | ТЕРм08-01-068-01 Приказ Департам.строит.Воронеж.обл. от 15.07.10 №240 | Шина сборная-одна полоса в фазе медная или алюминиевая, сечение, мм2, до 250 (100 м) ИНДЕКС К ПОЗИЦИИ(справочно): индексы к ТЕР 2 квартал 2011 ОЗП=10,49; ЭМ=5,22; ЗПМ=10,49; МАТ=4,39 НР, (1287,03 руб.): 95%*0,85 от ФОТ СП, (828,8 руб.): 65%*0,8 от ФОТ | 0.236 | 731,55 482,48 | 144,71 54,02 | 104.36 | 172.65 | 113.87 | 34,15 12,75 | 24.63 | 52.5 | 12.39
21 | цена поставщика | Шина "0" № 63.04 на DIN-изоляторе EKF (ц.о.19,70/1,18/4,53*1,02) (шт.) ИНДЕКС К ПОЗИЦИИ(справочно): индексы к ТЕР 2 квартал 2011 ОЗП=10,49; ЭМ=5,22; ЗПМ=10,49; МАТ=4,39 | 694 | 3.76 |  | 3.76 | 2609.44 |  |  | 2609.44
22 | ТЕРм08-03-593-06 Приказ Департам.строит.Воронеж.обл. от 15.07.10 №240 | Светильник потолочный или настенный с креплением винтами или болтами для помещений с нормальными условиями среды, одноламповый (100 шт.) ИНДЕКС К ПОЗИЦИИ(справочно): индексы к ТЕР 2 квартал 2011 ОЗП=10,49; ЭМ=5,22; ЗПМ=10,49; МАТ=4,39 НР, (25210,17 руб.): 95%*0,85 от ФОТ СП, (16234,41 руб.): 65%*0,8 от ФОТ | 1.92 | 4010,99 836,20 | 1603,45 455,54 | 1571.34 | 7701.1 | 1605.5 | 3078,62 874,64 | 3016.98 | 88.3 | 169.54
23 | цена поставщика | Светильник для ламп накаливания 60 Вт, 220В (ц.о.437,00/1,18/4,53*1,02) (шт.) ИНДЕКС К ПОЗИЦИИ(справочно): индексы к ТЕР 2 квартал 2011 ОЗП=10,49; ЭМ=5,22; ЗПМ=10,49; МАТ=4,39 | 192 | 83.39 |  | 83.39 | 16010.88 |  |  | 16010.88
24 | цена поставщика | Лампа энергосберегающая 11 Вт, 220В Е27 EKF FS-спир. 11 W(ц.о.79,86/1,18/4,53*1,02) (шт.) ИНДЕКС К ПОЗИЦИИ(справочно): индексы к ТЕР 2 квартал 2011 ОЗП=10,49; ЭМ=5,22; ЗПМ=10,49; МАТ=4,39 | 192 | 15.24 |  | 15.24 | 2926.08 |  |  | 2926.08
25 | ТЕРм08-03-591-05 Приказ Департам.строит.Воронеж.обл. от 15.07.10 №240 | Выключатель двухклавишный утопленного типа при скрытой проводке (100 шт.) ИНДЕКС К ПОЗИЦИИ(справочно): индексы к ТЕР 2 квартал 2011 ОЗП=10,49; ЭМ=5,22; ЗПМ=10,49; МАТ=4,39 НР, (316,21 руб.): 95%*0,85 от ФОТ СП, (203,63 руб.): 65%*0,8 от ФОТ | 0.1 | 350,48 310,62 | 8,91 0,48 | 30.95 | 35.05 | 31.06 | 0,89 0,05 | 3.1 | 32.8 | 3.28
26 | цена поставщика | Выключатель двухклавишный для скрытой проводки белый EKF серия "Лондон" (ц.о.40,00/1,18/4,53*1,02) (шт.) ИНДЕКС К ПОЗИЦИИ(справочно): индексы к ТЕР 2 квартал 2011 ОЗП=10,49; ЭМ=5,22; ЗПМ=10,49; МАТ=4,39 | 10 | 7.63 |  | 7.63 | 76.3 |  |  | 76.3
27 | ТЕРм08-03-591-02 Приказ Департам.строит.Воронеж.обл. от 15.07.10 №240 | Выключатель одноклавишный утопленного типа при скрытой проводке (100 шт.) ИНДЕКС К ПОЗИЦИИ(справочно): индексы к ТЕР 2 квартал 2011 ОЗП=10,49; ЭМ=5,22; ЗПМ=10,49; МАТ=4,39 НР, (2856,14 руб.): 95%*0,85 от ФОТ СП, (1839,25 руб.): 65%*0,8 от ФОТ | 0.92 | 344,68 304,93 | 8,91 0,48 | 30.84 | 317.11 | 280.54 | 8,2 0,44 | 28.37 | 32.2 | 29.62
28 | цена поставщика | Выключатель одноклавишный для скрытой проводки белый EKF серия "Лондон" (ц.о.36,00/1,18/4,53*1,02) (шт.) ИНДЕКС К ПОЗИЦИИ(справочно): индексы к ТЕР 2 квартал 2011 ОЗП=10,49; ЭМ=5,22; ЗПМ=10,49; МАТ=4,39 | 92 | 6.87 |  | 6.87 | 632.04 |  |  | 632.04
29 | ТЕРм08-03-591-01 Приказ Департам.строит.Воронеж.обл. от 15.07.10 №240 | Выключатель одноклавишный неутопленного типа при открытой проводке (100 шт.) ИНДЕКС К ПОЗИЦИИ(справочно): индексы к ТЕР 2 квартал 2011 ОЗП=10,49; ЭМ=5,22; ЗПМ=10,49; МАТ=4,39 НР, (304,61 руб.): 95%*0,85 от ФОТ СП, (196,15 руб.): 65%*0,8 от ФОТ | 0.08 | 677,25 374,07 | 19,03 0,36 | 284.15 | 54.18 | 29.93 | 1,52 0,03 | 22.73 | 39.5 | 3.16
30 | цена поставщика | Выключатель одноклавишный открытой установки EKF "Прага" (ц.о.58,00/1,18/4,53*1,02) (шт.) ИНДЕКС К ПОЗИЦИИ(справочно): индексы к ТЕР 2 квартал 2011 ОЗП=10,49; ЭМ=5,22; ЗПМ=10,49; МАТ=4,39 | 8 | 11.07 |  | 11.07 | 88.56 |  |  | 88.56
31 | цена поставщика | Коробка установочная КУ 1106 (ц.о.3,80/1,18/4,53*1,02) (шт.) ИНДЕКС К ПОЗИЦИИ(справочно): индексы к ТЕР 2 квартал 2011 ОЗП=10,49; ЭМ=5,22; ЗПМ=10,49; МАТ=4,39 | 204 | 0.72 |  | 0.72 | 146.88 |  |  | 146.88
32 | цена поставщика | Крышка для установочной коробки К 5001 (ц.о.3,60/1,18/4,53*1,02) (шт.) ИНДЕКС К ПОЗИЦИИ(справочно): индексы к ТЕР 2 квартал 2011 ОЗП=10,49; ЭМ=5,22; ЗПМ=10,49; МАТ=4,39 | 102 | 0.69 |  | 0.69 | 70.38 |  |  | 70.38
33 | цена поставщика | Коробка протяжная У 996 (ц.о.149,00/1,18/4,53*1,02) (шт.) ИНДЕКС К ПОЗИЦИИ(справочно): индексы к ТЕР 2 квартал 2011 ОЗП=10,49; ЭМ=5,22; ЗПМ=10,49; МАТ=4,39 | 10 | 28.43 |  | 28.43 | 284.3 |  |  | 284.3
34 | цена поставщика | Коробка протяжная 400*400 мм К 654 (ц.о.875,00/1,18/4,53*1,02) (шт.) ИНДЕКС К ПОЗИЦИИ(справочно): индексы к ТЕР 2 квартал 2011 ОЗП=10,49; ЭМ=5,22; ЗПМ=10,49; МАТ=4,39 | 4 | 166.97 |  | 166.97 | 667.88 |  |  | 667.88
35 | цена поставщика | Коробка ответвительная открытой установки КР 2604 (ц.о.43,00/1,18/4,53*1,02) (шт.) ИНДЕКС К ПОЗИЦИИ(справочно): индексы к ТЕР 2 квартал 2011 ОЗП=10,49; ЭМ=5,22; ЗПМ=10,49; МАТ=4,39 | 100 | 8.2 |  | 8.2 | 820 |  |  | 820
36 | ТЕРм08-02-409-02 Приказ Департам.строит.Воронеж.обл. от 15.07.10 №240 | Труба винипластовая по установленным конструкциям, по стенам и колоннам с креплением скобами, диаметр до 50 мм (100 м) ИНДЕКС К ПОЗИЦИИ(справочно): индексы к ТЕР 2 квартал 2011 ОЗП=10,49; ЭМ=5,22; ЗПМ=10,49; МАТ=4,39 НР, (20481,67 руб.): 95%*0,85 от ФОТ СП, (13189,44 руб.): 65%*0,8 от ФОТ | 3.62 | 2521,71 309,26 | 802,48 247,36 | 1409.97 | 9128.59 | 1119.52 | 2904,98 895,44 | 5104.09 | 34.4 | 124.53
37 | цена поставщика | Труба ПВХ жесткая D.50 мм/d=45,3мм ДКС (ц.о.67,00/1,18/4,53*1,02) (м) ИНДЕКС К ПОЗИЦИИ(справочно): индексы к ТЕР 2 квартал 2011 ОЗП=10,49; ЭМ=5,22; ЗПМ=10,49; МАТ=4,39 | 362 | 12.78 |  | 12.78 | 4626.36 |  |  | 4626.36
38 | ТЕРм08-02-412-04 Приказ Департам.строит.Воронеж.обл. от 15.07.10 №240 | Затягивание проводов в проложенные трубы и металлические рукава. Провод первый одножильный или многожильный в общей оплетке, суммарное сечение, мм2, до 35 (по техподполью) (100 м) ИНДЕКС К ПОЗИЦИИ(справочно): индексы к ТЕР 2 квартал 2011 ОЗП=10,49; ЭМ=5,22; ЗПМ=10,49; МАТ=4,39 НР, (3740,74 руб.): 95%*0,85 от ФОТ СП, (2408,89 руб.): 65%*0,8 от ФОТ | 3.62 | 599,68 100,69 | 17,81 0,97 | 481.18 | 2170.84 | 364.5 | 64,47 3,51 | 1741.87 | 11.2 | 40.54
39 | ТЕРм08-02-412-10 Приказ Департам.строит.Воронеж.обл. от 15.07.10 №240 | Затягивание провода в проложенные трубы и металлические рукава каждого последующего одножильного или многожильного в общей оплетке, суммарное сечение до 35 мм2 (100 м) ИНДЕКС К ПОЗИЦИИ(справочно): индексы к ТЕР 2 квартал 2011 ОЗП=10,49; ЭМ=5,22; ЗПМ=10,49; МАТ=4,39 НР, (8558,09 руб.): 95%*0,85 от ФОТ СП, (5511,09 руб.): 65%*0,8 от ФОТ | 16.38 | 239,34 50,43 | 17,81 0,97 | 171.1 | 3920.39 | 826.04 | 291,73 15,89 | 2802.62 | 5.61 | 91.89
40 | ТСЦ-502-0524 Приказ Департам.строит.Воронеж.обл. от 15.07.10 №240 | Провода силовые для электрических установок на напряжение до 450 В с медной жилой марки ПВ3, сечением 25 мм2 (1000 м) ИНДЕКС К ПОЗИЦИИ(справочно): индексы к ТЕР 2 квартал 2011 ОЗП=10,49; ЭМ=5,22; ЗПМ=10,49; МАТ=4,39 | 2 2000/1000 | 16206.16 |  | 16206.16 | 32412.32 |  |  | 32412.32
41 | ТЕРм08-02-409-02 Приказ Департам.строит.Воронеж.обл. от 15.07.10 №240 | Труба винипластовая по установленным конструкциям, по стенам и колоннам с креплением скобами, диаметр до 50 мм (100 м) ИНДЕКС К ПОЗИЦИИ(справочно): индексы к ТЕР 2 квартал 2011 ОЗП=10,49; ЭМ=5,22; ЗПМ=10,49; МАТ=4,39 НР, (2432,86 руб.): 95%*0,85 от ФОТ СП, (1566,67 руб.): 65%*0,8 от ФОТ | 0.43 | 2521,71 309,26 | 802,48 247,36 | 1409.97 | 1084.34 | 132.98 | 345,07 106,36 | 606.29 | 34.4 | 14.79
42 | цена поставщика | Труба ПВХ жесткая D.40 мм/d=45,3мм ДКС (ц.о.47,00/1,18/4,53*1,02) (м) ИНДЕКС К ПОЗИЦИИ(справочно): индексы к ТЕР 2 квартал 2011 ОЗП=10,49; ЭМ=5,22; ЗПМ=10,49; МАТ=4,39 | 43 | 8.97 |  | 8.97 | 385.71 |  |  | 385.71
43 | ТЕРм08-02-412-03 Приказ Департам.строит.Воронеж.обл. от 15.07.10 №240 | Затягивание проводов в проложенные трубы и металлические рукава. Провод первый одножильный или многожильный в общей оплетке, суммарное сечение, мм2, до 16 (по техподполью) (100 м) ИНДЕКС К ПОЗИЦИИ(справочно): индексы к ТЕР 2 квартал 2011 ОЗП=10,49; ЭМ=5,22; ЗПМ=10,49; МАТ=4,39 НР, (310,96 руб.): 95%*0,85 от ФОТ СП, (200,25 руб.): 65%*0,8 от ФОТ | 0.43 | 559,94 70,66 | 8,91 0,48 | 480.37 | 240.77 | 30.38 | 3,83 0,21 | 206.56 | 7.86 | 3.38
44 | ТЕРм08-02-412-10 Приказ Департам.строит.Воронеж.обл. от 15.07.10 №240 | Затягивание провода в проложенные трубы и металлические рукава каждого последующего одножильного или многожильного в общей оплетке, суммарное сечение до 35 мм2 (100 м) ИНДЕКС К ПОЗИЦИИ(справочно): индексы к ТЕР 2 квартал 2011 ОЗП=10,49; ЭМ=5,22; ЗПМ=10,49; МАТ=4,39 НР, (1055,36 руб.): 95%*0,85 от ФОТ СП, (679,61 руб.): 65%*0,8 от ФОТ | 2.02 | 239,34 50,43 | 17,81 0,97 | 171.1 | 483.47 | 101.87 | 35,98 1,96 | 345.62 | 5.61 | 11.33
45 | ТСЦ-502-0523 Приказ Департам.строит.Воронеж.обл. от 15.07.10 №240 | Провода силовые для электрических установок на напряжение до 450 В с медной жилой марки ПВ3, сечением 16 мм2 (1000 м) ИНДЕКС К ПОЗИЦИИ(справочно): индексы к ТЕР 2 квартал 2011 ОЗП=10,49; ЭМ=5,22; ЗПМ=10,49; МАТ=4,39 | 0.245 | 10150.3 |  | 10150.3 | 2486.82 |  |  | 2486.82
46 | ТЕРм08-02-409-02 Приказ Департам.строит.Воронеж.обл. от 15.07.10 №240 | Труба винипластовая по установленным конструкциям, по стенам и колоннам с креплением скобами, диаметр до 50 мм (100 м) ИНДЕКС К ПОЗИЦИИ(справочно): индексы к ТЕР 2 квартал 2011 ОЗП=10,49; ЭМ=5,22; ЗПМ=10,49; МАТ=4,39 НР, (22914,61 руб.): 95%*0,85 от ФОТ СП, (14756,16 руб.): 65%*0,8 от ФОТ | 4.05 | 2521,71 309,26 | 802,48 247,36 | 1409.97 | 10212.93 | 1252.5 | 3250,04 1001,81 | 5710.39 | 34.4 | 139.32
47 | цена поставщика | Труба ПВХ жесткая D.32 мм/d=45,3мм ДКС (ц.о.34,00/1,18/4,53*1,02) (м) ИНДЕКС К ПОЗИЦИИ(справочно): индексы к ТЕР 2 квартал 2011 ОЗП=10,49; ЭМ=5,22; ЗПМ=10,49; МАТ=4,39 | 405 | 6.49 |  | 6.49 | 2628.45 |  |  | 2628.45
48 | ТЕРм08-02-412-03 Приказ Департам.строит.Воронеж.обл. от 15.07.10 №240 | Затягивание проводов в проложенные трубы и металлические рукава. Провод первый одножильный или многожильный в общей оплетке, суммарное сечение, мм2, до 16 (100 м) ИНДЕКС К ПОЗИЦИИ(справочно): индексы к ТЕР 2 квартал 2011 ОЗП=10,49; ЭМ=5,22; ЗПМ=10,49; МАТ=4,39 НР, (2928,57 руб.): 95%*0,85 от ФОТ СП, (1885,89 руб.): 65%*0,8 от ФОТ | 4.05 | 559,94 70,66 | 8,91 0,48 | 480.37 | 2267.76 | 286.17 | 36,09 1,94 | 1945.5 | 7.86 | 31.83
49 | ТЕРм08-02-412-10 Приказ Департам.строит.Воронеж.обл. от 15.07.10 №240 | Провод каждый последующий одножильный или многожильный в общей оплетке, суммарное сечение, мм2, до 35 (100 м) ИНДЕКС К ПОЗИЦИИ(справочно): индексы к ТЕР 2 квартал 2011 ОЗП=10,49; ЭМ=5,22; ЗПМ=10,49; МАТ=4,39 НР, (8463,99 руб.): 95%*0,85 от ФОТ СП, (5450,49 руб.): 65%*0,8 от ФОТ | 16,2 1620/100 | 239,34 50,43 | 17,81 0,97 | 171.1 | 3877.31 | 816.97 | 288,52 15,71 | 2771.82 | 5.61 | 90.88
50 | ТСЦ-502-0522 Приказ Департам.строит.Воронеж.обл. от 15.07.10 №240 | Провода силовые для электрических установок на напряжение до 450 В с медной жилой марки ПВ3, сечением 10 мм2 (1000 м) ИНДЕКС К ПОЗИЦИИ(справочно): индексы к ТЕР 2 квартал 2011 ОЗП=10,49; ЭМ=5,22; ЗПМ=10,49; МАТ=4,39 | 2,025 (1620+405)/1000 | 6688.85 |  | 6688.85 | 13544.92 |  |  | 13544.92
51 | ТЕРм08-02-409-01 Приказ Департам.строит.Воронеж.обл. от 15.07.10 №240 | Труба винипластовая по установленным конструкциям, по стенам и колоннам с креплением скобами, диаметр до 25 мм (100 м) ИНДЕКС К ПОЗИЦИИ(справочно): индексы к ТЕР 2 квартал 2011 ОЗП=10,49; ЭМ=5,22; ЗПМ=10,49; МАТ=4,39 НР, (15600,45 руб.): 95%*0,85 от ФОТ СП, (10046,11 руб.): 65%*0,8 от ФОТ | 4.05 | 2139,66 213,96 | 521,96 164,99 | 1403.74 | 8665.62 | 866.54 | 2113,94 668,21 | 5685.14 | 23.8 | 96.39
52 | цена поставщика | Труба ПВХ жесткая D.20мм/d=45,3мм ДКС (ц.о.10,90/1,18/4,53*1,02) (м) ИНДЕКС К ПОЗИЦИИ(справочно): индексы к ТЕР 2 квартал 2011 ОЗП=10,49; ЭМ=5,22; ЗПМ=10,49; МАТ=4,39 | 405 | 2.08 |  | 2.08 | 842.4 |  |  | 842.4
53 | ТЕРм08-02-412-01 Приказ Департам.строит.Воронеж.обл. от 15.07.10 №240 | Затягивание проводов в проложенные трубы и металлические рукава. Провод первый одножильный или многожильный в общей оплетке, суммарное сечение, мм2, до 2,5 (100 м) ИНДЕКС К ПОЗИЦИИ(справочно): индексы к ТЕР 2 квартал 2011 ОЗП=10,49; ЭМ=5,22; ЗПМ=10,49; МАТ=4,39 НР, (2081,07 руб.): 95%*0,85 от ФОТ СП, (1340,13 руб.): 65%*0,8 от ФОТ | 4.05 | 518,79 50,43 | 2,23 0,12 | 466.13 | 2101.1 | 204.24 | 9,03 0,49 | 1887.83 | 5.61 | 22.72
54 | ТЕРм08-02-412-02 Приказ Департам.строит.Воронеж.обл. от 15.07.10 №240 | Затягивание проводов в проложенные трубы и металлические рукава. Провод первый одножильный или многожильный в общей оплетке, суммарное сечение, мм2, до 6 (100 м) ИНДЕКС К ПОЗИЦИИ(справочно): индексы к ТЕР 2 квартал 2011 ОЗП=10,49; ЭМ=5,22; ЗПМ=10,49; МАТ=4,39 НР, (5410,3 руб.): 95%*0,85 от ФОТ СП, (3484,03 руб.): 65%*0,8 от ФОТ | 8.75 | 531,68 60,59 | 4,45 0,24 | 466.64 | 4652.2 | 530.16 | 38,94 2,10 | 4083.1 | 6.74 | 58.98
55 | ТСЦ-502-0497 Приказ Департам.строит.Воронеж.обл. от 15.07.10 №240 | Провода силовые для электрических установок на напряжение до 450 В с медной жилой марки ПВ1, сечением 2,5 мм2 (1000 м) ИНДЕКС К ПОЗИЦИИ(справочно): индексы к ТЕР 2 квартал 2011 ОЗП=10,49; ЭМ=5,22; ЗПМ=10,49; МАТ=4,39 | 1,28 1280/1000 | 1740.73 |  | 1740.73 | 2228.13 |  |  | 2228.13
56 | ТЕРм08-02-413-03 Приказ Департам.строит.Воронеж.обл. от 15.07.10 №240 | Провод, количество проводов в резинобитумной трубке до 3, сечение провода до 6 мм2 (по техподполью) (100 м трубок) ИНДЕКС К ПОЗИЦИИ(справочно): индексы к ТЕР 2 квартал 2011 ОЗП=10,49; ЭМ=5,22; ЗПМ=10,49; МАТ=4,39 НР, (13917,15 руб.): 95%*0,85 от ФОТ СП, (8962,13 руб.): 65%*0,8 от ФОТ | 6.4 | 1171,17 211,27 | 48,99 2,66 | 910.91 | 7495.49 | 1352.13 | 313,54 17,02 | 5829.82 | 23.5 | 150.4
57 | цена поставщика | Труба ПНД с протяжкой гибкая легкая 20 мм/d=14,1мм ДКС (ц.о.12,90/1,18/4,53*1,02) (м) ИНДЕКС К ПОЗИЦИИ(справочно): индексы к ТЕР 2 квартал 2011 ОЗП=10,49; ЭМ=5,22; ЗПМ=10,49; МАТ=4,39 | 640 | 2.46 |  | 2.46 | 1574.4 |  |  | 1574.4
58 | ТСЦ-502-0495 Приказ Департам.строит.Воронеж.обл. от 15.07.10 №240 | Провода силовые для электрических установок на напряжение до 450 В с медной жилой марки ПВ1, сечением 1,5 мм2 (1000 м) ИНДЕКС К ПОЗИЦИИ(справочно): индексы к ТЕР 2 квартал 2011 ОЗП=10,49; ЭМ=5,22; ЗПМ=10,49; МАТ=4,39 | 2,32 2320/1000 | 1117.84 |  | 1117.84 | 2593.39 |  |  | 2593.39
59 | ТЕР46-03-012-01 Приказ Департам.строит.Воронеж.обл. от 15.07.10 №240 | Пробивка в бетонных конструкциях полов и стен борозд площадью сечения до 20 см2 (100 м борозд) ИНДЕКС К ПОЗИЦИИ(справочно): индексы к ТЕР 2 квартал 2011 ОЗП=10,49; ЭМ=5,22; ЗПМ=10,49; МАТ=4,39 НР, (7178,19 руб.): 110%*0,85 от ФОТ СП, (4299,24 руб.): 70%*0,8 от ФОТ | 2 | 931,36 252,26 | 679,1 65,94 |  | 1862.72 | 504.52 | 1358,2 131,88 |  | 28.06 | 56.12
60 | ТЕРм08-02-403-03 Приказ Департам.строит.Воронеж.обл. от 15.07.10 №240 | Провод групповой осветительных сетей в защитной оболочке или кабель двух-трехжильный под штукатурку по стенам или в бороздах (100 м) ИНДЕКС К ПОЗИЦИИ(справочно): индексы к ТЕР 2 квартал 2011 ОЗП=10,49; ЭМ=5,22; ЗПМ=10,49; МАТ=4,39 НР, (7866,97 руб.): 95%*0,85 от ФОТ СП, (5066,04 руб.): 65%*0,8 от ФОТ | 2 | 3127,74 332,63 | 160,43 54,34 | 2634.68 | 6255.48 | 665.26 | 320,86 108,68 | 5269.36 | 37 | 74
61 | цена поставщика | Кабель медный силовой ВВГнг 3х1,5 мм кв. <круглый> " Конкорд" (ц.о.25,00/1,18/4,53*1,02) (м) ИНДЕКС К ПОЗИЦИИ(справочно): индексы к ТЕР 2 квартал 2011 ОЗП=10,49; ЭМ=5,22; ЗПМ=10,49; МАТ=4,39 | 200 | 4.77 |  | 4.77 | 954 |  |  | 954
62 | ТЕРм08-02-403-02 Приказ Департам.строит.Воронеж.обл. от 15.07.10 №240 | Провод групповой осветительных сетей в защитной оболочке или кабель двух-трехжильный в готовых каналах стен и перекрытий (100 м) ИНДЕКС К ПОЗИЦИИ(справочно): индексы к ТЕР 2 квартал 2011 ОЗП=10,49; ЭМ=5,22; ЗПМ=10,49; МАТ=4,39 НР, (5908,89 руб.): 95%*0,85 от ФОТ СП, (3805,11 руб.): 65%*0,8 от ФОТ | 2.7 | 1187,35 179,80 | 106,72 35,50 | 900.83 | 3205.85 | 485.46 | 288,14 95,85 | 2432.25 | 20 | 54
63 | ТСЦ-502-0523 Приказ Департам.строит.Воронеж.обл. от 15.07.10 №240 | Провода силовые для электрических установок на напряжение до 450 В с медной жилой марки ПВ3, сечением 16 мм2 (1000 м) ИНДЕКС К ПОЗИЦИИ(справочно): индексы к ТЕР 2 квартал 2011 ОЗП=10,49; ЭМ=5,22; ЗПМ=10,49; МАТ=4,39 | 1,47 1470/1000 | 10150.3 |  | 10150.3 | 14920.94 |  |  | 14920.94
64 | ТЕРм08-02-403-02 Приказ Департам.строит.Воронеж.обл. от 15.07.10 №240 | Провод групповой осветительных сетей в защитной оболочке или кабель двух-трехжильный в готовых каналах стен и перекрытий (100 м) ИНДЕКС К ПОЗИЦИИ(справочно): индексы к ТЕР 2 квартал 2011 ОЗП=10,49; ЭМ=5,22; ЗПМ=10,49; МАТ=4,39 НР, (7659,69 руб.): 95%*0,85 от ФОТ СП, (4932,56 руб.): 65%*0,8 от ФОТ | 3.5 | 1187,35 179,80 | 106,72 35,50 | 900.83 | 4155.73 | 629.3 | 373,52 124,25 | 3152.91 | 20 | 70
65 | ТСЦ-502-0522 Приказ Департам.строит.Воронеж.обл. от 15.07.10 №240 | Провода силовые для электрических установок на напряжение до 450 В с медной жилой марки ПВ3, сечением 10 мм2 (1000 м) ИНДЕКС К ПОЗИЦИИ(справочно): индексы к ТЕР 2 квартал 2011 ОЗП=10,49; ЭМ=5,22; ЗПМ=10,49; МАТ=4,39 | 1.75 | 6688.85 |  | 6688.85 | 11705.49 |  |  | 11705.49
66 | ТЕРм08-02-403-02 Приказ Департам.строит.Воронеж.обл. от 15.07.10 №240 | Провод групповой осветительных сетей в защитной оболочке или кабель двух-трехжильный в готовых каналах стен и перекрытий (100 м) ИНДЕКС К ПОЗИЦИИ(справочно): индексы к ТЕР 2 квартал 2011 ОЗП=10,49; ЭМ=5,22; ЗПМ=10,49; МАТ=4,39 НР, (5908,89 руб.): 95%*0,85 от ФОТ СП, (3805,11 руб.): 65%*0,8 от ФОТ | 2.7 | 1187,35 179,80 | 106,72 35,50 | 900.83 | 3205.85 | 485.46 | 288,14 95,85 | 2432.25 | 20 | 54
67 | ТСЦ-502-0495 Приказ Департам.строит.Воронеж.обл. от 15.07.10 №240 | Провода силовые для электрических установок на напряжение до 450 В с медной жилой марки ПВ1, сечением 1,5 мм2 (1000 м) ИНДЕКС К ПОЗИЦИИ(справочно): индексы к ТЕР 2 квартал 2011 ОЗП=10,49; ЭМ=5,22; ЗПМ=10,49; МАТ=4,39 | 0,88 880/1000 | 1117.84 |  | 1117.84 | 983.7 |  |  | 983.7
68 | ТЕРм08-02-405-01 Приказ Департам.строит.Воронеж.обл. от 15.07.10 №240 | Провод по установленным стальным конструкциям и панелям, сечение до 16 мм2 (100 м) ИНДЕКС К ПОЗИЦИИ(справочно): индексы к ТЕР 2 квартал 2011 ОЗП=10,49; ЭМ=5,22; ЗПМ=10,49; МАТ=4,39 НР, (30611,49 руб.): 95%*0,85 от ФОТ СП, (19712,66 руб.): 65%*0,8 от ФОТ | 8.67 | 1251,45 344,32 | 116,4 3,03 | 790.73 | 10850.07 | 2985.25 | 1009,19 26,27 | 6855.63 | 38.3 | 332.06
69 | ТСЦ-502-0499 Приказ Департам.строит.Воронеж.обл. от 15.07.10 №240 | Провода силовые для электрических установок на напряжение до 450 В с медной жилой марки ПВ1, сечением 4 мм2 (1000 м) ИНДЕКС К ПОЗИЦИИ(справочно): индексы к ТЕР 2 квартал 2011 ОЗП=10,49; ЭМ=5,22; ЗПМ=10,49; МАТ=4,39 | 0,867 867/1000 | 2695.74 |  | 2695.74 | 2337.21 |  |  | 2337.21
70 | ТЕР46-03-017-05 Приказ Департам.строит.Воронеж.обл. от 15.07.10 №240 | Заделка отверстий, гнезд и борозд в стенах и перегородках бетонных площадью до 0,1 м2 (1 м3 заделки) ИНДЕКС К ПОЗИЦИИ(справочно): индексы к ТЕР 2 квартал 2011 ОЗП=10,49; ЭМ=5,22; ЗПМ=10,49; МАТ=4,39 НР, (255,8 руб.): 110%*0,85 от ФОТ СП, (153,2 руб.): 70%*0,8 от ФОТ | 0.039 | 1774,64 581,45 | 33.59 | 1159.6 | 69.21 | 22.68 | 1.31 | 45.22 | 75.22 | 2.93
71 | ТЕР15-04-001-02 Приказ Департам.строит.Воронеж.обл. от 15.07.10 №240 | Окраска водными составами внутри помещений клеевая улучшенная (100 м2 окрашиваемой поверхности) ИНДЕКС К ПОЗИЦИИ(справочно): индексы к ТЕР 2 квартал 2011 ОЗП=10,49; ЭМ=5,22; ЗПМ=10,49; МАТ=4,39 НР, (34,12 руб.): 105%*0.9 * 0,85 от ФОТ СП, (15,89 руб.): 55%*0.85 * 0,8 от ФОТ | 0.0321 | 154,63 95,21 | 3,62 0,10 | 55.8 | 4.96 | 3.06 | 0.12 | 1.78 | 11.11 | 0.36
Раздел 3. Устройство заземления
72 | ТЕР01-02-057-02 Приказ Департам.строит.Воронеж.обл. от 15.07.10 №240 | Разработка грунта вручную в траншеях глубиной до 2 м без креплений с откосами, группа грунтов 2 (100 м3 грунта) ИНДЕКС К ПОЗИЦИИ(справочно): индексы к ТЕР 2 квартал 2011 ОЗП=10,49; ЭМ=5,22; ЗПМ=10,49; МАТ=4,39 НР, (412,48 руб.): 80%*0.9 * 0,85 от ФОТ СП, (206,24 руб.): 45%*0.85 * 0,8 от ФОТ | 0.056 | 1147,3 1147,30 |  |  | 64.25 | 64.25 |  |  | 154 | 8.62
73 | ТЕРм08-02-472-07 Приказ Департам.строит.Воронеж.обл. от 15.07.10 №240 | Проводник заземляющий открыто по строительным основаниям из полосовой стали, сечение, мм2 160 (100 м) ИНДЕКС К ПОЗИЦИИ(справочно): индексы к ТЕР 2 квартал 2011 ОЗП=10,49; ЭМ=5,22; ЗПМ=10,49; МАТ=4,39 НР, (164,75 руб.): 95%*0,85 от ФОТ СП, (106,1 руб.): 65%*0,8 от ФОТ | 0.1 | 1473,99 191,49 | 82,28 3,03 | 1200.22 | 147.4 | 19.15 | 8,23 0,30 | 120.02 | 21.3 | 2.13
74 | ТЕРм08-02-472-02 Приказ Департам.строит.Воронеж.обл. от 15.07.10 №240 | Заземлитель горизонтальный из стали полосовой сечением 160 мм2 (100 м) ИНДЕКС К ПОЗИЦИИ(справочно): индексы к ТЕР 2 квартал 2011 ОЗП=10,49; ЭМ=5,22; ЗПМ=10,49; МАТ=4,39 НР, (386,01 руб.): 95%*0,85 от ФОТ СП, (248,58 руб.): 65%*0,8 от ФОТ | 0.3 | 937,14 149,23 | 73,77 2,66 | 714.14 | 281.14 | 44.77 | 22,13 0,80 | 214.24 | 16.6 | 4.98
75 | ТЕРм08-02-471-04 Приказ Департам.строит.Воронеж.обл. от 15.07.10 №240 | Заземлитель вертикальный из круглой стали, диаметр, мм 16 (10 шт.) ИНДЕКС К ПОЗИЦИИ(справочно): индексы к ТЕР 2 квартал 2011 ОЗП=10,49; ЭМ=5,22; ЗПМ=10,49; МАТ=4,39 НР, (387,45 руб.): 95%*0,85 от ФОТ СП, (249,5 руб.): 65%*0,8 от ФОТ | 0.6 | 505,73 74,53 | 51,29 1,70 | 379.91 | 303.44 | 44.72 | 30,77 1,02 | 227.95 | 8.29 | 4.97
ИТОГИ ПО СМЕТЕ:
Итого прямые затраты по смете в ценах 2001г. | [6 empty] | 262454.67 | 32548.56 | 17046,34 4232,29 | 212859.77 |  | 3528.66
Итого прямые затраты по смете с учетом коэффициентов к итогам | [6 empty] | 272087.39 | 38852.61 | 20375,01 5071,58 | 212859.77 |  | 4211.42
В том числе, справочно:
1. Производство монтажных работ в существующих зданиях и сооружениях, освобожденных от оборудования и других предметов, мешающих нормальному производству работ. ОЗП=1,2; ЭМ=1,2; ЗПМ=1,2; ТЗ=1,2; ТЗМ=1,2 (Поз. 1-4, 9-58, 60-69) | [6 empty] | 8912.05 | 5788.66 | 3123,39 819,06 |  |  | 626.052
Стесненные условия ОЗП=15%; ЭМ=15%; ЗПМ=15%; ТЗ=15%; ТЗМ=15% (Поз. 59, 70-71, 5-8) | [6 empty] | 720.1 | 514.85 | 205,24 20,23 |  |  | 56.655
При ремонте и реконструкции зданий и сооружений работы, аналогичные технологическим процессам в новом строительстве ОЗП=1,15; ЭМ=1,25; ЗПМ=1,25; ТЗ=1,15; ТЗМ=1,25 (Поз. 71) | [6 empty] | 0.57 | 0.53 | 0.04 |  |  | 0.0615
Итого прямые затраты по смете с учетом индексов, в текущих ценах | [6 empty] | 1448375.82 | 407563.88 | 106357,55 53200,88 | 934454.39 |  | 4211.42
Накладные расходы | [6 empty] | 369970.45
Сметная прибыль | [6 empty] | 239765.28
Итоги по смете:
Итого Строительные работы | [6 empty] | 27999.93 |  |  |  |  | 77
Итого Монтажные работы | [6 empty] | 2030111.62 |  |  |  |  | 4134.42
Итого | [6 empty] | 2058111.55 |  |  |  |  | 4211.42
В том числе:
Материалы | [6 empty] | 934454.39
Машины и механизмы | [6 empty] | 106357.55
ФОТ | [6 empty] | 460764.76
Накладные расходы | [6 empty] | 369970.45
Сметная прибыль | [6 empty] | 239765.28
НДС 18% | [6 empty] | 370460.08
ВСЕГО по смете | [6 empty] | 2428571.63 |  |  |  |  | 4211.42
Составил: ___________________________Гончарова Е.В.
(должность, подпись, расшифровка)
Проверил: ___________________________
(должность, подпись, расшифровка)