## Локальная смета
СОГЛАСОВАНО: | [8 empty] | УТВЕРЖДАЮ:
_______________ | [8 empty] | __________________
" _____ " ________________ 200_ г. | [8 empty] | "______ " _______________200_ г.
Капитальный ремонт жилого дома № 23 по улице 60-й Армии в г. Воронеже
(наименование стройки)
ЛОКАЛЬНЫЙ СМЕТНЫЙ РАСЧЕТ №
(локальная смета)
на | ремонт системы отопления
(наименование работ и затрат, наименование объекта)
Основание: проект
| Сметная стоимость _______________________________________________________________________________________________ |  | ___________________________2719048 |  | руб.
| строительных работ _______________________________________________________________________________________________ |  | _______________________________________________________________________________________________2248755 |  | руб.
| монтажных работ _______________________________________________________________________________________________ |  | _______________________________________________________________________________________________55523 |  | руб.
| Средства на оплату труда _______________________________________________________________________________________________ |  | ___________________________420036 |  | руб.
| Сметная трудоемкость _______________________________________________________________________________________________ |  | _______________________________________________________________________________________________4517,41 |  | чел.час
Составлен(а) в текущих (прогнозных) ценах по состоянию на 2 квартал 2011 г.
№ пп | Шифр и номер позиции норматива | Наименование работ и затрат, единица измерения | Количество | Стоимость единицы, руб. |  |  | Общая стоимость, руб. |  |  |  | Затраты труда рабочих, чел.-ч, не занятых обслуживанием машин
|  |  |  | всего | эксплуатации машин | материалы | Всего | оплаты труда | эксплуатация машин | материалы
|  |  |  | оплаты труда | в т.ч. оплаты труда |  |  |  | в т.ч. оплаты труда |  | на единицу | всего
1 | 2 | 3 | 4 | 5 | 6 | 7 | 8 | 9 | 10 | 11 | 12 | 13
Раздел 1. Система отопления (по подвалу)
1 | ТЕРр65-14-5 Приказ Департам.строит.Воронеж.обл. от 15.07.10 №240 | Разборка трубопроводов из водогазопроводных труб в зданиях и сооружениях на сварке диаметром до 150 мм (100 м трубопровода) ИНДЕКС К ПОЗИЦИИ(справочно): 2 квартал текущие цены ОЗП=10,49; ЭМ=5,22; ЗПМ=10,49; МАТ=4,39 НР, (3351,04 руб.): 74%*0,85 от ФОТ СП, (2131,02 руб.): 50%*0,8 от ФОТ | 0.46 | 1021,8 960,07 | 21.23 | 40.5 | 470.03 | 441.63 | 9.77 | 18.63 | 117.8 | 54.19
2 | ТЕРр65-14-4 Приказ Департам.строит.Воронеж.обл. от 15.07.10 №240 | Разборка трубопроводов из водогазопроводных труб в зданиях и сооружениях на сварке диаметром до 100 мм (100 м трубопровода) ИНДЕКС К ПОЗИЦИИ(справочно): 2 квартал текущие цены ОЗП=10,49; ЭМ=5,22; ЗПМ=10,49; МАТ=4,39 НР, (9166,9 руб.): 74%*0,85 от ФОТ СП, (5829,5 руб.): 50%*0,8 от ФОТ | 2.27 | 578,71 532,20 | 15.78 | 30.73 | 1313.67 | 1208.09 | 35.82 | 69.76 | 65.3 | 148.23
3 | ТЕРр65-14-3 Приказ Департам.строит.Воронеж.обл. от 15.07.10 №240 | Разборка трубопроводов из водогазопроводных труб в зданиях и сооружениях на сварке диаметром до 50 мм (100 м трубопровода) ИНДЕКС К ПОЗИЦИИ(справочно): 2 квартал текущие цены ОЗП=10,49; ЭМ=5,22; ЗПМ=10,49; МАТ=4,39 НР, (5392,59 руб.): 74%*0,85 от ФОТ СП, (3429,31 руб.): 50%*0,8 от ФОТ | 2 | 374,3 355,34 | 6.32 | 12.64 | 748.6 | 710.68 | 12.64 | 25.28 | 43.6 | 87.2
4 | ТЕР16-02-005-06 Приказ Департам.строит.Воронеж.обл. от 15.07.10 №240 | Прокладка трубопроводов отопления и водоснабжения из стальных электросварных труб диаметром 125 мм (100 м трубопровода) ИНДЕКС К ПОЗИЦИИ(справочно): 2 квартал текущие цены ОЗП=10,49; ЭМ=5,22; ЗПМ=10,49; МАТ=4,39 НР, (6610,74 руб.): 128%*0.9 * 0,85 от ФОТ СП, (3810,35 руб.): 83%*0.85 * 0,8 от ФОТ | 0.46 | 16122,26 1049,35 | 257,61 7,87 | 14815.3 | 7416.24 | 482.7 | 118,5 3,62 | 6815.04 | 115.44 | 53.1
5 | ТЕР16-02-005-05 Приказ Департам.строит.Воронеж.обл. от 15.07.10 №240 | Прокладка трубопроводов отопления и водоснабжения из стальных электросварных труб диаметром 100 мм (100 м трубопровода) ИНДЕКС К ПОЗИЦИИ(справочно): 2 квартал текущие цены ОЗП=10,49; ЭМ=5,22; ЗПМ=10,49; МАТ=4,39 НР, (8139,17 руб.): 128%*0.9 * 0,85 от ФОТ СП, (4691,33 руб.): 83%*0.85 * 0,8 от ФОТ | 0.8 | 12301,88 744,07 | 189,8 4,48 | 11368.01 | 9841.5 | 595.26 | 151,84 3,58 | 9094.4 | 79.75 | 63.8
6 | ТЕР24-01-002-04 Приказ Департам.строит.Воронеж.обл. от 15.07.10 №240 | Прокладка трубопроводов в непроходном канале при условном давлении 1,6 МПа, температуре 150°С, диаметр труб 100 мм (1 км трубопровода) 88 430,94 = 91 674,24 - 0,27 x 9 624,06 - 0,09 x 7 164,47 ИНДЕКС К ПОЗИЦИИ(справочно): 2 квартал текущие цены ОЗП=10,49; ЭМ=5,22; ЗПМ=10,49; МАТ=4,39 НР, (1330,23 руб.): 130%*0,85 от ФОТ СП, (728,56 руб.): 89%*0.85 * 0,8 от ФОТ | 0.015 | 88430,94 4877,05 | 10749,64 835,29 | 72804.25 | 1326.46 | 73.16 | 161,24 12,53 | 1092.06 | 515 | 7.73
Уд | 1. 201-0888 | Опоры скользящие и катковые, крепежные детали, хомуты, (т) | 0,27 0,00405 | 9624.06 |  | 9624.06 | 38.98 |  |  | 38.98
Уд | 2. 201-0889 | Опоры неподвижные из горячекатаных профилей для трубопроводов, (т) | 0,09 0,00135 | 7164.47 |  | 7164.47 | 9.67 |  |  | 9.67
7 | ТЕР16-02-005-04 Приказ Департам.строит.Воронеж.обл. от 15.07.10 №240 | Прокладка трубопроводов отопления и водоснабжения из стальных электросварных труб диаметром 80 мм (100 м трубопровода) ИНДЕКС К ПОЗИЦИИ(справочно): 2 квартал текущие цены ОЗП=10,49; ЭМ=5,22; ЗПМ=10,49; МАТ=4,39 НР, (4273,07 руб.): 128%*0.9 * 0,85 от ФОТ СП, (2462,95 руб.): 83%*0.85 * 0,8 от ФОТ | 0.42 | 9792,19 744,07 | 189,8 4,48 | 8858.32 | 4112.72 | 312.51 | 79,72 1,88 | 3720.49 | 79.75 | 33.5
8 | ТЕР16-02-005-03 Приказ Департам.строит.Воронеж.обл. от 15.07.10 №240 | Прокладка трубопроводов отопления и водоснабжения из стальных электросварных труб диаметром 65 мм (100 м трубопровода) ИНДЕКС К ПОЗИЦИИ(справочно): 2 квартал текущие цены ОЗП=10,49; ЭМ=5,22; ЗПМ=10,49; МАТ=4,39 НР, (8268,3 руб.): 128%*0.9 * 0,85 от ФОТ СП, (4765,75 руб.): 83%*0.85 * 0,8 от ФОТ | 0.9 | 8414,28 673,25 | 133,61 2,79 | 7607.42 | 7572.85 | 605.93 | 120,25 2,51 | 6846.67 | 72.16 | 64.94
9 | ТЕР16-02-005-02 Приказ Департам.строит.Воронеж.обл. от 15.07.10 №240 | Прокладка трубопроводов отопления и водоснабжения из стальных электросварных труб диаметром 50 мм (100 м трубопровода) ИНДЕКС К ПОЗИЦИИ(справочно): 2 квартал текущие цены ОЗП=10,49; ЭМ=5,22; ЗПМ=10,49; МАТ=4,39 НР, (15487,32 руб.): 128%*0.9 * 0,85 от ФОТ СП, (8926,72 руб.): 83%*0.85 * 0,8 от ФОТ | 2 | 6584,33 567,54 | 110,89 2,30 | 5905.9 | 13168.66 | 1135.08 | 221,78 4,60 | 11811.8 | 60.83 | 121.66
10 | ТЕРр65-5-10 Приказ Департам.строит.Воронеж.обл. от 15.07.10 №240 | Смена задвижек диаметром 150 мм (100 шт.) 13 059,18 = 63 137,18 - 100 x 500,78 ИНДЕКС К ПОЗИЦИИ(справочно): 2 квартал текущие цены ОЗП=10,49; ЭМ=5,22; ЗПМ=10,49; МАТ=4,39 НР, (1087,84 руб.): 103%*0,85 от ФОТ СП, (596,42 руб.): 60%*0,8 от ФОТ | 0.02 | 13059,18 5149,98 | 523.53 | 7385.67 | 261.18 | 103 | 10.47 | 147.71 | 594 | 11.88
Уд | 1. 302-1177 | Задвижки параллельные фланцевые с выдвижным шпинделем для воды и пара давлением 1 Мпа (10 кгс/см2) 30ч6бр диаметром 100 мм, (шт.) | 100 2 | 500.78 |  | 500.78 | 1001.56 |  |  | 1001.56
11 | цена поставщика | Кран стальной шаровый фланцевый 11с42п диаметром 125 мм (6184,0/1,18/4,39*1,02) (шт.) ИНДЕКС К ПОЗИЦИИ(справочно): 2 квартал текущие цены ОЗП=10,49; ЭМ=5,22; ЗПМ=10,49; МАТ=4,39 | 2 | 1217.65 |  | 1217.65 | 2435.3 |  |  | 2435.3
12 | ТЕР16-02-007-05 Приказ Департам.строит.Воронеж.обл. от 15.07.10 №240 | Установка фланцевых соединений на стальных трубопроводах диаметром 125 мм (1 соединение) 77,31 = 215,91 - 2 x 69,30 ИНДЕКС К ПОЗИЦИИ(справочно): 2 квартал текущие цены ОЗП=10,49; ЭМ=5,22; ЗПМ=10,49; МАТ=4,39 НР, (630,28 руб.): 128%*0.9 * 0,85 от ФОТ СП, (363,29 руб.): 83%*0.85 * 0,8 от ФОТ | 2 | 77,31 23,20 | 12.91 | 41.2 | 154.62 | 46.4 | 25.82 | 82.4 | 2.45 | 4.9
Уд | 1. 507-0987 | Фланцы стальные плоские приварные из стали ВСт3сп2, ВСт3сп3, давлением 1,0 МПа (10 кгс/см2), диаметром 125 мм, (шт.) | 2 4 | 69.3 |  | 69.3 | 277.2 |  |  | 277.2
13 | ТСЦ-507-1004 Приказ Департам.строит.Воронеж.обл. от 15.07.10 №240 | Фланцы стальные плоские приварные из стали ВСт3сп2, ВСт3сп3, давлением 1,6 МПа (16 кгс/см2), диаметром 125 мм (шт.) ИНДЕКС К ПОЗИЦИИ(справочно): 2 квартал текущие цены ОЗП=10,49; ЭМ=5,22; ЗПМ=10,49; МАТ=4,39 | 4 | 80.6 |  | 80.6 | 322.4 |  |  | 322.4
14 | ТЕР13-03-002-04 Приказ Департам.строит.Воронеж.обл. от 15.07.10 №240 | Огрунтовка металлических поверхностей за один раз грунтовкой ГФ-021 (100 м2 окрашиваемой поверхности) ИНДЕКС К ПОЗИЦИИ(справочно): 2 квартал текущие цены ОЗП=10,49; ЭМ=5,22; ЗПМ=10,49; МАТ=4,39 НР, (3142,53 руб.): 90%*0.9 * 0,85 от ФОТ СП, (2172,61 руб.): 70%*0.85 * 0,8 от ФОТ | 6.0817 | 277,65 54,00 | 9,26 0,09 | 214.39 | 1688.58 | 328.41 | 56,32 0,55 | 1303.85 | 5.31 | 32.29
15 | ТЕР13-03-004-23 Приказ Департам.строит.Воронеж.обл. от 15.07.10 №240 | Окраска металлических огрунтованных поверхностей краской БТ-177 серебристой (100 м2 окрашиваемой поверхности) КОЭФ. К ПОЗИЦИИ: ПЗ=2 (ОЗП=2; ЭМ=2 к расх.; ЗПМ=2; МАТ=2 к расх.; ТЗ=2; ТЗМ=2) ИНДЕКС К ПОЗИЦИИ(справочно): 2 квартал текущие цены ОЗП=10,49; ЭМ=5,22; ЗПМ=10,49; МАТ=4,39 НР, (2912,27 руб.): 90%*0.9 * 0,85 от ФОТ СП, (2013,42 руб.): 70%*0.85 * 0,8 от ФОТ | 6.0817 | 428,22 49,94 | 23,98 0,18 | 354.3 | 2604.31 | 303.72 | 145,84 1,09 | 2154.75 | 5.76 | 35.03
16 | ТЕР26-01-010-02 Приказ Департам.строит.Воронеж.обл. от 15.07.10 №240 | Изоляция трубопроводов матами из стеклянного штапельного волокна (1 м3 изоляции) 873,92 = 4 256,27 - 1,65 x 2 049,91 ИНДЕКС К ПОЗИЦИИ(справочно): 2 квартал текущие цены ОЗП=10,49; ЭМ=5,22; ЗПМ=10,49; МАТ=4,39 НР, (9304,66 руб.): 100%*0.9 * 0,85 от ФОТ СП, (5789,56 руб.): 70%*0.85 * 0,8 от ФОТ | 4.9851 | 873,92 175,87 | 35.43 | 662.62 | 4356.58 | 876.73 | 176.62 | 3303.23 | 18.85 | 93.97
Уд | 1. 104-0074 | Маты без связующего прошивные из супертонкого стекловолокна толщиной 60 мм, (м3) | 1,65 8,225 | 2049.91 |  | 2049.91 | 16861.35 |  |  | 16861.35
17 | ТСЦ-104-0523 Приказ Департам.строит.Воронеж.обл. от 15.07.10 №240 | Маты теплоизоляционные из стекловолокна URSA, марки М-11-2-7000-1200-50 (м3) ИНДЕКС К ПОЗИЦИИ(справочно): 2 квартал текущие цены ОЗП=10,49; ЭМ=5,22; ЗПМ=10,49; МАТ=4,39 | 8.225 | 415.31 |  | 415.31 | 3415.92 |  |  | 3415.92
18 | ТЕР16-07-005-01 Приказ Департам.строит.Воронеж.обл. от 15.07.10 №240 | Гидравлическое испытание трубопроводов систем отопления, водопровода и горячего водоснабжения диаметром до 50 мм (100 м трубопровода) ИНДЕКС К ПОЗИЦИИ(справочно): 2 квартал текущие цены ОЗП=10,49; ЭМ=5,22; ЗПМ=10,49; МАТ=4,39 НР, (16696,93 руб.): 128%*0.9 * 0,85 от ФОТ СП, (9623,92 руб.): 83%*0.85 * 0,8 от ФОТ | 22.0628 | 104,77 55,71 | 44.48 | 4.58 | 2311.52 | 1229.12 | 981.35 | 101.05 | 5.01 | 110.53
19 | ТЕР16-07-005-02 Приказ Департам.строит.Воронеж.обл. от 15.07.10 №240 | Гидравлическое испытание трубопроводов систем отопления, водопровода и горячего водоснабжения диаметром до 100 мм (100 м трубопровода) ИНДЕКС К ПОЗИЦИИ(справочно): 2 квартал текущие цены ОЗП=10,49; ЭМ=5,22; ЗПМ=10,49; МАТ=4,39 НР, (2980,36 руб.): 128%*0.9 * 0,85 от ФОТ СП, (1717,85 руб.): 83%*0.85 * 0,8 от ФОТ | 3.938 | 111,61 55,71 | 44.48 | 11.42 | 439.52 | 219.39 | 175.16 | 44.97 | 5.01 | 19.73
20 | ТЕР16-07-005-03 Приказ Департам.строит.Воронеж.обл. от 15.07.10 №240 | Гидравлическое испытание трубопроводов систем отопления, водопровода и горячего водоснабжения диаметром до 200 мм (100 м трубопровода) ИНДЕКС К ПОЗИЦИИ(справочно): 2 квартал текущие цены ОЗП=10,49; ЭМ=5,22; ЗПМ=10,49; МАТ=4,39 НР, (536,19 руб.): 128%*0.9 * 0,85 от ФОТ СП, (309,05 руб.): 83%*0.85 * 0,8 от ФОТ | 0.7084 | 142,11 55,71 | 44.48 | 41.92 | 100.67 | 39.47 | 31.51 | 29.69 | 5.01 | 3.55
21 | ТСЦ-201-0888 Приказ Департам.строит.Воронеж.обл. от 15.07.10 №240 | Опоры скользящие и катковые, крепежные детали, хомуты (т) ИНДЕКС К ПОЗИЦИИ(справочно): 2 квартал текущие цены ОЗП=10,49; ЭМ=5,22; ЗПМ=10,49; МАТ=4,39 | 0.0792 | 9624.06 |  | 9624.06 | 762.23 |  |  | 762.23
22 | ТСЦ-201-0888 Приказ Департам.строит.Воронеж.обл. от 15.07.10 №240 | Опоры скользящие и катковые, крепежные детали, хомуты (т) ИНДЕКС К ПОЗИЦИИ(справочно): 2 квартал текущие цены ОЗП=10,49; ЭМ=5,22; ЗПМ=10,49; МАТ=4,39 | 0.15916 | 9624.06 |  | 9624.06 | 1531.77 |  |  | 1531.77
23 | ТСЦ-201-0888 Приказ Департам.строит.Воронеж.обл. от 15.07.10 №240 | Опоры скользящие и катковые, крепежные детали, хомуты (т) ИНДЕКС К ПОЗИЦИИ(справочно): 2 квартал текущие цены ОЗП=10,49; ЭМ=5,22; ЗПМ=10,49; МАТ=4,39 | 0.05892 | 9624.06 |  | 9624.06 | 567.05 |  |  | 567.05
24 | ТСЦ-201-0888 Приказ Департам.строит.Воронеж.обл. от 15.07.10 №240 | Опоры скользящие и катковые, крепежные детали, хомуты (т) ИНДЕКС К ПОЗИЦИИ(справочно): 2 квартал текущие цены ОЗП=10,49; ЭМ=5,22; ЗПМ=10,49; МАТ=4,39 | 0.099 | 9624.06 |  | 9624.06 | 952.78 |  |  | 952.78
25 | ТСЦ-201-0888 Приказ Департам.строит.Воронеж.обл. от 15.07.10 №240 | Опоры скользящие и катковые, крепежные детали, хомуты (т) ИНДЕКС К ПОЗИЦИИ(справочно): 2 квартал текущие цены ОЗП=10,49; ЭМ=5,22; ЗПМ=10,49; МАТ=4,39 | 0.0612 | 9624.06 |  | 9624.06 | 588.99 |  |  | 588.99
26 | ТСЦ-507-2175 Приказ Департам.строит.Воронеж.обл. от 15.07.10 №240 | Тройники равнопроходные на Ру до 16 МПа (160 кгс/см2) диаметром условного прохода 125 мм, наружным диаметром 133 мм, толщиной стенки 4 мм (шт.) ИНДЕКС К ПОЗИЦИИ(справочно): 2 квартал текущие цены ОЗП=10,49; ЭМ=5,22; ЗПМ=10,49; МАТ=4,39 | 2 | 155.52 |  | 155.52 | 311.04 |  |  | 311.04
27 | ТСЦ-507-1973 Приказ Департам.строит.Воронеж.обл. от 15.07.10 №240 | Отводы 90 град. с радиусом кривизны R=1,5 Ду на Ру до 16 МПа (160 кгс/см2), диаметром условного прохода 50 мм, наружным диаметром 57 мм, толщиной стенки 3 мм (шт.) ИНДЕКС К ПОЗИЦИИ(справочно): 2 квартал текущие цены ОЗП=10,49; ЭМ=5,22; ЗПМ=10,49; МАТ=4,39 | 12 | 20.98 |  | 20.98 | 251.76 |  |  | 251.76
28 | ТСЦ-507-2299 Приказ Департам.строит.Воронеж.обл. от 15.07.10 №240 | Переходы концентрические на Ру до 16 МПа (160 кгс/см2) диаметром условного прохода 125х100 мм, наружным диаметром и толщиной стенки 133х5-108х4 мм (шт.) ИНДЕКС К ПОЗИЦИИ(справочно): 2 квартал текущие цены ОЗП=10,49; ЭМ=5,22; ЗПМ=10,49; МАТ=4,39 | 2 | 67.2 |  | 67.2 | 134.4 |  |  | 134.4
29 | ТСЦ-507-2304 Приказ Департам.строит.Воронеж.обл. от 15.07.10 №240 | Переходы концентрические на Ру до 16 МПа (160 кгс/см2) диаметром условного прохода 125х65 мм, наружным диаметром и толщиной стенки 133х5-76х3,5 мм (шт.) ИНДЕКС К ПОЗИЦИИ(справочно): 2 квартал текущие цены ОЗП=10,49; ЭМ=5,22; ЗПМ=10,49; МАТ=4,39 | 2 | 63.34 |  | 63.34 | 126.68 |  |  | 126.68
30 | ТСЦ-507-2293 Приказ Департам.строит.Воронеж.обл. от 15.07.10 №240 | Переходы концентрические на Ру до 16 МПа (160 кгс/см2) диаметром условного прохода 100х80 мм, наружным диаметром и толщиной стенки 108х4-89х3,5 мм (шт.) ИНДЕКС К ПОЗИЦИИ(справочно): 2 квартал текущие цены ОЗП=10,49; ЭМ=5,22; ЗПМ=10,49; МАТ=4,39 | 2 | 43.7 |  | 43.7 | 87.4 |  |  | 87.4
31 | ТСЦ-507-2285 Приказ Департам.строит.Воронеж.обл. от 15.07.10 №240 | Переходы концентрические на Ру до 16 МПа (160 кгс/см2) диаметром условного прохода 80х65 мм, наружным диаметром и толщиной стенки 89х3,5-76х3,5 мм (шт.) ИНДЕКС К ПОЗИЦИИ(справочно): 2 квартал текущие цены ОЗП=10,49; ЭМ=5,22; ЗПМ=10,49; МАТ=4,39 | 2 | 53.52 |  | 53.52 | 107.04 |  |  | 107.04
32 | ТСЦ-507-2279 Приказ Департам.строит.Воронеж.обл. от 15.07.10 №240 | Переходы концентрические на Ру до 16 МПа (160 кгс/см2) диаметром условного прохода 65х50 мм, наружным диаметром и толщиной стенки 76х3,5-57х3 мм (шт.) ИНДЕКС К ПОЗИЦИИ(справочно): 2 квартал текущие цены ОЗП=10,49; ЭМ=5,22; ЗПМ=10,49; МАТ=4,39 | 4 | 41.47 |  | 41.47 | 165.88 |  |  | 165.88
33 | ТСЦ-201-0889 Приказ Департам.строит.Воронеж.обл. от 15.07.10 №240 | Опоры неподвижные из горячекатаных профилей для трубопроводов (т) ИНДЕКС К ПОЗИЦИИ(справочно): 2 квартал текущие цены ОЗП=10,49; ЭМ=5,22; ЗПМ=10,49; МАТ=4,39 | 0.0176 | 7164.47 |  | 7164.47 | 126.09 |  |  | 126.09
34 | ТСЦ-201-0889 Приказ Департам.строит.Воронеж.обл. от 15.07.10 №240 | Опоры неподвижные из горячекатаных профилей для трубопроводов (т) ИНДЕКС К ПОЗИЦИИ(справочно): 2 квартал текущие цены ОЗП=10,49; ЭМ=5,22; ЗПМ=10,49; МАТ=4,39 | 0.02544 | 7164.47 |  | 7164.47 | 182.26 |  |  | 182.26
35 | ТСЦ-201-0889 Приказ Департам.строит.Воронеж.обл. от 15.07.10 №240 | Опоры неподвижные из горячекатаных профилей для трубопроводов (т) ИНДЕКС К ПОЗИЦИИ(справочно): 2 квартал текущие цены ОЗП=10,49; ЭМ=5,22; ЗПМ=10,49; МАТ=4,39 | 0.00848 | 7164.47 |  | 7164.47 | 60.75 |  |  | 60.75
36 | ТСЦ-201-0889 Приказ Департам.строит.Воронеж.обл. от 15.07.10 №240 | Опоры неподвижные из горячекатаных профилей для трубопроводов (т) ИНДЕКС К ПОЗИЦИИ(справочно): 2 квартал текущие цены ОЗП=10,49; ЭМ=5,22; ЗПМ=10,49; МАТ=4,39 | 0.01696 | 7164.47 |  | 7164.47 | 121.51 |  |  | 121.51
37 | ТСЦ-201-0889 Приказ Департам.строит.Воронеж.обл. от 15.07.10 №240 | Опоры неподвижные из горячекатаных профилей для трубопроводов (т) ИНДЕКС К ПОЗИЦИИ(справочно): 2 квартал текущие цены ОЗП=10,49; ЭМ=5,22; ЗПМ=10,49; МАТ=4,39 | 0.03392 | 7164.47 |  | 7164.47 | 243.02 |  |  | 243.02
38 | ТЕР16-07-003-09 Приказ Департам.строит.Воронеж.обл. от 15.07.10 №240 | Врезка в действующие внутренние сети трубопроводов отопления и водоснабжения диаметром 125 мм (1 врезка) 117,95 = 868,65 - 0,0025 x 12 415,53 - 0,4 x 86,00 - 1 x 607,98 - 1 x 69,30 - 0,001 x 7 980,00 ИНДЕКС К ПОЗИЦИИ(справочно): 2 квартал текущие цены ОЗП=10,49; ЭМ=5,22; ЗПМ=10,49; МАТ=4,39 НР, (2376,19 руб.): 128%*0.9 * 0,85 от ФОТ СП, (1369,61 руб.): 83%*0.85 * 0,8 от ФОТ | 2 | 117,95 86,94 | 18,42 0,48 | 12.59 | 235.9 | 173.88 | 36,84 0,96 | 25.18 | 9.46 | 18.92
Уд | 1. 101-2576 | Болты с гайками и шайбами для санитарно-технических работ диаметром 16 мм, (т) | 0,0025 0,005 | 12415.53 |  | 12415.53 | 62.08 |  |  | 62.08
Уд | 2. 103-0437 | Трубы стальные бесшовные, горячедеформированные со снятой фаской из стали марок 15, 20, 25, наружным диаметром 133 мм, толщина стенки 4 мм, (м) | 0,4 0,8 | 86 |  | 86 | 68.8 |  |  | 68.8
Уд | 3. 302-1178 | Задвижки параллельные фланцевые с выдвижным шпинделем для воды и пара давлением 1 Мпа (10 кгс/см2) 30ч6бр диаметром 125 мм, (шт.) | 1 2 | 607.98 |  | 607.98 | 1215.96 |  |  | 1215.96
Уд | 4. 507-0987 | Фланцы стальные плоские приварные из стали ВСт3сп2, ВСт3сп3, давлением 1,0 МПа (10 кгс/см2), диаметром 125 мм, (шт.) | 1 2 | 69.3 |  | 69.3 | 138.6 |  |  | 138.6
Уд | 5. 509-0968 | Прокладки из паронита марки ПМБ, толщиной 1 мм, диаметром 150 мм, (1000 шт.) | 0,001 0,002 | 7980 |  | 7980 | 15.96 |  |  | 15.96
39 | ТЕР09-06-001-03 Приказ Департам.строит.Воронеж.обл. от 15.07.10 №240 | Монтаж стеллажей и других конструкций, закрепляемых на фундаментах внутри зданий (1 т конструкций) ИНДЕКС К ПОЗИЦИИ(справочно): 2 квартал текущие цены ОЗП=10,49; ЭМ=5,22; ЗПМ=10,49; МАТ=4,39 НР, (4913,3 руб.): 90%*0.9 * 0,85 от ФОТ СП, (4124,75 руб.): 85%*0.85 * 0,8 от ФОТ | 0.608 | 1014,5 843,93 | 85,38 1,94 | 85.19 | 616.82 | 513.11 | 51,91 1,18 | 51.8 | 103.55 | 62.96
40 | ТСЦ-101-3686 Приказ Департам.строит.Воронеж.обл. от 15.07.10 №240 | Швеллеры № 12 сталь марки Ст3пс (т) ИНДЕКС К ПОЗИЦИИ(справочно): 2 квартал текущие цены ОЗП=10,49; ЭМ=5,22; ЗПМ=10,49; МАТ=4,39 | 0.608 | 4101.31 |  | 4101.31 | 2493.6 |  |  | 2493.6
41 | ТЕРр65-14-3 Приказ Департам.строит.Воронеж.обл. от 15.07.10 №240 | Разборка трубопроводов из водогазопроводных труб в зданиях и сооружениях на сварке диаметром до 50 мм (компенсатор П-образный) (100 м трубопровода) ИНДЕКС К ПОЗИЦИИ(справочно): 2 квартал текущие цены ОЗП=10,49; ЭМ=5,22; ЗПМ=10,49; МАТ=4,39 НР, (735,57 руб.): 74%*0,85 от ФОТ СП, (467,77 руб.): 50%*0,8 от ФОТ | 0.2728 | 374,3 355,34 | 6.32 | 12.64 | 102.11 | 96.94 | 1.72 | 3.45 | 43.6 | 11.89
42 | ТЕРр65-14-4 Приказ Департам.строит.Воронеж.обл. от 15.07.10 №240 | Разборка трубопроводов из водогазопроводных труб в зданиях и сооружениях на сварке диаметром до 100 мм (компенсатор П-образный) (100 м трубопровода) ИНДЕКС К ПОЗИЦИИ(справочно): 2 квартал текущие цены ОЗП=10,49; ЭМ=5,22; ЗПМ=10,49; МАТ=4,39 НР, (4111,01 руб.): 74%*0,85 от ФОТ СП, (2614,32 руб.): 50%*0,8 от ФОТ | 1,018 0,7452+0,1364+0,1364 | 578,71 532,20 | 15.78 | 30.73 | 589.13 | 541.78 | 16.06 | 31.29 | 65.3 | 66.48
43 | ТЕРр65-14-5 Приказ Департам.строит.Воронеж.обл. от 15.07.10 №240 | Разборка трубопроводов из водогазопроводных труб в зданиях и сооружениях на сварке диаметром до 150 мм (компенсатор П-образный) (100 м трубопровода) ИНДЕКС К ПОЗИЦИИ(справочно): 2 квартал текущие цены ОЗП=10,49; ЭМ=5,22; ЗПМ=10,49; МАТ=4,39 НР, (1809,56 руб.): 74%*0,85 от ФОТ СП, (1150,75 руб.): 50%*0,8 от ФОТ | 0.2484 | 1021,8 960,07 | 21.23 | 40.5 | 253.82 | 238.48 | 5.27 | 10.07 | 117.8 | 29.26
44 | ТЕР16-02-005-02 Приказ Департам.строит.Воронеж.обл. от 15.07.10 №240 | Прокладка трубопроводов отопления и водоснабжения из стальных электросварных труб диаметром 50 мм (100 м трубопровода) ИНДЕКС К ПОЗИЦИИ(справочно): 2 квартал текущие цены ОЗП=10,49; ЭМ=5,22; ЗПМ=10,49; МАТ=4,39 НР, (2112,4 руб.): 128%*0.9 * 0,85 от ФОТ СП, (1217,56 руб.): 83%*0.85 * 0,8 от ФОТ | 0.2728 | 6584,33 567,54 | 110,89 2,30 | 5905.9 | 1796.21 | 154.82 | 30,25 0,63 | 1611.14 | 60.83 | 16.59
45 | ТЕР16-02-005-03 Приказ Департам.строит.Воронеж.обл. от 15.07.10 №240 | Прокладка трубопроводов отопления и водоснабжения из стальных электросварных труб диаметром 65 мм (100 м трубопровода) ИНДЕКС К ПОЗИЦИИ(справочно): 2 квартал текущие цены ОЗП=10,49; ЭМ=5,22; ЗПМ=10,49; МАТ=4,39 НР, (1253,06 руб.): 128%*0.9 * 0,85 от ФОТ СП, (722,25 руб.): 83%*0.85 * 0,8 от ФОТ | 0.1364 | 8414,28 673,25 | 133,61 2,79 | 7607.42 | 1147.71 | 91.83 | 18,22 0,38 | 1037.66 | 72.16 | 9.84
46 | ТЕР16-02-005-04 Приказ Департам.строит.Воронеж.обл. от 15.07.10 №240 | Прокладка трубопроводов отопления и водоснабжения из стальных электросварных труб диаметром 80 мм (100 м трубопровода) ИНДЕКС К ПОЗИЦИИ(справочно): 2 квартал текущие цены ОЗП=10,49; ЭМ=5,22; ЗПМ=10,49; МАТ=4,39 НР, (1387,72 руб.): 128%*0.9 * 0,85 от ФОТ СП, (799,87 руб.): 83%*0.85 * 0,8 от ФОТ | 0.1364 | 9792,19 744,07 | 189,8 4,48 | 8858.32 | 1335.65 | 101.49 | 25,89 0,61 | 1208.27 | 79.75 | 10.88
47 | ТЕР16-02-005-05 Приказ Департам.строит.Воронеж.обл. от 15.07.10 №240 | Прокладка трубопроводов отопления и водоснабжения из стальных электросварных труб диаметром 100 мм (100 м трубопровода) ИНДЕКС К ПОЗИЦИИ(справочно): 2 квартал текущие цены ОЗП=10,49; ЭМ=5,22; ЗПМ=10,49; МАТ=4,39 НР, (7581,62 руб.): 128%*0.9 * 0,85 от ФОТ СП, (4369,96 руб.): 83%*0.85 * 0,8 от ФОТ | 0.7452 | 12301,88 744,07 | 189,8 4,48 | 11368.01 | 9167.36 | 554.48 | 141,44 3,34 | 8471.44 | 79.75 | 59.43
48 | ТЕР16-02-005-06 Приказ Департам.строит.Воронеж.обл. от 15.07.10 №240 | Прокладка трубопроводов отопления и водоснабжения из стальных электросварных труб диаметром 125 мм (100 м трубопровода) ИНДЕКС К ПОЗИЦИИ(справочно): 2 квартал текущие цены ОЗП=10,49; ЭМ=5,22; ЗПМ=10,49; МАТ=4,39 НР, (3569,65 руб.): 128%*0.9 * 0,85 от ФОТ СП, (2057,51 руб.): 83%*0.85 * 0,8 от ФОТ | 0.2484 | 16122,26 1049,35 | 257,61 7,87 | 14815.3 | 4004.77 | 260.66 | 63,99 1,95 | 3680.12 | 115.44 | 28.68
49 | ТСЦ-301-1224 Приказ Департам.строит.Воронеж.обл. от 15.07.10 №240 | Крепления для трубопроводов: кронштейны, планки, хомуты (кг) ИНДЕКС К ПОЗИЦИИ(справочно): 2 квартал текущие цены ОЗП=10,49; ЭМ=5,22; ЗПМ=10,49; МАТ=4,39 | 373.27 | 17.3 |  | 17.3 | 6457.57 |  |  | 6457.57
Раздел 2. Система отопления № 2
50 | ТЕРр65-14-3 Приказ Департам.строит.Воронеж.обл. от 15.07.10 №240 | Разборка трубопроводов из водогазопроводных труб в зданиях и сооружениях на сварке диаметром до 50 мм (100 м трубопровода) ИНДЕКС К ПОЗИЦИИ(справочно): 2 квартал текущие цены ОЗП=10,49; ЭМ=5,22; ЗПМ=10,49; МАТ=4,39 НР, (188,71 руб.): 74%*0,85 от ФОТ СП, (120 руб.): 50%*0,8 от ФОТ | 0.07 | 374,3 355,34 | 6.32 | 12.64 | 26.2 | 24.87 | 0.44 | 0.89 | 43.6 | 3.05
51 | ТЕРр65-14-4 Приказ Департам.строит.Воронеж.обл. от 15.07.10 №240 | Разборка трубопроводов из водогазопроводных труб в зданиях и сооружениях на сварке диаметром до 100 мм (100 м трубопровода) ИНДЕКС К ПОЗИЦИИ(справочно): 2 квартал текущие цены ОЗП=10,49; ЭМ=5,22; ЗПМ=10,49; МАТ=4,39 НР, (80,76 руб.): 74%*0,85 от ФОТ СП, (51,36 руб.): 50%*0,8 от ФОТ | 0.02 | 578,71 532,20 | 15.78 | 30.73 | 11.57 | 10.64 | 0.32 | 0.61 | 65.3 | 1.31
52 | ТЕР16-02-005-02 Приказ Департам.строит.Воронеж.обл. от 15.07.10 №240 | Прокладка трубопроводов отопления и водоснабжения из стальных электросварных труб диаметром 50 мм (100 м трубопровода) ИНДЕКС К ПОЗИЦИИ(справочно): 2 квартал текущие цены ОЗП=10,49; ЭМ=5,22; ЗПМ=10,49; МАТ=4,39 НР, (542,04 руб.): 128%*0.9 * 0,85 от ФОТ СП, (312,42 руб.): 83%*0.85 * 0,8 от ФОТ | 0.07 | 6584,33 567,54 | 110,89 2,30 | 5905.9 | 460.9 | 39.73 | 7,76 0,16 | 413.41 | 60.83 | 4.26
53 | ТЕР16-02-005-03 Приказ Департам.строит.Воронеж.обл. от 15.07.10 №240 | Прокладка трубопроводов отопления и водоснабжения из стальных электросварных труб диаметром 65 мм (100 м трубопровода) ИНДЕКС К ПОЗИЦИИ(справочно): 2 квартал текущие цены ОЗП=10,49; ЭМ=5,22; ЗПМ=10,49; МАТ=4,39 НР, (183,86 руб.): 128%*0.9 * 0,85 от ФОТ СП, (105,98 руб.): 83%*0.85 * 0,8 от ФОТ | 0.02 | 8414,28 673,25 | 133,61 2,79 | 7607.42 | 168.29 | 13.47 | 2,67 0,06 | 152.15 | 72.16 | 1.44
54 | ТЕРр65-15-3 Приказ Департам.строит.Воронеж.обл. от 15.07.10 №240 | Смена отдельных участков трубопроводов с заготовкой труб в построечных условиях диаметром до 50 мм (100 м трубопровода) ИНДЕКС К ПОЗИЦИИ(справочно): 2 квартал текущие цены ОЗП=10,49; ЭМ=5,22; ЗПМ=10,49; МАТ=4,39 НР, (4975,43 руб.): 103%*0,85 от ФОТ СП, (2727,82 руб.): 60%*0,8 от ФОТ | 0.5 | 5010,41 939,06 | 167,94 3,11 | 3903.41 | 2505.21 | 469.53 | 83,97 1,56 | 1951.71 | 111 | 55.5
55 | ТЕРр65-15-3 Приказ Департам.строит.Воронеж.обл. от 15.07.10 №240 | Смена отдельных участков трубопроводов с заготовкой труб в построечных условиях диаметром до 50 мм (100 м трубопровода) 1 233,31 = 5 010,41 - 107 x 35,30 ИНДЕКС К ПОЗИЦИИ(справочно): 2 квартал текущие цены ОЗП=10,49; ЭМ=5,22; ЗПМ=10,49; МАТ=4,39 НР, (5472,93 руб.): 103%*0,85 от ФОТ СП, (3000,58 руб.): 60%*0,8 от ФОТ | 0.55 | 1233,31 939,06 | 167,94 3,11 | 126.31 | 678.32 | 516.48 | 92,37 1,71 | 69.47 | 111 | 61.05
Уд | 1. 103-0018 | Трубы стальные сварные водогазопроводные с резьбой черные обыкновенные (неоцинкованные), диаметр условного прохода 50 мм, толщина стенки 3,5 мм, (м) | 107 58,85 | 35.3 |  | 35.3 | 2077.41 |  |  | 2077.41
56 | ТСЦ-103-0017 Приказ Департам.строит.Воронеж.обл. от 15.07.10 №240 | Трубы стальные сварные водогазопроводные с резьбой черные обыкновенные (неоцинкованные), диаметр условного прохода 40 мм, толщина стенки 3,5 мм (м) ИНДЕКС К ПОЗИЦИИ(справочно): 2 квартал текущие цены ОЗП=10,49; ЭМ=5,22; ЗПМ=10,49; МАТ=4,39 | 58.85 | 28.7 |  | 28.7 | 1689 |  |  | 1689
57 | ТЕРр65-15-2 Приказ Департам.строит.Воронеж.обл. от 15.07.10 №240 | Смена отдельных участков трубопроводов с заготовкой труб в построечных условиях диаметром до 32 мм (100 м трубопровода) ИНДЕКС К ПОЗИЦИИ(справочно): 2 квартал текущие цены ОЗП=10,49; ЭМ=5,22; ЗПМ=10,49; МАТ=4,39 НР, (3261,05 руб.): 103%*0,85 от ФОТ СП, (1787,9 руб.): 60%*0,8 от ФОТ | 0.4 | 3369,38 769,86 | 63,65 2,07 | 2535.87 | 1347.75 | 307.94 | 25,46 0,83 | 1014.35 | 91 | 36.4
58 | ТЕРр65-15-2 Приказ Департам.строит.Воронеж.обл. от 15.07.10 №240 | Смена отдельных участков трубопроводов с заготовкой труб в построечных условиях диаметром до 32 мм (100 м трубопровода) 886,98 = 3 369,38 - 107 x 23,20 ИНДЕКС К ПОЗИЦИИ(справочно): 2 квартал текущие цены ОЗП=10,49; ЭМ=5,22; ЗПМ=10,49; МАТ=4,39 НР, (3668,82 руб.): 103%*0,85 от ФОТ СП, (2011,46 руб.): 60%*0,8 от ФОТ | 0.45 | 886,98 769,86 | 63,65 2,07 | 53.47 | 399.14 | 346.44 | 28,64 0,93 | 24.06 | 91 | 40.95
Уд | 1. 103-0016 | Трубы стальные сварные водогазопроводные с резьбой черные обыкновенные (неоцинкованные), диаметр условного прохода 32 мм, толщина стенки 3,2 мм, (м) | 107 48,15 | 23.2 |  | 23.2 | 1117.08 |  |  | 1117.08
59 | ТСЦ-103-0015 Приказ Департам.строит.Воронеж.обл. от 15.07.10 №240 | Трубы стальные сварные водогазопроводные с резьбой черные обыкновенные (неоцинкованные), диаметр условного прохода 25 мм, толщина стенки 3,2 мм (м) ИНДЕКС К ПОЗИЦИИ(справочно): 2 квартал текущие цены ОЗП=10,49; ЭМ=5,22; ЗПМ=10,49; МАТ=4,39 | 48.15 | 18.2 |  | 18.2 | 876.33 |  |  | 876.33
60 | ТЕРр65-15-1 Приказ Департам.строит.Воронеж.обл. от 15.07.10 №240 | Смена отдельных участков трубопроводов с заготовкой труб в построечных условиях диаметром до 20 мм (100 м трубопровода) ИНДЕКС К ПОЗИЦИИ(справочно): 2 квартал текущие цены ОЗП=10,49; ЭМ=5,22; ЗПМ=10,49; МАТ=4,39 НР, (479,4 руб.): 103%*0,85 от ФОТ СП, (262,83 руб.): 60%*0,8 от ФОТ | 0.06 | 2348,59 755,48 | 52,34 1,04 | 1540.77 | 140.92 | 45.33 | 3,14 0,06 | 92.45 | 89.3 | 5.36
61 | ТЕР16-02-001-01 Приказ Департам.строит.Воронеж.обл. от 15.07.10 №240 | Прокладка трубопроводов отопления из стальных водогазопроводных неоцинкованных труб диаметром 15 мм (штуцеры) (100 м трубопровода) ИНДЕКС К ПОЗИЦИИ(справочно): 2 квартал текущие цены ОЗП=10,49; ЭМ=5,22; ЗПМ=10,49; МАТ=4,39 НР, (198,86 руб.): 128%*0.9 * 0,85 от ФОТ СП, (114,62 руб.): 83%*0.85 * 0,8 от ФОТ | 0.048 | 3629,55 302,99 | 44,22 1,82 | 3282.34 | 174.22 | 14.54 | 2,12 0,09 | 157.56 | 32.97 | 1.58
62 | цена поставщика | Кран шаровый латунный Ру-16 11б 27п1 d15 мм (70,00/1,18/4,39*1,02) (шт.) ИНДЕКС К ПОЗИЦИИ(справочно): 2 квартал текущие цены ОЗП=10,49; ЭМ=5,22; ЗПМ=10,49; МАТ=4,39 | 24 | 13.78 |  | 13.78 | 330.72 |  |  | 330.72
63 | цена поставщика | Кран шаровый латунный Ру-16 11б 27п1 d20 мм (107,00/1,18/4,39*1,02) (шт.) ИНДЕКС К ПОЗИЦИИ(справочно): 2 квартал текущие цены ОЗП=10,49; ЭМ=5,22; ЗПМ=10,49; МАТ=4,39 | 2 | 21.07 |  | 21.07 | 42.14 |  |  | 42.14
64 | цена поставщика | Кран шаровый латунный Ру-16 11б 27п1 d25 мм (189,00/1,18/4,39*1,02) (шт.) ИНДЕКС К ПОЗИЦИИ(справочно): 2 квартал текущие цены ОЗП=10,49; ЭМ=5,22; ЗПМ=10,49; МАТ=4,39 | 20 | 37.21 |  | 37.21 | 744.2 |  |  | 744.2
65 | цена поставщика | Кран шаровый латунный Ру-16 11б 27п1 d32 мм (307,50/1,18/4,39*1,02) (шт.) ИНДЕКС К ПОЗИЦИИ(справочно): 2 квартал текущие цены ОЗП=10,49; ЭМ=5,22; ЗПМ=10,49; МАТ=4,39 | 2 | 60.55 |  | 60.55 | 121.1 |  |  | 121.1
66 | ТЕРр65-5-8 Приказ Департам.строит.Воронеж.обл. от 15.07.10 №240 | Смена задвижек диаметром 50 мм (100 шт.) 4 742,07 = 35 141,07 - 100 x 303,99 ИНДЕКС К ПОЗИЦИИ(справочно): 2 квартал текущие цены ОЗП=10,49; ЭМ=5,22; ЗПМ=10,49; МАТ=4,39 НР, (1128,07 руб.): 103%*0,85 от ФОТ СП, (618,48 руб.): 60%*0,8 от ФОТ | 0.04 | 4742,07 2670,36 | 132.96 | 1938.75 | 189.68 | 106.81 | 5.32 | 77.55 | 308 | 12.32
Уд | 1. 302-1175 | Задвижки параллельные фланцевые с выдвижным шпинделем для воды и пара давлением 1 Мпа (10 кгс/см2) 30ч6бр диаметром 50 мм, (шт.) | 100 4 | 303.99 |  | 303.99 | 1215.96 |  |  | 1215.96
67 | цена поставщика | Кран стальной шаровый фланцевый 11с42п диаметром 50 мм (2010,0/1,18/4,39*1,02) (шт.) ИНДЕКС К ПОЗИЦИИ(справочно): 2 квартал текущие цены ОЗП=10,49; ЭМ=5,22; ЗПМ=10,49; МАТ=4,39 | 4 | 395.78 |  | 395.78 | 1583.12 |  |  | 1583.12
68 | ТЕР16-02-007-01 Приказ Департам.строит.Воронеж.обл. от 15.07.10 №240 | Установка фланцевых соединений на стальных трубопроводах диаметром 50 мм (1 соединение) 28,91 = 91,31 - 2 x 31,20 ИНДЕКС К ПОЗИЦИИ(справочно): 2 квартал текущие цены ОЗП=10,49; ЭМ=5,22; ЗПМ=10,49; МАТ=4,39 НР, (493,87 руб.): 128%*0.9 * 0,85 от ФОТ СП, (284,66 руб.): 83%*0.85 * 0,8 от ФОТ | 4 | 28,91 9,09 | 4.32 | 15.5 | 115.64 | 36.36 | 17.28 | 62 | 0.96 | 3.84
Уд | 1. 507-0983 | Фланцы стальные плоские приварные из стали ВСт3сп2, ВСт3сп3, давлением 1,0 МПа (10 кгс/см2), диаметром 50 мм, (шт.) | 2 8 | 31.2 |  | 31.2 | 249.6 |  |  | 249.6
69 | ТСЦ-507-1000 Приказ Департам.строит.Воронеж.обл. от 15.07.10 №240 | Фланцы стальные плоские приварные из стали ВСт3сп2, ВСт3сп3, давлением 1,6 МПа (16 кгс/см2), диаметром 50 мм (шт.) ИНДЕКС К ПОЗИЦИИ(справочно): 2 квартал текущие цены ОЗП=10,49; ЭМ=5,22; ЗПМ=10,49; МАТ=4,39 | 8 | 38.2 |  | 38.2 | 305.6 |  |  | 305.6
70 | ТСЦ-507-1973 Приказ Департам.строит.Воронеж.обл. от 15.07.10 №240 | Отводы 90 град. с радиусом кривизны R=1,5 Ду на Ру до 16 МПа (160 кгс/см2), диаметром условного прохода 50 мм, наружным диаметром 57 мм, толщиной стенки 3 мм (шт.) ИНДЕКС К ПОЗИЦИИ(справочно): 2 квартал текущие цены ОЗП=10,49; ЭМ=5,22; ЗПМ=10,49; МАТ=4,39 | 10 | 20.98 |  | 20.98 | 209.8 |  |  | 209.8
71 | ТСЦ-507-1971 Приказ Департам.строит.Воронеж.обл. от 15.07.10 №240 | Отводы 90 град. с радиусом кривизны R=1,5 Ду на Ру до 16 МПа (160 кгс/см2), диаметром условного прохода 40 мм, наружным диаметром 45 мм, толщиной стенки 2,5 мм (шт.) ИНДЕКС К ПОЗИЦИИ(справочно): 2 квартал текущие цены ОЗП=10,49; ЭМ=5,22; ЗПМ=10,49; МАТ=4,39 | 10 | 17.7 |  | 17.7 | 177 |  |  | 177
72 | ТСЦ-507-1973 Приказ Департам.строит.Воронеж.обл. от 15.07.10 №240 | Отводы 90 град. с радиусом кривизны R=1,5 Ду на Ру до 16 МПа (160 кгс/см2), диаметром условного прохода 50 мм, наружным диаметром 57 мм, толщиной стенки 3 мм (шт.) ИНДЕКС К ПОЗИЦИИ(справочно): 2 квартал текущие цены ОЗП=10,49; ЭМ=5,22; ЗПМ=10,49; МАТ=4,39 | 8 | 20.98 |  | 20.98 | 167.84 |  |  | 167.84
73 | ТСЦ-507-1971 Приказ Департам.строит.Воронеж.обл. от 15.07.10 №240 | Отводы 90 град. с радиусом кривизны R=1,5 Ду на Ру до 16 МПа (160 кгс/см2), диаметром условного прохода 40 мм, наружным диаметром 45 мм, толщиной стенки 2,5 мм (шт.) ИНДЕКС К ПОЗИЦИИ(справочно): 2 квартал текущие цены ОЗП=10,49; ЭМ=5,22; ЗПМ=10,49; МАТ=4,39 | 8 | 17.7 |  | 17.7 | 141.6 |  |  | 141.6
74 | ТСЦ-507-2277 Приказ Департам.строит.Воронеж.обл. от 15.07.10 №240 | Переходы концентрические на Ру до 16 МПа (160 кгс/см2) диаметром условного прохода 50х40 мм, наружным диаметром и толщиной стенки 57х4-45х2,5 мм (шт.) ИНДЕКС К ПОЗИЦИИ(справочно): 2 квартал текущие цены ОЗП=10,49; ЭМ=5,22; ЗПМ=10,49; МАТ=4,39 | 8 | 31.81 |  | 31.81 | 254.48 |  |  | 254.48
75 | ТСЦ-507-2279 Приказ Департам.строит.Воронеж.обл. от 15.07.10 №240 | Переходы концентрические на Ру до 16 МПа (160 кгс/см2) диаметром условного прохода 65х50 мм, наружным диаметром и толщиной стенки 76х3,5-57х3 мм (шт.) ИНДЕКС К ПОЗИЦИИ(справочно): 2 квартал текущие цены ОЗП=10,49; ЭМ=5,22; ЗПМ=10,49; МАТ=4,39 | 2 | 41.47 |  | 41.47 | 82.94 |  |  | 82.94
76 | цена поставщика Приказ Департам.строит.Воронеж.обл. от 15.07.10 №240 | Переходы концентрические на Ру до 16 МПа (160 кгс/см2) диаметром условного прохода 38х32 мм (20,37/1,18/4,39*1,02) (шт.) ИНДЕКС К ПОЗИЦИИ(справочно): 2 квартал текущие цены ОЗП=10,49; ЭМ=5,22; ЗПМ=10,49; МАТ=4,39 | 8 | 4.01 |  | 4.01 | 32.08 |  |  | 32.08
77 | ТСЦ-507-2163 Приказ Департам.строит.Воронеж.обл. от 15.07.10 №240 | Тройники равнопроходные на Ру до 16 МПа (160 кгс/см2) диаметром условного прохода 50 мм, наружным диаметром 57 мм, толщиной стенки 4 мм (шт.) ИНДЕКС К ПОЗИЦИИ(справочно): 2 квартал текущие цены ОЗП=10,49; ЭМ=5,22; ЗПМ=10,49; МАТ=4,39 | 4 | 93.62 |  | 93.62 | 374.48 |  |  | 374.48
78 | ТСЦ-507-2165 Приказ Департам.строит.Воронеж.обл. от 15.07.10 №240 | Тройники равнопроходные на Ру до 16 МПа (160 кгс/см2) диаметром условного прохода 65 мм, наружным диаметром 76 мм, толщиной стенки 3,5 мм (шт.) ИНДЕКС К ПОЗИЦИИ(справочно): 2 квартал текущие цены ОЗП=10,49; ЭМ=5,22; ЗПМ=10,49; МАТ=4,39 | 2 | 92.13 |  | 92.13 | 184.26 |  |  | 184.26
79 | ТСЦ-301-1224 Приказ Департам.строит.Воронеж.обл. от 15.07.10 №240 | Крепления для трубопроводов: кронштейны, планки, хомуты (кг) ИНДЕКС К ПОЗИЦИИ(справочно): 2 квартал текущие цены ОЗП=10,49; ЭМ=5,22; ЗПМ=10,49; МАТ=4,39 | 82.99 | 17.3 |  | 17.3 | 1435.73 |  |  | 1435.73
Раздел 3. Система отопления № 3,4,5,6,7,8,9
80 | ТЕРр65-14-3 Приказ Департам.строит.Воронеж.обл. от 15.07.10 №240 | Разборка трубопроводов из водогазопроводных труб в зданиях и сооружениях на сварке диаметром до 50 мм (100 м трубопровода) ИНДЕКС К ПОЗИЦИИ(справочно): 2 квартал текущие цены ОЗП=10,49; ЭМ=5,22; ЗПМ=10,49; МАТ=4,39 НР, (1321,23 руб.): 74%*0,85 от ФОТ СП, (840,21 руб.): 50%*0,8 от ФОТ | 0.49 | 374,3 355,34 | 6.32 | 12.64 | 183.41 | 174.12 | 3.1 | 6.19 | 43.6 | 21.36
81 | ТЕРр65-14-4 Приказ Департам.строит.Воронеж.обл. от 15.07.10 №240 | Разборка трубопроводов из водогазопроводных труб в зданиях и сооружениях на сварке диаметром до 100 мм (100 м трубопровода) ИНДЕКС К ПОЗИЦИИ(справочно): 2 квартал текущие цены ОЗП=10,49; ЭМ=5,22; ЗПМ=10,49; МАТ=4,39 НР, (565,4 руб.): 74%*0,85 от ФОТ СП, (359,56 руб.): 50%*0,8 от ФОТ | 0.14 | 578,71 532,20 | 15.78 | 30.73 | 81.02 | 74.51 | 2.21 | 4.3 | 65.3 | 9.14
82 | ТЕР16-02-005-02 Приказ Департам.строит.Воронеж.обл. от 15.07.10 №240 | Прокладка трубопроводов отопления и водоснабжения из стальных электросварных труб диаметром 50 мм (100 м трубопровода) ИНДЕКС К ПОЗИЦИИ(справочно): 2 квартал текущие цены ОЗП=10,49; ЭМ=5,22; ЗПМ=10,49; МАТ=4,39 НР, (3794,41 руб.): 128%*0.9 * 0,85 от ФОТ СП, (2187,06 руб.): 83%*0.85 * 0,8 от ФОТ | 0.49 | 6584,33 567,54 | 110,89 2,30 | 5905.9 | 3226.32 | 278.09 | 54,34 1,13 | 2893.89 | 60.83 | 29.81
83 | ТЕР16-02-005-03 Приказ Департам.строит.Воронеж.обл. от 15.07.10 №240 | Прокладка трубопроводов отопления и водоснабжения из стальных электросварных труб диаметром 65 мм (100 м трубопровода) ИНДЕКС К ПОЗИЦИИ(справочно): 2 квартал текущие цены ОЗП=10,49; ЭМ=5,22; ЗПМ=10,49; МАТ=4,39 НР, (1286,23 руб.): 128%*0.9 * 0,85 от ФОТ СП, (741,37 руб.): 83%*0.85 * 0,8 от ФОТ | 0.14 | 8414,28 673,25 | 133,61 2,79 | 7607.42 | 1178 | 94.26 | 18,71 0,39 | 1065.03 | 72.16 | 10.1
84 | ТЕРр65-15-3 Приказ Департам.строит.Воронеж.обл. от 15.07.10 №240 | Смена отдельных участков трубопроводов с заготовкой труб в построечных условиях диаметром до 50 мм (100 м трубопровода) ИНДЕКС К ПОЗИЦИИ(справочно): 2 квартал текущие цены ОЗП=10,49; ЭМ=5,22; ЗПМ=10,49; МАТ=4,39 НР, (17413,96 руб.): 103%*0,85 от ФОТ СП, (9547,34 руб.): 60%*0,8 от ФОТ | 1.75 | 5010,41 939,06 | 167,94 3,11 | 3903.41 | 8768.22 | 1643.36 | 293,9 5,44 | 6830.96 | 111 | 194.25
85 | ТЕРр65-15-3 Приказ Департам.строит.Воронеж.обл. от 15.07.10 №240 | Смена отдельных участков трубопроводов с заготовкой труб в построечных условиях диаметром до 50 мм (100 м трубопровода) 1 233,31 = 5 010,41 - 107 x 35,30 ИНДЕКС К ПОЗИЦИИ(справочно): 2 квартал текущие цены ОЗП=10,49; ЭМ=5,22; ЗПМ=10,49; МАТ=4,39 НР, (44579,66 руб.): 103%*0,85 от ФОТ СП, (24441,16 руб.): 60%*0,8 от ФОТ | 4.48 | 1233,31 939,06 | 167,94 3,11 | 126.31 | 5525.23 | 4206.99 | 752,37 13,93 | 565.87 | 111 | 497.28
Уд | 1. 103-0018 | Трубы стальные сварные водогазопроводные с резьбой черные обыкновенные (неоцинкованные), диаметр условного прохода 50 мм, толщина стенки 3,5 мм, (м) | 107 479,4 | 35.3 |  | 35.3 | 16921.41 |  |  | 16921.41
86 | ТСЦ-103-0017 Приказ Департам.строит.Воронеж.обл. от 15.07.10 №240 | Трубы стальные сварные водогазопроводные с резьбой черные обыкновенные (неоцинкованные), диаметр условного прохода 40 мм, толщина стенки 3,5 мм (м) ИНДЕКС К ПОЗИЦИИ(справочно): 2 квартал текущие цены ОЗП=10,49; ЭМ=5,22; ЗПМ=10,49; МАТ=4,39 | 479.4 | 28.7 |  | 28.7 | 13758.78 |  |  | 13758.78
87 | ТЕРр65-15-2 Приказ Департам.строит.Воронеж.обл. от 15.07.10 №240 | Смена отдельных участков трубопроводов с заготовкой труб в построечных условиях диаметром до 32 мм (100 м трубопровода) ИНДЕКС К ПОЗИЦИИ(справочно): 2 квартал текущие цены ОЗП=10,49; ЭМ=5,22; ЗПМ=10,49; МАТ=4,39 НР, (13696,65 руб.): 103%*0,85 от ФОТ СП, (7509,3 руб.): 60%*0,8 от ФОТ | 1.68 | 3369,38 769,86 | 63,65 2,07 | 2535.87 | 5660.56 | 1293.36 | 106,93 3,48 | 4260.27 | 91 | 152.88
88 | ТЕРр65-15-2 Приказ Департам.строит.Воронеж.обл. от 15.07.10 №240 | Смена отдельных участков трубопроводов с заготовкой труб в построечных условиях диаметром до 32 мм (100 м трубопровода) 886,98 = 3 369,38 - 107 x 23,20 ИНДЕКС К ПОЗИЦИИ(справочно): 2 квартал текущие цены ОЗП=10,49; ЭМ=5,22; ЗПМ=10,49; МАТ=4,39 НР, (25110,79 руб.): 103%*0,85 от ФОТ СП, (13767,2 руб.): 60%*0,8 от ФОТ | 3.08 | 886,98 769,86 | 63,65 2,07 | 53.47 | 2731.9 | 2371.17 | 196,04 6,38 | 164.69 | 91 | 280.28
Уд | 1. 103-0016 | Трубы стальные сварные водогазопроводные с резьбой черные обыкновенные (неоцинкованные), диаметр условного прохода 32 мм, толщина стенки 3,2 мм, (м) | 107 329,6 | 23.2 |  | 23.2 | 7645.79 |  |  | 7645.79
89 | ТСЦ-103-0015 Приказ Департам.строит.Воронеж.обл. от 15.07.10 №240 | Трубы стальные сварные водогазопроводные с резьбой черные обыкновенные (неоцинкованные), диаметр условного прохода 25 мм, толщина стенки 3,2 мм (м) ИНДЕКС К ПОЗИЦИИ(справочно): 2 квартал текущие цены ОЗП=10,49; ЭМ=5,22; ЗПМ=10,49; МАТ=4,39 | 329.6 | 18.2 |  | 18.2 | 5998.72 |  |  | 5998.72
90 | ТЕРр65-15-1 Приказ Департам.строит.Воронеж.обл. от 15.07.10 №240 | Смена отдельных участков трубопроводов с заготовкой труб в построечных условиях диаметром до 20 мм (100 м трубопровода) ИНДЕКС К ПОЗИЦИИ(справочно): 2 квартал текущие цены ОЗП=10,49; ЭМ=5,22; ЗПМ=10,49; МАТ=4,39 НР, (3355,92 руб.): 103%*0,85 от ФОТ СП, (1839,91 руб.): 60%*0,8 от ФОТ | 0.42 | 2348,59 755,48 | 52,34 1,04 | 1540.77 | 986.41 | 317.3 | 21,98 0,44 | 647.13 | 89.3 | 37.51
91 | ТЕР16-02-001-01 Приказ Департам.строит.Воронеж.обл. от 15.07.10 №240 | Прокладка трубопроводов отопления из стальных водогазопроводных неоцинкованных труб диаметром 15 мм (штуцеры) (100 м трубопровода) ИНДЕКС К ПОЗИЦИИ(справочно): 2 квартал текущие цены ОЗП=10,49; ЭМ=5,22; ЗПМ=10,49; МАТ=4,39 НР, (1391,93 руб.): 128%*0.9 * 0,85 от ФОТ СП, (802,29 руб.): 83%*0.85 * 0,8 от ФОТ | 0.336 | 3629,55 302,99 | 44,22 1,82 | 3282.34 | 1219.53 | 101.8 | 14,86 0,61 | 1102.87 | 32.97 | 11.08
92 | цена поставщика | Кран шаровый латунный Ру-16 11б 27п1 d15 мм (70,00/1,18/4,39*1,02) (шт.) ИНДЕКС К ПОЗИЦИИ(справочно): 2 квартал текущие цены ОЗП=10,49; ЭМ=5,22; ЗПМ=10,49; МАТ=4,39 | 168 | 13.78 |  | 13.78 | 2315.04 |  |  | 2315.04
93 | цена поставщика | Кран шаровый латунный Ру-16 11б 27п1 d20 мм (107,00/1,18/4,39*1,02) (шт.) ИНДЕКС К ПОЗИЦИИ(справочно): 2 квартал текущие цены ОЗП=10,49; ЭМ=5,22; ЗПМ=10,49; МАТ=4,39 | 14 | 21.07 |  | 21.07 | 294.98 |  |  | 294.98
94 | цена поставщика | Кран шаровый латунный Ру-16 11б 27п1 d25 мм (189,00/1,18/4,39*1,02) (шт.) ИНДЕКС К ПОЗИЦИИ(справочно): 2 квартал текущие цены ОЗП=10,49; ЭМ=5,22; ЗПМ=10,49; МАТ=4,39 | 154 | 37.21 |  | 37.21 | 5730.34 |  |  | 5730.34
95 | ТЕРр65-5-8 Приказ Департам.строит.Воронеж.обл. от 15.07.10 №240 | Смена задвижек диаметром 50 мм (100 шт.) 4 742,07 = 35 141,07 - 100 x 303,99 ИНДЕКС К ПОЗИЦИИ(справочно): 2 квартал текущие цены ОЗП=10,49; ЭМ=5,22; ЗПМ=10,49; МАТ=4,39 НР, (7896,95 руб.): 103%*0,85 от ФОТ СП, (4329,57 руб.): 60%*0,8 от ФОТ | 0.28 | 4742,07 2670,36 | 132.96 | 1938.75 | 1327.78 | 747.7 | 37.23 | 542.85 | 308 | 86.24
Уд | 1. 302-1175 | Задвижки параллельные фланцевые с выдвижным шпинделем для воды и пара давлением 1 Мпа (10 кгс/см2) 30ч6бр диаметром 50 мм, (шт.) | 100 28 | 303.99 |  | 303.99 | 8511.72 |  |  | 8511.72
96 | цена поставщика | Кран стальной шаровый фланцевый 11с42п диаметром 50 мм (2010,0/1,18/4,39*1,02) (шт.) ИНДЕКС К ПОЗИЦИИ(справочно): 2 квартал текущие цены ОЗП=10,49; ЭМ=5,22; ЗПМ=10,49; МАТ=4,39 | 28 | 395.78 |  | 395.78 | 11081.84 |  |  | 11081.84
97 | ТЕР16-02-007-01 Приказ Департам.строит.Воронеж.обл. от 15.07.10 №240 | Установка фланцевых соединений на стальных трубопроводах диаметром 50 мм (1 соединение) 28,91 = 91,31 - 2 x 31,20 ИНДЕКС К ПОЗИЦИИ(справочно): 2 квартал текущие цены ОЗП=10,49; ЭМ=5,22; ЗПМ=10,49; МАТ=4,39 НР, (3457,59 руб.): 128%*0.9 * 0,85 от ФОТ СП, (1992,92 руб.): 83%*0.85 * 0,8 от ФОТ | 28 | 28,91 9,09 | 4.32 | 15.5 | 809.48 | 254.52 | 120.96 | 434 | 0.96 | 26.88
Уд | 1. 507-0983 | Фланцы стальные плоские приварные из стали ВСт3сп2, ВСт3сп3, давлением 1,0 МПа (10 кгс/см2), диаметром 50 мм, (шт.) | 2 56 | 31.2 |  | 31.2 | 1747.2 |  |  | 1747.2
98 | ТСЦ-507-1000 Приказ Департам.строит.Воронеж.обл. от 15.07.10 №240 | Фланцы стальные плоские приварные из стали ВСт3сп2, ВСт3сп3, давлением 1,6 МПа (16 кгс/см2), диаметром 50 мм (шт.) ИНДЕКС К ПОЗИЦИИ(справочно): 2 квартал текущие цены ОЗП=10,49; ЭМ=5,22; ЗПМ=10,49; МАТ=4,39 | 56 | 38.2 |  | 38.2 | 2139.2 |  |  | 2139.2
99 | ТСЦ-507-1973 Приказ Департам.строит.Воронеж.обл. от 15.07.10 №240 | Отводы 90 град. с радиусом кривизны R=1,5 Ду на Ру до 16 МПа (160 кгс/см2), диаметром условного прохода 50 мм, наружным диаметром 57 мм, толщиной стенки 3 мм (шт.) ИНДЕКС К ПОЗИЦИИ(справочно): 2 квартал текущие цены ОЗП=10,49; ЭМ=5,22; ЗПМ=10,49; МАТ=4,39 | 42 | 20.98 |  | 20.98 | 881.16 |  |  | 881.16
100 | ТСЦ-507-1971 Приказ Департам.строит.Воронеж.обл. от 15.07.10 №240 | Отводы 90 град. с радиусом кривизны R=1,5 Ду на Ру до 16 МПа (160 кгс/см2), диаметром условного прохода 40 мм, наружным диаметром 45 мм, толщиной стенки 2,5 мм (шт.) ИНДЕКС К ПОЗИЦИИ(справочно): 2 квартал текущие цены ОЗП=10,49; ЭМ=5,22; ЗПМ=10,49; МАТ=4,39 | 28 | 17.7 |  | 17.7 | 495.6 |  |  | 495.6
101 | ТСЦ-507-2277 Приказ Департам.строит.Воронеж.обл. от 15.07.10 №240 | Переходы концентрические на Ру до 16 МПа (160 кгс/см2) диаметром условного прохода 50х40 мм, наружным диаметром и толщиной стенки 57х4-45х2,5 мм (шт.) ИНДЕКС К ПОЗИЦИИ(справочно): 2 квартал текущие цены ОЗП=10,49; ЭМ=5,22; ЗПМ=10,49; МАТ=4,39 | 56 | 31.81 |  | 31.81 | 1781.36 |  |  | 1781.36
102 | ТСЦ-507-2279 Приказ Департам.строит.Воронеж.обл. от 15.07.10 №240 | Переходы концентрические на Ру до 16 МПа (160 кгс/см2) диаметром условного прохода 65х50 мм, наружным диаметром и толщиной стенки 76х3,5-57х3 мм (шт.) ИНДЕКС К ПОЗИЦИИ(справочно): 2 квартал текущие цены ОЗП=10,49; ЭМ=5,22; ЗПМ=10,49; МАТ=4,39 | 14 | 41.47 |  | 41.47 | 580.58 |  |  | 580.58
103 | цена поставщика Приказ Департам.строит.Воронеж.обл. от 15.07.10 №240 | Переходы концентрические на Ру до 16 МПа (160 кгс/см2) диаметром условного прохода 38х32 мм (20,37/1,18/4,39*1,02) (шт.) ИНДЕКС К ПОЗИЦИИ(справочно): 2 квартал текущие цены ОЗП=10,49; ЭМ=5,22; ЗПМ=10,49; МАТ=4,39 | 56 | 4.01 |  | 4.01 | 224.56 |  |  | 224.56
104 | ТСЦ-507-2163 Приказ Департам.строит.Воронеж.обл. от 15.07.10 №240 | Тройники равнопроходные на Ру до 16 МПа (160 кгс/см2) диаметром условного прохода 50 мм, наружным диаметром 57 мм, толщиной стенки 4 мм (шт.) ИНДЕКС К ПОЗИЦИИ(справочно): 2 квартал текущие цены ОЗП=10,49; ЭМ=5,22; ЗПМ=10,49; МАТ=4,39 | 28 | 93.62 |  | 93.62 | 2621.36 |  |  | 2621.36
105 | ТСЦ-507-2165 Приказ Департам.строит.Воронеж.обл. от 15.07.10 №240 | Тройники равнопроходные на Ру до 16 МПа (160 кгс/см2) диаметром условного прохода 65 мм, наружным диаметром 76 мм, толщиной стенки 3,5 мм (шт.) ИНДЕКС К ПОЗИЦИИ(справочно): 2 квартал текущие цены ОЗП=10,49; ЭМ=5,22; ЗПМ=10,49; МАТ=4,39 | 14 | 92.13 |  | 92.13 | 1289.82 |  |  | 1289.82
106 | ТСЦ-301-1224 Приказ Департам.строит.Воронеж.обл. от 15.07.10 №240 | Крепления для трубопроводов: кронштейны, планки, хомуты (кг) ИНДЕКС К ПОЗИЦИИ(справочно): 2 квартал текущие цены ОЗП=10,49; ЭМ=5,22; ЗПМ=10,49; МАТ=4,39 | 486.73 | 17.3 |  | 17.3 | 8420.43 |  |  | 8420.43
Раздел 4. Система отопления №1,10
107 | ТЕРр65-14-3 Приказ Департам.строит.Воронеж.обл. от 15.07.10 №240 | Разборка трубопроводов из водогазопроводных труб в зданиях и сооружениях на сварке диаметром до 50 мм (100 м трубопровода) ИНДЕКС К ПОЗИЦИИ(справочно): 2 квартал текущие цены ОЗП=10,49; ЭМ=5,22; ЗПМ=10,49; МАТ=4,39 НР, (377,48 руб.): 74%*0,85 от ФОТ СП, (240,05 руб.): 50%*0,8 от ФОТ | 0.14 | 374,3 355,34 | 6.32 | 12.64 | 52.4 | 49.75 | 0.88 | 1.77 | 43.6 | 6.1
108 | ТЕРр65-14-4 Приказ Департам.строит.Воронеж.обл. от 15.07.10 №240 | Разборка трубопроводов из водогазопроводных труб в зданиях и сооружениях на сварке диаметром до 100 мм (100 м трубопровода) ИНДЕКС К ПОЗИЦИИ(справочно): 2 квартал текущие цены ОЗП=10,49; ЭМ=5,22; ЗПМ=10,49; МАТ=4,39 НР, (161,53 руб.): 74%*0,85 от ФОТ СП, (102,72 руб.): 50%*0,8 от ФОТ | 0.04 | 578,71 532,20 | 15.78 | 30.73 | 23.15 | 21.29 | 0.63 | 1.23 | 65.3 | 2.61
109 | ТЕР16-02-005-02 Приказ Департам.строит.Воронеж.обл. от 15.07.10 №240 | Прокладка трубопроводов отопления и водоснабжения из стальных электросварных труб диаметром 50 мм (100 м трубопровода) ИНДЕКС К ПОЗИЦИИ(справочно): 2 квартал текущие цены ОЗП=10,49; ЭМ=5,22; ЗПМ=10,49; МАТ=4,39 НР, (1084,19 руб.): 128%*0.9 * 0,85 от ФОТ СП, (624,92 руб.): 83%*0.85 * 0,8 от ФОТ | 0.14 | 6584,33 567,54 | 110,89 2,30 | 5905.9 | 921.81 | 79.46 | 15,52 0,32 | 826.83 | 60.83 | 8.52
110 | ТЕР16-02-005-03 Приказ Департам.строит.Воронеж.обл. от 15.07.10 №240 | Прокладка трубопроводов отопления и водоснабжения из стальных электросварных труб диаметром 65 мм (100 м трубопровода) ИНДЕКС К ПОЗИЦИИ(справочно): 2 квартал текущие цены ОЗП=10,49; ЭМ=5,22; ЗПМ=10,49; МАТ=4,39 НР, (367,52 руб.): 128%*0.9 * 0,85 от ФОТ СП, (211,84 руб.): 83%*0.85 * 0,8 от ФОТ | 0.04 | 8414,28 673,25 | 133,61 2,79 | 7607.42 | 336.57 | 26.93 | 5,34 0,11 | 304.3 | 72.16 | 2.89
111 | ТЕРр65-15-3 Приказ Департам.строит.Воронеж.обл. от 15.07.10 №240 | Смена отдельных участков трубопроводов с заготовкой труб в построечных условиях диаметром до 50 мм (100 м трубопровода) ИНДЕКС К ПОЗИЦИИ(справочно): 2 квартал текущие цены ОЗП=10,49; ЭМ=5,22; ЗПМ=10,49; МАТ=4,39 НР, (4378,46 руб.): 103%*0,85 от ФОТ СП, (2400,53 руб.): 60%*0,8 от ФОТ | 0.44 | 5010,41 939,06 | 167,94 3,11 | 3903.41 | 2204.58 | 413.19 | 73,89 1,37 | 1717.5 | 111 | 48.84
112 | ТЕРр65-15-3 Приказ Департам.строит.Воронеж.обл. от 15.07.10 №240 | Смена отдельных участков трубопроводов с заготовкой труб в построечных условиях диаметром до 50 мм (100 м трубопровода) 1 233,31 = 5 010,41 - 107 x 35,30 ИНДЕКС К ПОЗИЦИИ(справочно): 2 квартал текущие цены ОЗП=10,49; ЭМ=5,22; ЗПМ=10,49; МАТ=4,39 НР, (11144,87 руб.): 103%*0,85 от ФОТ СП, (6110,27 руб.): 60%*0,8 от ФОТ | 1.12 | 1233,31 939,06 | 167,94 3,11 | 126.31 | 1381.31 | 1051.75 | 188,09 3,48 | 141.47 | 111 | 124.32
Уд | 1. 103-0018 | Трубы стальные сварные водогазопроводные с резьбой черные обыкновенные (неоцинкованные), диаметр условного прохода 50 мм, толщина стенки 3,5 мм, (м) | 107 119,8 | 35.3 |  | 35.3 | 4230.35 |  |  | 4230.35
113 | ТСЦ-103-0017 Приказ Департам.строит.Воронеж.обл. от 15.07.10 №240 | Трубы стальные сварные водогазопроводные с резьбой черные обыкновенные (неоцинкованные), диаметр условного прохода 40 мм, толщина стенки 3,5 мм (м) ИНДЕКС К ПОЗИЦИИ(справочно): 2 квартал текущие цены ОЗП=10,49; ЭМ=5,22; ЗПМ=10,49; МАТ=4,39 | 119.8 | 28.7 |  | 28.7 | 3438.26 |  |  | 3438.26
114 | ТЕРр65-15-2 Приказ Департам.строит.Воронеж.обл. от 15.07.10 №240 | Смена отдельных участков трубопроводов с заготовкой труб в построечных условиях диаметром до 32 мм (100 м трубопровода) ИНДЕКС К ПОЗИЦИИ(справочно): 2 квартал текущие цены ОЗП=10,49; ЭМ=5,22; ЗПМ=10,49; МАТ=4,39 НР, (7826,79 руб.): 103%*0,85 от ФОТ СП, (4291,1 руб.): 60%*0,8 от ФОТ | 0.96 | 3369,38 769,86 | 63,65 2,07 | 2535.87 | 3234.6 | 739.07 | 61,1 1,99 | 2434.43 | 91 | 87.36
115 | ТЕРр65-15-2 Приказ Департам.строит.Воронеж.обл. от 15.07.10 №240 | Смена отдельных участков трубопроводов с заготовкой труб в построечных условиях диаметром до 32 мм (100 м трубопровода) 886,98 = 3 369,38 - 107 x 23,20 ИНДЕКС К ПОЗИЦИИ(справочно): 2 квартал текущие цены ОЗП=10,49; ЭМ=5,22; ЗПМ=10,49; МАТ=4,39 НР, (7174,44 руб.): 103%*0,85 от ФОТ СП, (3933,45 руб.): 60%*0,8 от ФОТ | 0.88 | 886,98 769,86 | 63,65 2,07 | 53.47 | 780.54 | 677.48 | 56,01 1,82 | 47.05 | 91 | 80.08
Уд | 1. 103-0016 | Трубы стальные сварные водогазопроводные с резьбой черные обыкновенные (неоцинкованные), диаметр условного прохода 32 мм, толщина стенки 3,2 мм, (м) | 107 94,16 | 23.2 |  | 23.2 | 2184.51 |  |  | 2184.51
116 | ТСЦ-103-0015 Приказ Департам.строит.Воронеж.обл. от 15.07.10 №240 | Трубы стальные сварные водогазопроводные с резьбой черные обыкновенные (неоцинкованные), диаметр условного прохода 25 мм, толщина стенки 3,2 мм (м) ИНДЕКС К ПОЗИЦИИ(справочно): 2 квартал текущие цены ОЗП=10,49; ЭМ=5,22; ЗПМ=10,49; МАТ=4,39 | 94.16 | 18.2 |  | 18.2 | 1713.71 |  |  | 1713.71
117 | ТЕРр65-15-1 Приказ Департам.строит.Воронеж.обл. от 15.07.10 №240 | Смена отдельных участков трубопроводов с заготовкой труб в построечных условиях диаметром до 20 мм (100 м трубопровода) ИНДЕКС К ПОЗИЦИИ(справочно): 2 квартал текущие цены ОЗП=10,49; ЭМ=5,22; ЗПМ=10,49; МАТ=4,39 НР, (958,81 руб.): 103%*0,85 от ФОТ СП, (525,68 руб.): 60%*0,8 от ФОТ | 0.12 | 2348,59 755,48 | 52,34 1,04 | 1540.77 | 281.83 | 90.66 | 6,28 0,12 | 184.89 | 89.3 | 10.72
118 | ТЕР16-02-001-01 Приказ Департам.строит.Воронеж.обл. от 15.07.10 №240 | Прокладка трубопроводов отопления из стальных водогазопроводных неоцинкованных труб диаметром 15 мм (штуцеры) (100 м трубопровода) ИНДЕКС К ПОЗИЦИИ(справочно): 2 квартал текущие цены ОЗП=10,49; ЭМ=5,22; ЗПМ=10,49; МАТ=4,39 НР, (397,72 руб.): 128%*0.9 * 0,85 от ФОТ СП, (229,24 руб.): 83%*0.85 * 0,8 от ФОТ | 0.096 | 3629,55 302,99 | 44,22 1,82 | 3282.34 | 348.44 | 29.09 | 4,25 0,17 | 315.1 | 32.97 | 3.17
119 | цена поставщика | Кран шаровый латунный Ру-16 11б 27п1 d15 мм (70,00/1,18/4,39*1,02) (шт.) ИНДЕКС К ПОЗИЦИИ(справочно): 2 квартал текущие цены ОЗП=10,49; ЭМ=5,22; ЗПМ=10,49; МАТ=4,39 | 48 | 13.78 |  | 13.78 | 661.44 |  |  | 661.44
120 | цена поставщика | Кран шаровый латунный Ру-16 11б 27п1 d20 мм (107,00/1,18/4,39*1,02) (шт.) ИНДЕКС К ПОЗИЦИИ(справочно): 2 квартал текущие цены ОЗП=10,49; ЭМ=5,22; ЗПМ=10,49; МАТ=4,39 | 4 | 21.07 |  | 21.07 | 84.28 |  |  | 84.28
121 | цена поставщика | Кран шаровый латунный Ру-16 11б 27п1 d25 мм (189,00/1,18/4,39*1,02) (шт.) ИНДЕКС К ПОЗИЦИИ(справочно): 2 квартал текущие цены ОЗП=10,49; ЭМ=5,22; ЗПМ=10,49; МАТ=4,39 | 36 | 37.21 |  | 37.21 | 1339.56 |  |  | 1339.56
122 | цена поставщика | Кран шаровый латунный Ру-16 11б 27п1 d32 мм (307,50/1,18/4,39*1,02) (шт.) ИНДЕКС К ПОЗИЦИИ(справочно): 2 квартал текущие цены ОЗП=10,49; ЭМ=5,22; ЗПМ=10,49; МАТ=4,39 | 8 | 60.55 |  | 60.55 | 484.4 |  |  | 484.4
123 | ТЕРр65-5-8 Приказ Департам.строит.Воронеж.обл. от 15.07.10 №240 | Смена задвижек диаметром 50 мм (100 шт.) 4 742,07 = 35 141,07 - 100 x 303,99 ИНДЕКС К ПОЗИЦИИ(справочно): 2 квартал текущие цены ОЗП=10,49; ЭМ=5,22; ЗПМ=10,49; МАТ=4,39 НР, (2256,23 руб.): 103%*0,85 от ФОТ СП, (1237 руб.): 60%*0,8 от ФОТ | 0.08 | 4742,07 2670,36 | 132.96 | 1938.75 | 379.37 | 213.63 | 10.64 | 155.1 | 308 | 24.64
Уд | 1. 302-1175 | Задвижки параллельные фланцевые с выдвижным шпинделем для воды и пара давлением 1 Мпа (10 кгс/см2) 30ч6бр диаметром 50 мм, (шт.) | 100 8 | 303.99 |  | 303.99 | 2431.92 |  |  | 2431.92
124 | цена поставщика | Кран стальной шаровый фланцевый 11с42п диаметром 50 мм (2010,0/1,18/4,53*1,02) (шт.) ИНДЕКС К ПОЗИЦИИ(справочно): 2 квартал текущие цены ОЗП=10,49; ЭМ=5,22; ЗПМ=10,49; МАТ=4,39 | 8 | 383.54 |  | 383.54 | 3068.32 |  |  | 3068.32
125 | ТЕР16-02-007-01 Приказ Департам.строит.Воронеж.обл. от 15.07.10 №240 | Установка фланцевых соединений на стальных трубопроводах диаметром 50 мм (1 соединение) 28,91 = 91,31 - 2 x 31,20 ИНДЕКС К ПОЗИЦИИ(справочно): 2 квартал текущие цены ОЗП=10,49; ЭМ=5,22; ЗПМ=10,49; МАТ=4,39 НР, (987,84 руб.): 128%*0.9 * 0,85 от ФОТ СП, (569,38 руб.): 83%*0.85 * 0,8 от ФОТ | 8 | 28,91 9,09 | 4.32 | 15.5 | 231.28 | 72.72 | 34.56 | 124 | 0.96 | 7.68
Уд | 1. 507-0983 | Фланцы стальные плоские приварные из стали ВСт3сп2, ВСт3сп3, давлением 1,0 МПа (10 кгс/см2), диаметром 50 мм, (шт.) | 2 16 | 31.2 |  | 31.2 | 499.2 |  |  | 499.2
126 | ТСЦ-507-1000 Приказ Департам.строит.Воронеж.обл. от 15.07.10 №240 | Фланцы стальные плоские приварные из стали ВСт3сп2, ВСт3сп3, давлением 1,6 МПа (16 кгс/см2), диаметром 50 мм (шт.) ИНДЕКС К ПОЗИЦИИ(справочно): 2 квартал текущие цены ОЗП=10,49; ЭМ=5,22; ЗПМ=10,49; МАТ=4,39 | 16 | 38.2 |  | 38.2 | 611.2 |  |  | 611.2
127 | ТСЦ-507-1973 Приказ Департам.строит.Воронеж.обл. от 15.07.10 №240 | Отводы 90 град. с радиусом кривизны R=1,5 Ду на Ру до 16 МПа (160 кгс/см2), диаметром условного прохода 50 мм, наружным диаметром 57 мм, толщиной стенки 3 мм (шт.) ИНДЕКС К ПОЗИЦИИ(справочно): 2 квартал текущие цены ОЗП=10,49; ЭМ=5,22; ЗПМ=10,49; МАТ=4,39 | 12 | 20.98 |  | 20.98 | 251.76 |  |  | 251.76
128 | ТСЦ-507-1971 Приказ Департам.строит.Воронеж.обл. от 15.07.10 №240 | Отводы 90 град. с радиусом кривизны R=1,5 Ду на Ру до 16 МПа (160 кгс/см2), диаметром условного прохода 40 мм, наружным диаметром 45 мм, толщиной стенки 2,5 мм (шт.) ИНДЕКС К ПОЗИЦИИ(справочно): 2 квартал текущие цены ОЗП=10,49; ЭМ=5,22; ЗПМ=10,49; МАТ=4,39 | 16 | 17.7 |  | 17.7 | 283.2 |  |  | 283.2
129 | ТСЦ-507-2163 Приказ Департам.строит.Воронеж.обл. от 15.07.10 №240 | Тройники равнопроходные на Ру до 16 МПа (160 кгс/см2) диаметром условного прохода 50 мм, наружным диаметром 57 мм, толщиной стенки 4 мм (шт.) ИНДЕКС К ПОЗИЦИИ(справочно): 2 квартал текущие цены ОЗП=10,49; ЭМ=5,22; ЗПМ=10,49; МАТ=4,39 | 8 | 93.62 |  | 93.62 | 748.96 |  |  | 748.96
130 | ТСЦ-507-2165 Приказ Департам.строит.Воронеж.обл. от 15.07.10 №240 | Тройники равнопроходные на Ру до 16 МПа (160 кгс/см2) диаметром условного прохода 65 мм, наружным диаметром 76 мм, толщиной стенки 3,5 мм (шт.) ИНДЕКС К ПОЗИЦИИ(справочно): 2 квартал текущие цены ОЗП=10,49; ЭМ=5,22; ЗПМ=10,49; МАТ=4,39 | 4 | 92.13 |  | 92.13 | 368.52 |  |  | 368.52
131 | ТСЦ-507-2277 Приказ Департам.строит.Воронеж.обл. от 15.07.10 №240 | Переходы концентрические на Ру до 16 МПа (160 кгс/см2) диаметром условного прохода 50х40 мм, наружным диаметром и толщиной стенки 57х4-45х2,5 мм (шт.) ИНДЕКС К ПОЗИЦИИ(справочно): 2 квартал текущие цены ОЗП=10,49; ЭМ=5,22; ЗПМ=10,49; МАТ=4,39 | 16 | 31.81 |  | 31.81 | 508.96 |  |  | 508.96
132 | ТСЦ-507-2279 Приказ Департам.строит.Воронеж.обл. от 15.07.10 №240 | Переходы концентрические на Ру до 16 МПа (160 кгс/см2) диаметром условного прохода 65х50 мм, наружным диаметром и толщиной стенки 76х3,5-57х3 мм (шт.) ИНДЕКС К ПОЗИЦИИ(справочно): 2 квартал текущие цены ОЗП=10,49; ЭМ=5,22; ЗПМ=10,49; МАТ=4,39 | 4 | 41.47 |  | 41.47 | 165.88 |  |  | 165.88
133 | цена поставщика Приказ Департам.строит.Воронеж.обл. от 15.07.10 №240 | Переходы концентрические на Ру до 16 МПа (160 кгс/см2) диаметром условного прохода 38х32 мм (20,37/1,18/4,39*1,02) (шт.) ИНДЕКС К ПОЗИЦИИ(справочно): 2 квартал текущие цены ОЗП=10,49; ЭМ=5,22; ЗПМ=10,49; МАТ=4,39 | 16 | 4.01 |  | 4.01 | 64.16 |  |  | 64.16
134 | ТСЦ-301-1224 Приказ Департам.строит.Воронеж.обл. от 15.07.10 №240 | Крепления для трубопроводов: кронштейны, планки, хомуты (кг) ИНДЕКС К ПОЗИЦИИ(справочно): 2 квартал текущие цены ОЗП=10,49; ЭМ=5,22; ЗПМ=10,49; МАТ=4,39 | 144.88 | 17.3 |  | 17.3 | 2506.42 |  |  | 2506.42
Раздел 5. Элеваторные узлы
135 | ТЕР18-06-004-01 Приказ Департам.строит.Воронеж.обл. от 15.07.10 №240 | Установка узлов тепловых элеваторных номером 1, 2 (1 узел) 3 251,34 = 4 592,10 - 4 x 303,99 - 4 x 31,20 ИНДЕКС К ПОЗИЦИИ(справочно): 2 квартал текущие цены ОЗП=10,49; ЭМ=5,22; ЗПМ=10,49; МАТ=4,39 НР, (13112,58 руб.): 128%*0.9 * 0,85 от ФОТ СП, (7557,95 руб.): 83%*0.85 * 0,8 от ФОТ | 10 | 3251,34 95,21 | 26,47 1,21 | 3129.66 | 32513.4 | 952.1 | 264,7 12,10 | 31296.6 | 10.36 | 103.6
Уд | 1. 302-1175 | Задвижки параллельные фланцевые с выдвижным шпинделем для воды и пара давлением 1 Мпа (10 кгс/см2) 30ч6бр диаметром 50 мм, (шт.) | 4 40 | 303.99 |  | 303.99 | 12159.6 |  |  | 12159.6
Уд | 2. 507-0983 | Фланцы стальные плоские приварные из стали ВСт3сп2, ВСт3сп3, давлением 1,0 МПа (10 кгс/см2), диаметром 50 мм, (шт.) | 4 40 | 31.2 |  | 31.2 | 1248 |  |  | 1248
136 | цена поставщика | Кран стальной шаровый фланцевый 11с42п диаметром 50 мм (2010,0/1,18/4,39*1,02) (шт.) ИНДЕКС К ПОЗИЦИИ(справочно): 2 квартал текущие цены ОЗП=10,49; ЭМ=5,22; ЗПМ=10,49; МАТ=4,39 | 20 | 395.78 |  | 395.78 | 7915.6 |  |  | 7915.6
137 | цена поставщика | Кран стальной шаровый фланцевый 11с42п диаметром 80 мм (2475,0/1,18/4,39*1,02) (шт.) ИНДЕКС К ПОЗИЦИИ(справочно): 2 квартал текущие цены ОЗП=10,49; ЭМ=5,22; ЗПМ=10,49; МАТ=4,39 | 20 | 487.34 |  | 487.34 | 9746.8 |  |  | 9746.8
138 | ТСЦ-507-1000 Приказ Департам.строит.Воронеж.обл. от 15.07.10 №240 | Фланцы стальные плоские приварные из стали ВСт3сп2, ВСт3сп3, давлением 1,6 МПа (16 кгс/см2), диаметром 50 мм (шт.) ИНДЕКС К ПОЗИЦИИ(справочно): 2 квартал текущие цены ОЗП=10,49; ЭМ=5,22; ЗПМ=10,49; МАТ=4,39 | 40 | 38.2 |  | 38.2 | 1528 |  |  | 1528
139 | ТЕР16-02-007-03 Приказ Департам.строит.Воронеж.обл. от 15.07.10 №240 | Установка фланцевых соединений на стальных трубопроводах диаметром 80 мм (1 соединение) 41,18 = 124,78 - 2 x 41,80 ИНДЕКС К ПОЗИЦИИ(справочно): 2 квартал текущие цены ОЗП=10,49; ЭМ=5,22; ЗПМ=10,49; МАТ=4,39 НР, (4696,78 руб.): 128%*0.9 * 0,85 от ФОТ СП, (2707,17 руб.): 83%*0.85 * 0,8 от ФОТ | 25 | 41,18 13,83 | 6.77 | 20.58 | 1029.5 | 345.75 | 169.25 | 514.5 | 1.46 | 36.5
Уд | 1. 507-0985 | Фланцы стальные плоские приварные из стали ВСт3сп2, ВСт3сп3, давлением 1,0 МПа (10 кгс/см2), диаметром 80 мм, (шт.) | 2 50 | 41.8 |  | 41.8 | 2090 |  |  | 2090
140 | ТСЦ-507-1002 Приказ Департам.строит.Воронеж.обл. от 15.07.10 №240 | Фланцы стальные плоские приварные из стали ВСт3сп2, ВСт3сп3, давлением 1,6 МПа (16 кгс/см2), диаметром 80 мм (шт.) ИНДЕКС К ПОЗИЦИИ(справочно): 2 квартал текущие цены ОЗП=10,49; ЭМ=5,22; ЗПМ=10,49; МАТ=4,39 | 50 | 51.1 |  | 51.1 | 2555 |  |  | 2555
141 | ТЕР16-02-007-01 Приказ Департам.строит.Воронеж.обл. от 15.07.10 №240 | Установка фланцевых соединений на стальных трубопроводах диаметром 50 мм (1 соединение) 28,91 = 91,31 - 2 x 31,20 ИНДЕКС К ПОЗИЦИИ(справочно): 2 квартал текущие цены ОЗП=10,49; ЭМ=5,22; ЗПМ=10,49; МАТ=4,39 НР, (3704,53 руб.): 128%*0.9 * 0,85 от ФОТ СП, (2135,25 руб.): 83%*0.85 * 0,8 от ФОТ | 30 | 28,91 9,09 | 4.32 | 15.5 | 867.3 | 272.7 | 129.6 | 465 | 0.96 | 28.8
Уд | 1. 507-0983 | Фланцы стальные плоские приварные из стали ВСт3сп2, ВСт3сп3, давлением 1,0 МПа (10 кгс/см2), диаметром 50 мм, (шт.) | 2 60 | 31.2 |  | 31.2 | 1872 |  |  | 1872
142 | ТСЦ-507-1000 Приказ Департам.строит.Воронеж.обл. от 15.07.10 №240 | Фланцы стальные плоские приварные из стали ВСт3сп2, ВСт3сп3, давлением 1,6 МПа (16 кгс/см2), диаметром 50 мм (шт.) ИНДЕКС К ПОЗИЦИИ(справочно): 2 квартал текущие цены ОЗП=10,49; ЭМ=5,22; ЗПМ=10,49; МАТ=4,39 | 60 | 38.2 |  | 38.2 | 2292 |  |  | 2292
143 | ТЕР16-05-001-01 Приказ Департам.строит.Воронеж.обл. от 15.07.10 №240 | Установка вентилей, задвижек, затворов, клапанов обратных, кранов проходных на трубопроводах из стальных труб диаметром до 25 мм (1 шт.) 39,47 = 79,87 - 2 x 20,20 ИНДЕКС К ПОЗИЦИИ(справочно): 2 квартал текущие цены ОЗП=10,49; ЭМ=5,22; ЗПМ=10,49; МАТ=4,39 НР, (3461,3 руб.): 128%*0.9 * 0,85 от ФОТ СП, (1995,05 руб.): 83%*0.85 * 0,8 от ФОТ | 20 | 39,47 12,74 | 3.6 | 23.13 | 789.4 | 254.8 | 72 | 462.6 | 1.47 | 29.4
Уд | 1. 507-0980 | Фланцы стальные плоские приварные из стали ВСт3сп2, ВСт3сп3, давлением 1,0 МПа (10 кгс/см2), диаметром 25 мм, (шт.) | 2 40 | 20.2 |  | 20.2 | 808 |  |  | 808
144 | ТСЦ-302-1267 Приказ Департам.строит.Воронеж.обл. от 15.07.10 №240 | Вентили проходные фланцевые 15КЧ19П1 для воды, давлением 1,6 МПа (16 кгс/см2), диаметром 25 мм (шт.) ИНДЕКС К ПОЗИЦИИ(справочно): 2 квартал текущие цены ОЗП=10,49; ЭМ=5,22; ЗПМ=10,49; МАТ=4,39 | 20 | 42.32 |  | 42.32 | 846.4 |  |  | 846.4
145 | ТСЦ-507-0997 Приказ Департам.строит.Воронеж.обл. от 15.07.10 №240 | Фланцы стальные плоские приварные из стали ВСт3сп2, ВСт3сп3, давлением 1,6 МПа (16 кгс/см2), диаметром 25 мм (шт.) ИНДЕКС К ПОЗИЦИИ(справочно): 2 квартал текущие цены ОЗП=10,49; ЭМ=5,22; ЗПМ=10,49; МАТ=4,39 | 40 | 24.2 |  | 24.2 | 968 |  |  | 968
146 | ТЕР16-02-001-03 Приказ Департам.строит.Воронеж.обл. от 15.07.10 №240 | Прокладка трубопроводов отопления из стальных водогазопроводных неоцинкованных труб диаметром 25 мм (100 м трубопровода) ИНДЕКС К ПОЗИЦИИ(справочно): 2 квартал текущие цены ОЗП=10,49; ЭМ=5,22; ЗПМ=10,49; МАТ=4,39 НР, (414,37 руб.): 128%*0.9 * 0,85 от ФОТ СП, (238,84 руб.): 83%*0.85 * 0,8 от ФОТ | 0.1 | 4070,62 302,99 | 44,22 1,82 | 3723.41 | 407.06 | 30.3 | 4,42 0,18 | 372.34 | 32.97 | 3.3
147 | ТЕР16-02-005-02 Приказ Департам.строит.Воронеж.обл. от 15.07.10 №240 | Прокладка трубопроводов отопления и водоснабжения из стальных электросварных труб диаметром 50 мм (100 м трубопровода) ИНДЕКС К ПОЗИЦИИ(справочно): 2 квартал текущие цены ОЗП=10,49; ЭМ=5,22; ЗПМ=10,49; МАТ=4,39 НР, (6194,93 руб.): 128%*0.9 * 0,85 от ФОТ СП, (3570,69 руб.): 83%*0.85 * 0,8 от ФОТ | 0.8 | 6584,33 567,54 | 110,89 2,30 | 5905.9 | 5267.46 | 454.03 | 88,71 1,84 | 4724.72 | 60.83 | 48.66
148 | ТЕР16-02-005-03 Приказ Департам.строит.Воронеж.обл. от 15.07.10 №240 | Прокладка трубопроводов отопления и водоснабжения из стальных электросварных труб диаметром 65 мм (100 м трубопровода) ИНДЕКС К ПОЗИЦИИ(справочно): 2 квартал текущие цены ОЗП=10,49; ЭМ=5,22; ЗПМ=10,49; МАТ=4,39 НР, (5512,06 руб.): 128%*0.9 * 0,85 от ФОТ СП, (3177,09 руб.): 83%*0.85 * 0,8 от ФОТ | 0.6 | 8414,28 673,25 | 133,61 2,79 | 7607.42 | 5048.57 | 403.95 | 80,17 1,67 | 4564.45 | 72.16 | 43.3
149 | ТЕР18-07-001-02 Приказ Департам.строит.Воронеж.обл. от 15.07.10 №240 | Установка манометров с трехходовым краном (1 компл.) ИНДЕКС К ПОЗИЦИИ(справочно): 2 квартал текущие цены ОЗП=10,49; ЭМ=5,22; ЗПМ=10,49; МАТ=4,39 НР, (1130,2 руб.): 128%*0.9 * 0,85 от ФОТ СП, (651,44 руб.): 83%*0.85 * 0,8 от ФОТ | 40 | 226,77 2,08 |  | 224.69 | 9070.8 | 83.2 |  | 8987.6 | 0.22 | 8.8
150 | ТЕР18-07-001-04 Приказ Департам.строит.Воронеж.обл. от 15.07.10 №240 | Установка термометров в оправе прямых и угловых (1 компл.) ИНДЕКС К ПОЗИЦИИ(справочно): 2 квартал текущие цены ОЗП=10,49; ЭМ=5,22; ЗПМ=10,49; МАТ=4,39 НР, (1516,02 руб.): 128%*0.9 * 0,85 от ФОТ СП, (873,82 руб.): 83%*0.85 * 0,8 от ФОТ | 40 | 290,09 2,79 |  | 287.3 | 11603.6 | 111.6 |  | 11492 | 0.31 | 12.4
151 | ТЕРм12-10-001-01 Приказ Департам.строит.Воронеж.обл. от 15.07.10 №240 | Штуцеры на условное давление до 10 МПа (100 шт.) ИНДЕКС К ПОЗИЦИИ(справочно): 2 квартал текущие цены ОЗП=10,49; ЭМ=5,22; ЗПМ=10,49; МАТ=4,39 НР, (1972,12 руб.): 80%*0,85 от ФОТ СП, (1392,08 руб.): 60%*0,8 от ФОТ | 0.4 | 2707,8 601,03 | 434.45 | 1672.32 | 1083.12 | 240.41 | 173.78 | 668.93 | 65.4 | 26.16
152 | ТЕРм12-10-001-03 Приказ Департам.строит.Воронеж.обл. от 15.07.10 №240 | Расширитель с бобышкой из углеродистой стали, диаметр корпуса расширителя до 108 мм на условное давление до 10 МПа для трубопроводов диаметром до 76 мм (100 шт.) ИНДЕКС К ПОЗИЦИИ(справочно): 2 квартал текущие цены ОЗП=10,49; ЭМ=5,22; ЗПМ=10,49; МАТ=4,39 НР, (11101,61 руб.): 80%*0,85 от ФОТ СП, (7836,43 руб.): 60%*0,8 от ФОТ | 0.4 | 8933,43 3299,21 | 816,38 84,12 | 4817.84 | 3573.37 | 1319.68 | 326,55 33,65 | 1927.14 | 359 | 143.6
153 | ТСЦ-301-1224 Приказ Департам.строит.Воронеж.обл. от 15.07.10 №240 | Крепления для трубопроводов: кронштейны, планки, хомуты (кг) ИНДЕКС К ПОЗИЦИИ(справочно): 2 квартал текущие цены ОЗП=10,49; ЭМ=5,22; ЗПМ=10,49; МАТ=4,39 | 85.4 | 17.3 |  | 17.3 | 1477.42 |  |  | 1477.42
ИТОГИ ПО СМЕТЕ:
Итого прямые затраты по смете в ценах 2001г. | [6 empty] | 327922.23 | 32861.61 | 6564,73 135,43 | 288495.89 |  | 3736.48
Итого прямые затраты по смете с учетом коэффициентов к итогам | [6 empty] | 337041.88 | 39869.05 | 8676,94 172,49 | 288495.89 |  | 4517.41
В том числе, справочно:
Стесненные условия ОЗП=15%; ЭМ=15%; ЗПМ=15%; ТЗ=15%; ТЗМ=15% (Поз. 1-3, 41-43, 50-51, 80-81, 107-108, 4-5, 7-9, 11-13, 18-20, 38, 44-49, 52-53, 61, 67-69, 79, 82-83, 91, 96-98, 106, 109-110, 118, 124-126, 134-150, 153, 6, 10, 21-37, 54-60, 66, 70-78, 84-90, 95, 99-105, 111-117, 123, 127-133, 14-17, 39-40, 151-152) | [6 empty] | 5913.95 | 4929.24 | 984,71 20,31 |  |  | 560.472
При ремонте и реконструкции зданий и сооружений работы, аналогичные технологическим процессам в новом строительстве ОЗП=1,15; ЭМ=1,25; ЗПМ=1,25; ТЗ=1,15; ТЗМ=1,25 (Поз. 4-5, 7-9, 11-13, 18-20, 38, 44-49, 52-53, 61, 67-69, 79, 82-83, 91, 96-98, 106, 109-110, 118, 124-126, 134-150, 153, 6, 14-17, 39-40) | [6 empty] | 3205.7 | 2078.2 | 1127,49 16,74 |  |  | 220.4625
Итого прямые затраты по смете с учетом индексов, в текущих ценах | [6 empty] | 1730016.91 | 418226.34 | 45293,62 1809,41 | 1266496.95 |  | 4517.41
Накладные расходы | [6 empty] | 363637.12
Сметная прибыль | [6 empty] | 210623.77
Итоги по смете:
Итого Строительные работы | [6 empty] | 2248755.22 |  |  |  |  | 4322.19
Итого Монтажные работы | [6 empty] | 55522.58 |  |  |  |  | 195.22
Итого | [6 empty] | 2304277.8 |  |  |  |  | 4517.41
В том числе:
Материалы | [6 empty] | 1266496.95
Машины и механизмы | [6 empty] | 45293.62
ФОТ | [6 empty] | 420035.75
Накладные расходы | [6 empty] | 363637.12
Сметная прибыль | [6 empty] | 210623.77
НДС 18% | [6 empty] | 414770
ВСЕГО по смете | [6 empty] | 2719047.8 |  |  |  |  | 4517.41
Составил: ___________________________Гончарова Е.В.
(должность, подпись, расшифровка)
Проверил: ___________________________
(должность, подпись, расшифровка)