## Локальная смета
СОГЛАСОВАНО: | [8 empty] | УТВЕРЖДАЮ:
_______________ | [8 empty] | __________________
" _____ " ________________ 200_ г. | [8 empty] | "______ " _______________200_ г.
Капитальный ремонт жилого дома № 23 по улице 60-й Армии в г. Воронеже
(наименование стройки)
ЛОКАЛЬНЫЙ СМЕТНЫЙ РАСЧЕТ №
(локальная смета)
на | ремонт системы холодного водоснабжения
(наименование работ и затрат, наименование объекта)
Основание: дефектная ведомость
| Сметная стоимость строительных работ _______________________________________________________________________________________________ |  | ___________________________1138602 |  | руб.
| Средства на оплату труда _______________________________________________________________________________________________ |  | ___________________________176564 |  | руб.
| Сметная трудоемкость _______________________________________________________________________________________________ |  | _______________________________________________________________________________________________1752,46 |  | чел.час
Составлен(а) в текущих (прогнозных) ценах по состоянию на 2 квартал 2011 г.
№ пп | Шифр и номер позиции норматива | Наименование работ и затрат, единица измерения | Количество | Стоимость единицы, руб. |  |  | Общая стоимость, руб. |  |  |  | Затраты труда рабочих, чел.-ч, не занятых обслуживанием машин
|  |  |  | всего | эксплуатации машин | материалы | Всего | оплаты труда | эксплуатация машин | материалы
|  |  |  | оплаты труда | в т.ч. оплаты труда |  |  |  | в т.ч. оплаты труда |  | на единицу | всего
1 | 2 | 3 | 4 | 5 | 6 | 7 | 8 | 9 | 10 | 11 | 12 | 13
Раздел 1. Система холодного водоснабжения
Демонтаж
1 | ТЕРр65-1-1 Приказ Департам.строит.Воронеж.обл. от 15.07.10 №240 | Разборка трубопроводов из водогазопроводных труб диаметром до 32 мм (100 м трубопровода) ИНДЕКС К ПОЗИЦИИ(справочно): 3 квартал текущие цены ОЗП=10,49; ЭМ=5,22; ЗПМ=10,49; МАТ=4,39 НР, (7252,49 руб.): 74%*0,85 от ФОТ СП, (4612,08 руб.): 50%*0,8 от ФОТ | 3.46 | 315,42 275,20 | 6,83 1,04 | 33.39 | 1091.35 | 952.19 | 23,63 3,60 | 115.53 | 34.66 | 119.92
2 | ТЕРр65-1-3 Приказ Департам.строит.Воронеж.обл. от 15.07.10 №240 | Разборка трубопроводов из водогазопроводных труб диаметром до 100 мм (100 м трубопровода) ИНДЕКС К ПОЗИЦИИ(справочно): 3 квартал текущие цены ОЗП=10,49; ЭМ=5,22; ЗПМ=10,49; МАТ=4,39 НР, (13265,7 руб.): 74%*0,85 от ФОТ СП, (8436,06 руб.): 50%*0,8 от ФОТ | 2.87 | 687,7 606,46 | 15,35 2,69 | 65.89 | 1973.7 | 1740.54 | 44,05 7,72 | 189.11 | 76.38 | 219.21
Монтаж
3 | ТЕР16-04-002-09 Приказ Департам.строит.Воронеж.обл. от 15.07.10 №240 | Прокладка трубопроводов водоснабжения из напорных полиэтиленовых труб низкого давления среднего типа наружным диаметром 110 мм (100 м трубопровода) 2 554,06 = 8 014,13 - 9,96 x 548,20 ИНДЕКС К ПОЗИЦИИ(справочно): 3 квартал текущие цены ОЗП=10,49; ЭМ=5,22; ЗПМ=10,49; МАТ=4,39 НР, (53052,86 руб.): 128%*0.9 * 0,85 от ФОТ СП, (30579,08 руб.): 83%*0.85 * 0,8 от ФОТ | 2.87 | 2554,06 1170,43 | 1328,46 175,11 | 55.17 | 7330.15 | 3359.13 | 3812,68 502,57 | 158.34 | 128.76 | 369.54
Уд | 1. 507-0595 | Трубы напорные из полиэтилена низкого давления среднего типа, наружным диаметром 110 мм, (10 м) | 9,96 28,59 | 548.2 |  | 548.2 | 15670.4 |  |  | 15670.4
4 | цена поставщика | Труба PN 20 диаметром 110 мм (974,58/1,18/4,39*1,02) (м) ИНДЕКС К ПОЗИЦИИ(справочно): 3 квартал текущие цены ОЗП=10,49; ЭМ=5,22; ЗПМ=10,49; МАТ=4,39 | 285.9 | 191.9 |  | 191.9 | 54864.21 |  |  | 54864.21
5 | ТЕР16-04-002-04 Приказ Департам.строит.Воронеж.обл. от 15.07.10 №240 | Прокладка трубопроводов водоснабжения из напорных полиэтиленовых труб низкого давления среднего типа наружным диаметром 40 мм (100 м трубопровода) 2 169,11 = 3 471,63 - 9,37 x 139,01 ИНДЕКС К ПОЗИЦИИ(справочно): 3 квартал текущие цены ОЗП=10,49; ЭМ=5,22; ЗПМ=10,49; МАТ=4,39 НР, (1316,85 руб.): 128%*0.9 * 0,85 от ФОТ СП, (759,02 руб.): 83%*0.85 * 0,8 от ФОТ | 0.06 | 2169,11 1537,93 | 550,19 71,45 | 80.99 | 130.15 | 92.28 | 33,01 4,29 | 4.86 | 162.4 | 9.74
Уд | 1. 507-0590 | Трубы напорные из полиэтилена низкого давления среднего типа, наружным диаметром 40 мм, (10 м) | 9,37 0,5622 | 139.01 |  | 139.01 | 78.15 |  |  | 78.15
6 | цена поставщика | Труба PN 20 диаметром 40 мм (121,07/1,18/4,39*1,02) (м) ИНДЕКС К ПОЗИЦИИ(справочно): 3 квартал текущие цены ОЗП=10,49; ЭМ=5,22; ЗПМ=10,49; МАТ=4,39 | 5.622 | 23.84 |  | 23.84 | 134.03 |  |  | 134.03
7 | ТЕР16-04-002-03 Приказ Департам.строит.Воронеж.обл. от 15.07.10 №240 | Прокладка трубопроводов водоснабжения из напорных полиэтиленовых труб низкого давления среднего типа наружным диаметром 32 мм (100 м трубопровода) 1 634,07 = 2 711,74 - 9,38 x 114,89 ИНДЕКС К ПОЗИЦИИ(справочно): 3 квартал текущие цены ОЗП=10,49; ЭМ=5,22; ЗПМ=10,49; МАТ=4,39 НР, (54823,2 руб.): 128%*0.9 * 0,85 от ФОТ СП, (31599,49 руб.): 83%*0.85 * 0,8 от ФОТ | 3.32 | 1634,07 1153,45 | 437,8 57,16 | 42.82 | 5425.11 | 3829.45 | 1453,5 189,77 | 142.16 | 121.8 | 404.38
Уд | 1. 507-0589 | Трубы напорные из полиэтилена низкого давления среднего типа, наружным диаметром 32 мм, (10 м) | 9,38 31,14 | 114.89 |  | 114.89 | 3577.86 |  |  | 3577.86
8 | цена поставщика | Труба PN 20 диаметром 32 мм (70,17/1,18/4,39*1,02) (м) ИНДЕКС К ПОЗИЦИИ(справочно): 3 квартал текущие цены ОЗП=10,49; ЭМ=5,22; ЗПМ=10,49; МАТ=4,39 | 311.4 | 13.82 |  | 13.82 | 4303.55 |  |  | 4303.55
9 | ТЕР16-04-002-02 Приказ Департам.строит.Воронеж.обл. от 15.07.10 №240 | Прокладка трубопроводов водоснабжения из напорных полиэтиленовых труб низкого давления среднего типа наружным диаметром 25 мм (100 м трубопровода) 2 212,17 = 3 121,66 - 9,29 x 97,90 ИНДЕКС К ПОЗИЦИИ(справочно): 3 квартал текущие цены ОЗП=10,49; ЭМ=5,22; ЗПМ=10,49; МАТ=4,39 НР, (1657,35 руб.): 128%*0.9 * 0,85 от ФОТ СП, (955,28 руб.): 83%*0.85 * 0,8 от ФОТ | 0.08 | 2212,17 1417,09 | 747 99,30 | 48.08 | 176.97 | 113.37 | 59,76 7,94 | 3.84 | 149.64 | 11.97
Уд | 1. 507-0588 | Трубы напорные из полиэтилена низкого давления среднего типа, наружным диаметром 25 мм, (10 м) | 9,29 0,7432 | 97.9 |  | 97.9 | 72.76 |  |  | 72.76
10 | цена поставщика | Труба PN 20 диаметром 25 мм (43,48/1,18/4,39*1,02) (м) ИНДЕКС К ПОЗИЦИИ(справочно): 3 квартал текущие цены ОЗП=10,49; ЭМ=5,22; ЗПМ=10,49; МАТ=4,39 | 7.432 | 8.56 |  | 8.56 | 63.62 |  |  | 63.62
11 | цена поставщика | Кран шаровый PPRS диаметром 40 мм (566,12/1,18/4,39*1,02) (шт.) ИНДЕКС К ПОЗИЦИИ(справочно): 3 квартал текущие цены ОЗП=10,49; ЭМ=5,22; ЗПМ=10,49; МАТ=4,39 | 1 | 111.47 |  | 111.47 | 111.47 |  |  | 111.47
12 | цена поставщика | Кран шаровый PPRS диаметром 32 мм (246,21/1,18/4,39*1,02) (шт.) ИНДЕКС К ПОЗИЦИИ(справочно): 3 квартал текущие цены ОЗП=10,49; ЭМ=5,22; ЗПМ=10,49; МАТ=4,39 | 58 | 48.48 |  | 48.48 | 2811.84 |  |  | 2811.84
13 | цена поставщика | Кран шаровый PPRS диаметром 25 мм (150,39/1,18/4,39*1,02) (шт.) ИНДЕКС К ПОЗИЦИИ(справочно): 3 квартал текущие цены ОЗП=10,49; ЭМ=5,22; ЗПМ=10,49; МАТ=4,39 | 1 | 29.61 |  | 29.61 | 29.61 |  |  | 29.61
14 | цена поставщика | Кран шаровый PPRS диаметром 20 мм (112,58/1,18/4,39*1,02) (шт.) ИНДЕКС К ПОЗИЦИИ(справочно): 3 квартал текущие цены ОЗП=10,49; ЭМ=5,22; ЗПМ=10,49; МАТ=4,39 | 60 | 22.17 |  | 22.17 | 1330.2 |  |  | 1330.2
15 | ТСЦ-301-1224 Приказ Департам.строит.Воронеж.обл. от 15.07.10 №240 | Крепления для трубопроводов: кронштейны, планки, хомуты (кг) ИНДЕКС К ПОЗИЦИИ(справочно): 3 квартал текущие цены ОЗП=10,49; ЭМ=5,22; ЗПМ=10,49; МАТ=4,39 | 79.89 | 17.3 |  | 17.3 | 1382.1 |  |  | 1382.1
16 | цена поставщика | Угольник (90) диаметром 110 (377,74/1,18/4,39*1,02) (шт.) ИНДЕКС К ПОЗИЦИИ(справочно): 3 квартал текущие цены ОЗП=10,49; ЭМ=5,22; ЗПМ=10,49; МАТ=4,39 | 20 | 74.38 |  | 74.38 | 1487.6 |  |  | 1487.6
17 | цена поставщика | Угольник (90) диаметром 32 (9,88/1,18/4,39*1,02) (шт.) ИНДЕКС К ПОЗИЦИИ(справочно): 3 квартал текущие цены ОЗП=10,49; ЭМ=5,22; ЗПМ=10,49; МАТ=4,39 | 180 | 1.94 |  | 1.94 | 349.2 |  |  | 349.2
18 | цена поставщика | Угольник (90) диаметром 25 (5,65/1,18/4,39*1,02) (шт.) ИНДЕКС К ПОЗИЦИИ(справочно): 3 квартал текущие цены ОЗП=10,49; ЭМ=5,22; ЗПМ=10,49; МАТ=4,39 | 10 | 1.11 |  | 1.11 | 11.1 |  |  | 11.1
19 | цена поставщика | Угольник (90) диаметром 20 (3,62/1,18/4,39*1,02) (шт.) ИНДЕКС К ПОЗИЦИИ(справочно): 3 квартал текущие цены ОЗП=10,49; ЭМ=5,22; ЗПМ=10,49; МАТ=4,39 | 10 | 0.71 |  | 0.71 | 7.1 |  |  | 7.1
20 | цена поставщика | Тройник D110 (690,34/1,18/4,39*1,02) (шт.) ИНДЕКС К ПОЗИЦИИ(справочно): 3 квартал текущие цены ОЗП=10,49; ЭМ=5,22; ЗПМ=10,49; МАТ=4,39 | 60 | 135.93 |  | 135.93 | 8155.8 |  |  | 8155.8
21 | цена поставщика | Тройник перех. 40-20 (18,79/1,18/4,39*1,02) (шт.) ИНДЕКС К ПОЗИЦИИ(справочно): 3 квартал текущие цены ОЗП=10,49; ЭМ=5,22; ЗПМ=10,49; МАТ=4,39 | 1 | 3.7 |  | 3.7 | 3.7 |  |  | 3.7
22 | цена поставщика | Тройник перех. 32-20 (11,26/1,18/4,39*1,02) (шт.) ИНДЕКС К ПОЗИЦИИ(справочно): 3 квартал текущие цены ОЗП=10,49; ЭМ=5,22; ЗПМ=10,49; МАТ=4,39 | 58 | 2.22 |  | 2.22 | 128.76 |  |  | 128.76
23 | цена поставщика | Тройник перех. 25-20 (9,19/1,18/4,39*1,02) (шт.) ИНДЕКС К ПОЗИЦИИ(справочно): 3 квартал текущие цены ОЗП=10,49; ЭМ=5,22; ЗПМ=10,49; МАТ=4,39 | 1 | 1.81 |  | 1.81 | 1.81 |  |  | 1.81
24 | цена поставщика | Муфта переходная 110/63 (150,0/1,18/4,39*1,02) (шт.) ИНДЕКС К ПОЗИЦИИ(справочно): 3 квартал текущие цены ОЗП=10,49; ЭМ=5,22; ЗПМ=10,49; МАТ=4,39 | 60 | 29.54 |  | 29.54 | 1772.4 |  |  | 1772.4
25 | цена поставщика | Муфта переходная 63/40 (34,73/1,18/4,39*1,02) (шт.) ИНДЕКС К ПОЗИЦИИ(справочно): 3 квартал текущие цены ОЗП=10,49; ЭМ=5,22; ЗПМ=10,49; МАТ=4,39 | 2 | 6.84 |  | 6.84 | 13.68 |  |  | 13.68
26 | цена поставщика | Муфта переходная 63/32 (30,05/1,18/4,39*1,02) (шт.) ИНДЕКС К ПОЗИЦИИ(справочно): 3 квартал текущие цены ОЗП=10,49; ЭМ=5,22; ЗПМ=10,49; МАТ=4,39 | 58 | 5.92 |  | 5.92 | 343.36 |  |  | 343.36
27 | цена поставщика | Муфта переходная 40/25 (38,42/1,18/4,39*1,02) (шт.) ИНДЕКС К ПОЗИЦИИ(справочно): 3 квартал текущие цены ОЗП=10,49; ЭМ=5,22; ЗПМ=10,49; МАТ=4,39 | 1 | 7.56 |  | 7.56 | 7.56 |  |  | 7.56
28 | цена поставщика | Муфта разъемн.(нар.р.) 32*25 (117,95/1,18/4,39*1,02) (шт.) ИНДЕКС К ПОЗИЦИИ(справочно): 3 квартал текущие цены ОЗП=10,49; ЭМ=5,22; ЗПМ=10,49; МАТ=4,39 | 58 | 23.22 |  | 23.22 | 1346.76 |  |  | 1346.76
29 | цена поставщика | Муфта разъемн.(нар.р.) 25*20 (99,25/1,18/4,39*1,02) (шт.) ИНДЕКС К ПОЗИЦИИ(справочно): 3 квартал текущие цены ОЗП=10,49; ЭМ=5,22; ЗПМ=10,49; МАТ=4,39 | 1 | 19.54 |  | 19.54 | 19.54 |  |  | 19.54
30 | цена поставщика | Муфта разъемн.(нар.р.) 40*32 (241,74/1,18/4,39*1,02) (шт.) ИНДЕКС К ПОЗИЦИИ(справочно): 3 квартал текущие цены ОЗП=10,49; ЭМ=5,22; ЗПМ=10,49; МАТ=4,39 | 1 | 47.6 |  | 47.6 | 47.6 |  |  | 47.6
31 | цена поставщика | Муфта D-20 (2,26/1,18/4,39*1,02) (шт.) ИНДЕКС К ПОЗИЦИИ(справочно): 3 квартал текущие цены ОЗП=10,49; ЭМ=5,22; ЗПМ=10,49; МАТ=4,39 | 6 | 0.44 |  | 0.44 | 2.64 |  |  | 2.64
32 | цена поставщика | Муфта D-25 (3,62/1,18/4,39*1,02) (шт.) ИНДЕКС К ПОЗИЦИИ(справочно): 3 квартал текущие цены ОЗП=10,49; ЭМ=5,22; ЗПМ=10,49; МАТ=4,39 | 6 | 0.71 |  | 0.71 | 4.26 |  |  | 4.26
33 | цена поставщика | Муфта D-32 (6,44/1,18/4,39*1,02) (шт.) ИНДЕКС К ПОЗИЦИИ(справочно): 3 квартал текущие цены ОЗП=10,49; ЭМ=5,22; ЗПМ=10,49; МАТ=4,39 | 116 | 1.27 |  | 1.27 | 147.32 |  |  | 147.32
34 | цена поставщика | Муфта D-110 (286,92/1,18/4,39*1,02) (шт.) ИНДЕКС К ПОЗИЦИИ(справочно): 3 квартал текущие цены ОЗП=10,49; ЭМ=5,22; ЗПМ=10,49; МАТ=4,39 | 65 | 56.5 |  | 56.5 | 3672.5 |  |  | 3672.5
35 | цена поставщика | Резьба стальная диаметром 32 мм (9,54/1,18/4,39*1,02) (шт.) ИНДЕКС К ПОЗИЦИИ(справочно): 3 квартал текущие цены ОЗП=10,49; ЭМ=5,22; ЗПМ=10,49; МАТ=4,39 | 1 | 1.88 |  | 1.88 | 1.88 |  |  | 1.88
36 | цена поставщика | Резьба стальная диаметром 25 мм (7,75/1,18/4,39*1,02) (шт.) ИНДЕКС К ПОЗИЦИИ(справочно): 3 квартал текущие цены ОЗП=10,49; ЭМ=5,22; ЗПМ=10,49; МАТ=4,39 | 58 | 1.53 |  | 1.53 | 88.74 |  |  | 88.74
37 | цена поставщика | Резьба стальная диаметром 20 мм (5,00/1,18/4,39*1,02) (шт.) ИНДЕКС К ПОЗИЦИИ(справочно): 3 квартал текущие цены ОЗП=10,49; ЭМ=5,22; ЗПМ=10,49; МАТ=4,39 | 1 | 0.98 |  | 0.98 | 0.98 |  |  | 0.98
38 | ТЕРр65-5-9 Приказ Департам.строит.Воронеж.обл. от 15.07.10 №240 | Смена задвижек диаметром 100 мм (100 шт.) 7 521,74 = 49 730,74 - 100 x 422,09 ИНДЕКС К ПОЗИЦИИ(справочно): 3 квартал текущие цены ОЗП=10,49; ЭМ=5,22; ЗПМ=10,49; МАТ=4,39 НР, (772,83 руб.): 103%*0,85 от ФОТ СП, (423,71 руб.): 60%*0,8 от ФОТ | 0.02 | 7521,74 3658,74 | 349.02 | 3513.98 | 150.43 | 73.17 | 6.98 | 70.28 | 422 | 8.44
Уд | 1. 302-1176 | Задвижки параллельные фланцевые с выдвижным шпинделем для воды и пара давлением 1 Мпа (10 кгс/см2) 30ч6бр диаметром 80 мм, (шт.) | 100 2 | 422.09 |  | 422.09 | 844.18 |  |  | 844.18
39 | цена поставщика | Задвижка стальная 30с 41нж 100 (5878,00/1,18/4,39*1,02) (шт.) ИНДЕКС К ПОЗИЦИИ(справочно): 3 квартал текущие цены ОЗП=10,49; ЭМ=5,22; ЗПМ=10,49; МАТ=4,39 | 2 | 1157.4 |  | 1157.4 | 2314.8 |  |  | 2314.8
40 | ТЕР16-02-007-04 Приказ Департам.строит.Воронеж.обл. от 15.07.10 №240 | Установка фланцевых соединений на стальных трубопроводах диаметром 100 мм (1 соединение) ИНДЕКС К ПОЗИЦИИ(справочно): 3 квартал текущие цены ОЗП=10,49; ЭМ=5,22; ЗПМ=10,49; МАТ=4,39 НР, (375,74 руб.): 128%*0.9 * 0,85 от ФОТ СП, (216,57 руб.): 83%*0.85 * 0,8 от ФОТ | 2 | 154,49 13,83 | 6.77 | 133.89 | 308.98 | 27.66 | 13.54 | 267.78 | 1.46 | 2.92
41 | цена поставщика | Бурт под фланец d110 (290,81/1,18/4,39*1,02) (шт.) ИНДЕКС К ПОЗИЦИИ(справочно): 3 квартал текущие цены ОЗП=10,49; ЭМ=5,22; ЗПМ=10,49; МАТ=4,39 | 1 | 57.26 |  | 57.26 | 57.26 |  |  | 57.26
42 | ТЕР18-06-007-06 Приказ Департам.строит.Воронеж.обл. от 15.07.10 №240 | Установка фильтров диаметром 80 мм (10 фильтров) ИНДЕКС К ПОЗИЦИИ(справочно): 3 квартал текущие цены ОЗП=10,49; ЭМ=5,22; ЗПМ=10,49; МАТ=4,39 НР, (185,4 руб.): 128%*0.9 * 0,85 от ФОТ СП, (106,86 руб.): 83%*0.85 * 0,8 от ФОТ | 0.1 | 9536,99 133,56 | 123,96 2,66 | 9279.47 | 953.7 | 13.36 | 12,4 0,27 | 927.94 | 15.04 | 1.5
43 | цена поставщика | Фильтр магнитный фланцевый ФМФ диаметром 80 мм (2675,00/1,18/4,39*1,02) (шт.) ИНДЕКС К ПОЗИЦИИ(справочно): 3 квартал текущие цены ОЗП=10,49; ЭМ=5,22; ЗПМ=10,49; МАТ=4,39 | 1 | 526.72 |  | 526.72 | 526.72 |  |  | 526.72
Раздел 2. Изоляция
44 | ТЕР26-01-017-01 Приказ Департам.строит.Воронеж.обл. от 15.07.10 №240 | Изоляция трубопроводов изделиями из вспененного каучука (<Армофлекс>), вспененного полиэтилена (<Энергофлекс>) трубками (10 м трубопровода) 288,45 = 1 987,52 - 1,438 x 269,50 - 11 x 119,23 ИНДЕКС К ПОЗИЦИИ(справочно): 3 квартал текущие цены ОЗП=10,49; ЭМ=5,22; ЗПМ=10,49; МАТ=4,39 НР, (22390,94 руб.): 100%*0.9 * 0,85 от ФОТ СП, (13932,14 руб.): 70%*0.85 * 0,8 от ФОТ | 63.3 | 288,45 33,33 | 21.62 | 233.5 | 18258.89 | 2109.79 | 1368.55 | 14780.55 | 3.52 | 222.82
Уд | 1. 101-2466 | Краска <Армофиниш>, (л) | 1,438 91,03 | 269.5 |  | 269.5 | 24531.28 |  |  | 24531.28
Уд | 2. 104-0162 | Трубки из вспененного полиэтилена (пенополиэтилен) <Термофлекс> диаметром 108х13 мм, (м) | 11 696,3 | 119.23 |  | 119.23 | 83019.85 |  |  | 83019.85
45 | цена поставщика | Трубки из вспененного полиэтилена (пеноплиэтилен) "Энергофлекс" Super диаметром 102*13 (160,32/1,18/4,39*1,02) (м) ИНДЕКС К ПОЗИЦИИ(справочно): 3 квартал текущие цены ОЗП=10,49; ЭМ=5,22; ЗПМ=10,49; МАТ=4,39 | 315.7 | 31.57 |  | 31.57 | 9966.65 |  |  | 9966.65
46 | цена поставщика | Трубки из вспененного полиэтилена (пеноплиэтилен) "Энергофлекс" Super диаметром 42*9 (45,49/1,18/4,39*1,02) (м) ИНДЕКС К ПОЗИЦИИ(справочно): 3 квартал текущие цены ОЗП=10,49; ЭМ=5,22; ЗПМ=10,49; МАТ=4,39 | 6.6 | 8.96 |  | 8.96 | 59.14 |  |  | 59.14
47 | цена поставщика | Трубки из вспененного полиэтилена (пеноплиэтилен) "Энергофлекс" Super диаметром 35*6 (26,09/1,18/4,39*1,02) (м) ИНДЕКС К ПОЗИЦИИ(справочно): 3 квартал текущие цены ОЗП=10,49; ЭМ=5,22; ЗПМ=10,49; МАТ=4,39 | 365.2 | 5.14 |  | 5.14 | 1877.13 |  |  | 1877.13
48 | цена поставщика | Трубки из вспененного полиэтилена (пеноплиэтилен) "Энергофлекс" Super диаметром 28*6 (21,74/1,18/4,39*1,02) (м) ИНДЕКС К ПОЗИЦИИ(справочно): 3 квартал текущие цены ОЗП=10,49; ЭМ=5,22; ЗПМ=10,49; МАТ=4,39 | 8.8 | 4.28 |  | 4.28 | 37.66 |  |  | 37.66
Раздел 3. Вывоз мусора
49 | ФСЦП311-01-147-1 | Мусор строительный с погрузкой транспортерами: погрузка (тонна) ИНДЕКС К ПОЗИЦИИ(справочно): индексы к ФЕР 2 квартал 2011 ОЗП=10,03; ЭМ=4,9; ЗПМ=10,03; МАТ=4,08 НР, (11,51 руб.): 100%*0,85 от ФОТ СП, (6,5 руб.): 60%*0,8 от ФОТ | 2.072 | 4.01 | 4,01 0,65 |  | 8.31 |  | 8,31 1,35
50 | ФСЦП310-3018-1 | Перевозка грузов автомобилями-самосвалами грузоподъемностью 10 т работающих вне карьера: расстояние перевозки 18 км; нормативное время пробега 1,396 час; класс груза 1 (1 тонна) ИНДЕКС К ПОЗИЦИИ(справочно): индексы к ФЕР 2 квартал 2011 ОЗП=10,03; ЭМ=4,9; ЗПМ=10,03; МАТ=4,08 НР 0%*0,85 от ФОТ СП 0%*0,8 от ФОТ | 2.072 | 13.82 | 13.82 |  | 28.64 |  | 28.64
ИТОГИ ПО СМЕТЕ:
Итого прямые затраты по смете в ценах 2001г. | [6 empty] | 133320.66 | 12310.94 | 6865,05 717,51 | 114144.67 |  | 1370.44
Итого прямые затраты по смете с учетом коэффициентов к итогам | [6 empty] | 139779.66 | 15804.11 | 9830,88 1027,58 | 114144.67 |  | 1752.46
В том числе, справочно:
Стесненные условия ОЗП=15%; ЭМ=15%; ЗПМ=15%; ТЗ=15%; ТЗМ=15% (Поз. 1-37, 40-43, 38-39, 44-48) | [6 empty] | 2870.86 | 1846.64 | 1024,22 107,42 |  |  | 205.566
При ремонте и реконструкции зданий и сооружений работы, аналогичные технологическим процессам в новом строительстве ОЗП=1,15; ЭМ=1,25; ЗПМ=1,25; ТЗ=1,15; ТЗМ=1,25 (Поз. 3-37, 40-48) | [6 empty] | 3588.14 | 1646.52 | 1941,61 202,64 |  |  | 176.445
Итого прямые затраты по смете с учетом индексов, в текущих ценах | [6 empty] | 718185.58 | 165785.11 | 51305,37 10778,69 | 501095.1 |  | 1752.46
Накладные расходы | [6 empty] | 155104.89
Сметная прибыль | [6 empty] | 91626.78
Итоги по смете:
Внутренние санитарно-технические работы: демонтаж и разборка (ремонтно-строительные) | [6 empty] | 67793.71 |  |  |  |  | 390
Сантехнические работы - внутренние (трубопроводы, водопровод, канализация, отопление, газоснабжение, вентиляция и кондиционирование воздуха) | [6 empty] | 691165.49 |  |  |  |  | 1058.07
Внутренние санитарно-технические работы: смена труб, санитарно-технических приборов и другие работы (ремонтно-строительные) | [6 empty] | 12591.69 |  |  |  |  | 9.71
Теплоизоляционные работы | [6 empty] | 193167.29 |  |  |  |  | 294.68
Погрузо-разгрузочные работы при автоперевозках | [6 empty] | 58.73
Перевозка автотранспортом | [6 empty] | 140.34
Итого | [6 empty] | 964917.25 |  |  |  |  | 1752.46
В том числе:
Материалы | [6 empty] | 501095.1
Машины и механизмы | [6 empty] | 51305.37
ФОТ | [6 empty] | 176563.8
Накладные расходы | [6 empty] | 155104.89
Сметная прибыль | [6 empty] | 91626.78
НДС 18% | [6 empty] | 173685.11
ВСЕГО по смете | [6 empty] | 1138602.36 |  |  |  |  | 1752.46
Составил: ___________________________Гончарова Е.В.
(должность, подпись, расшифровка)
Проверил: ___________________________
(должность, подпись, расшифровка)