## Локальная смета
СОГЛАСОВАНО: | [8 empty] | УТВЕРЖДАЮ:
_______________ | [8 empty] | __________________
" _____ " ________________ 200_ г. | [8 empty] | "______ " _______________200_ г.
Капитальный ремонт жилого дома №3 по ул.Брянской в г.Воронеже
(наименование стройки)
ЛОКАЛЬНЫЙ СМЕТНЫЙ РАСЧЕТ №
(локальная смета)
на ремонт системы канализования и водоотведения
(наименование работ и затрат, наименование объекта)
Основание: дефектная ведомость
| Сметная стоимость строительных работ _______________________________________________________________________________________________ |  | ___________________________269537 |  | руб.
| Средства на оплату труда _______________________________________________________________________________________________ |  | ___________________________45015 |  | руб.
| Сметная трудоемкость _______________________________________________________________________________________________ |  | _______________________________________________________________________________________________458,73 |  | чел.час
Составлен(а) в текущих (прогнозных) ценах по состоянию на _II квартал_2011_ г.
№ пп | Шифр и номер позиции норматива | Наименование работ и затрат, единица измерения | Количество | Стоимость единицы, руб. |  |  | Общая стоимость, руб. |  |  |  | Затраты труда рабочих, чел.-ч, не занятых обслуживанием машин
|  |  |  | всего | эксплуатации машин | материалы | Всего | оплаты труда | эксплуатация машин | материалы
|  |  |  | оплаты труда | в т.ч. оплаты труда |  |  |  | в т.ч. оплаты труда |  | на единицу | всего
1 | 2 | 3 | 4 | 5 | 6 | 7 | 8 | 9 | 10 | 11 | 12 | 13
Раздел 1. Подвал
1 | ТЕРр65-7-2 Приказ Департам.строит.Воронеж.обл. от 15.07.10 №240 | Смена внутренних трубопроводов из чугунных канализационных труб диаметром до 100 мм (100 м трубопровода с фасонными частями) ИНДЕКС К ПОЗИЦИИ(справочно): 1 индексы к ТЕР-2001 на II квартал 2011г ОЗП=10,49; ЭМ=5,22; ЗПМ=10,49; МАТ=4,39 НР, (13326,9 руб.): 103%*0,85 от ФОТ СП, (7306,58 руб.): 60%*0,8 от ФОТ | 0.56 | 19276,64 2243,94 | 101,81 9,32 | 16930.89 | 10794.92 | 1256.61 | 57,01 5,22 | 9481.3 | 233.5 | 130.76
2 | ТЕРр53-20-4 Приказ Департам.строит.Воронеж.обл. от 15.07.10 №240 | Кладка отдельных участков из кирпича внутренних стен (столбики под трубопр.) (100 м3 кладки) ИНДЕКС К ПОЗИЦИИ(справочно): 1 индексы к ТЕР-2001 на II квартал 2011г ОЗП=10,49; ЭМ=5,22; ЗПМ=10,49; МАТ=4,39 НР, (1029,84 руб.): 86%*0,85 от ФОТ СП, (788,93 руб.): 70%*0,8 от ФОТ | 0.02 | 77373,68 5366,70 | 3313,44 472,29 | 68693.54 | 1547.47 | 107.33 | 66,27 9,45 | 1373.87 | 670 | 13.4
3 | ТЕР16-07-004-02 Приказ Департам.строит.Воронеж.обл. от 15.07.10 №240 | Врезка в действующие внутренние сети трубопроводов канализации диаметром 100 мм (1 врезка) ИНДЕКС К ПОЗИЦИИ(справочно): 1 индексы к ТЕР-2001 на II квартал 2011г ОЗП=10,49; ЭМ=5,22; ЗПМ=10,49; МАТ=4,39 НР, (1979,58 руб.): 128%*0.9 * 0,85 от ФОТ СП, (1141,01 руб.): 83%*0.85 * 0,8 от ФОТ | 2 | 230,38 72,86 | 0.83 | 156.69 | 460.76 | 145.72 | 1.66 | 313.38 | 8.94 | 17.88
4 | ТСЦ-301-1224 Приказ Департам.строит.Воронеж.обл. от 15.07.10 №240 | Крепления для трубопроводов: кронштейны, планки, хомуты (кг) ИНДЕКС К ПОЗИЦИИ(справочно): 1 индексы к ТЕР-2001 на II квартал 2011г ОЗП=10,49; ЭМ=5,22; ЗПМ=10,49; МАТ=4,39 | 36.4 | 17.3 |  | 17.3 | 629.72 |  |  | 629.72
Раздел 2. Квартиры
5 | ТЕРр65-7-2 Приказ Департам.строит.Воронеж.обл. от 15.07.10 №240 | Смена внутренних трубопроводов из чугунных канализационных труб диаметром до 100 мм (100 м трубопровода с фасонными частями) ИНДЕКС К ПОЗИЦИИ(справочно): 1 индексы к ТЕР-2001 на II квартал 2011г ОЗП=10,49; ЭМ=5,22; ЗПМ=10,49; МАТ=4,39 НР, (9638,24 руб.): 103%*0,85 от ФОТ СП, (5284,24 руб.): 60%*0,8 от ФОТ | 0.405 | 19276,64 2243,94 | 101,81 9,32 | 16930.89 | 7807.04 | 908.8 | 41,23 3,77 | 6857.01 | 233.5 | 94.57
6 | ТЕРр65-7-1 Приказ Департам.строит.Воронеж.обл. от 15.07.10 №240 | Смена внутренних трубопроводов из чугунных канализационных труб диаметром до 50 мм (100 м трубопровода с фасонными частями) ИНДЕКС К ПОЗИЦИИ(справочно): 1 индексы к ТЕР-2001 на II квартал 2011г ОЗП=10,49; ЭМ=5,22; ЗПМ=10,49; МАТ=4,39 НР, (6290,3 руб.): 103%*0,85 от ФОТ СП, (3448,71 руб.): 60%*0,8 от ФОТ | 0.28 | 13115,08 2121,89 | 56,56 5,18 | 10936.63 | 3672.22 | 594.13 | 15,84 1,45 | 3062.25 | 220.8 | 61.82
7 | ТЕРр65-6-12 Приказ Департам.строит.Воронеж.обл. от 15.07.10 №240 | Смена унитазов типа <Компакт> (100 приборов) ИНДЕКС К ПОЗИЦИИ(справочно): 1 индексы к ТЕР-2001 на II квартал 2011г ОЗП=10,49; ЭМ=5,22; ЗПМ=10,49; МАТ=4,39 НР, (5681,03 руб.): 103%*0,85 от ФОТ СП, (3114,67 руб.): 60%*0,8 от ФОТ | 0.15 | 36266,37 3578,11 | 84,84 7,77 | 32603.42 | 5439.96 | 536.72 | 12,73 1,17 | 4890.51 | 412.7 | 61.91
8 | ТЕРр65-6-6 Приказ Департам.строит.Воронеж.обл. от 15.07.10 №240 | Смена манжетов резиновых к унитазам (100 приборов) ИНДЕКС К ПОЗИЦИИ(справочно): 1 индексы к ТЕР-2001 на II квартал 2011г ОЗП=10,49; ЭМ=5,22; ЗПМ=10,49; МАТ=4,39 НР, (1099,14 руб.): 103%*0,85 от ФОТ СП, (602,61 руб.): 60%*0,8 от ФОТ | 0.15 | 1108,18 693,60 | 3,09 0,21 | 411.49 | 166.23 | 104.04 | 0,46 0,03 | 61.73 | 80 | 12
9 | ТЕР46-03-010-02 Приказ Департам.строит.Воронеж.обл. от 15.07.10 №240 | Пробивка в бетонных стенах и полах толщиной 100 мм отверстий площадью до 100 см2 (100 отверстий) ИНДЕКС К ПОЗИЦИИ(справочно): 1 индексы к ТЕР-2001 на II квартал 2011г ОЗП=10,49; ЭМ=5,22; ЗПМ=10,49; МАТ=4,39 НР, (227,35 руб.): 110%*0,85 от ФОТ СП, (136,16 руб.): 70%*0,8 от ФОТ | 0.05 | 1157,23 322,06 | 835,17 81,09 |  | 57.86 | 16.1 | 41,76 4,05 |  | 35.43 | 1.77
10 | ТЕР46-03-017-01 Приказ Департам.строит.Воронеж.обл. от 15.07.10 №240 | Заделка отверстий, гнезд и борозд в перекрытиях железобетонных площадью до 0,1 м2 (1 м3 заделки) ИНДЕКС К ПОЗИЦИИ(справочно): 1 индексы к ТЕР-2001 на II квартал 2011г ОЗП=10,49; ЭМ=5,22; ЗПМ=10,49; МАТ=4,39 НР, (57,77 руб.): 110%*0,85 от ФОТ СП, (34,6 руб.): 70%*0,8 от ФОТ | 0.012 | 1580,41 426,39 | 20.68 | 1133.34 | 18.96 | 5.12 | 0.25 | 13.59 | 55.16 | 0.66
11 | ТСЦ-301-1224 Приказ Департам.строит.Воронеж.обл. от 15.07.10 №240 | Крепления для трубопроводов: кронштейны, планки, хомуты (кг) ИНДЕКС К ПОЗИЦИИ(справочно): 1 индексы к ТЕР-2001 на II квартал 2011г ОЗП=10,49; ЭМ=5,22; ЗПМ=10,49; МАТ=4,39 | 42.03 | 17.3 |  | 17.3 | 727.12 |  |  | 727.12
Раздел 3. Погрузка и вывоз мусора
12 | ФСЦП311-01-146-1 | Мусор строительный с погрузкой вручную: погрузка (тонна) ИНДЕКС К ПОЗИЦИИ(справочно): 2 индексы к ФЕР-2001 на IIквартал 2001г ОЗП=10,03; ЭМ=4,9; ЗПМ=10,03; МАТ=4,08 НР, (102,22 руб.): 100%*0,85 от ФОТ СП, (57,72 руб.): 60%*0,8 от ФОТ | 2.89 | 32,93 4,15 | 28.78 |  | 95.17 | 11.99 | 83.18 |  | 0.578 | 1.67
13 | ФСЦП310-3018-1 | Перевозка грузов автомобилями-самосвалами грузоподъемностью 10 т работающих вне карьера: расстояние перевозки 18 км; нормативное время пробега 1,396 час; класс груза 1 (1 тонна) ИНДЕКС К ПОЗИЦИИ(справочно): 2 индексы к ФЕР-2001 на IIквартал 2001г ОЗП=10,03; ЭМ=4,9; ЗПМ=10,03; МАТ=4,08 НР 0%*0,85 от ФОТ СП 0%*0,8 от ФОТ | 2.89 | 13.82 | 13.82 |  | 39.94 |  | 39.94
Итого прямые затраты по смете в ценах 2001г. | [6 empty] | 31457.37 | 3686.56 | 360,33 25,14 | 27410.48 |  | 396.44
Итого прямые затраты по смете с учетом коэффициентов к итогам | [6 empty] | 32069.75 | 4262.88 | 396,39 28,91 | 27410.48 |  | 458.73
В том числе, справочно:
При ремонте и реконструкции зданий и сооружений работы, аналогичные технологическим процессам в новом строительстве ОЗП=1,15; ЭМ=1,25; ЗПМ=1,25; ТЗ=1,15; ТЗМ=1,25 (Поз. 3-4) | [6 empty] | 22.28 | 21.86 | 0.42 |  |  | 2.682
Стесненные условия ОЗП=15%; ЭМ=15%; ЗПМ=15%; ТЗ=15%; ТЗМ=15% (Поз. 1-4) | [6 empty] | 248.53 | 229.73 | 18,80 2,20 |  |  | 24.708
Стесненные условия ОЗП=15%; ЭМ=15%; ЗПМ=15%; ТЗ=15%; ТЗМ=15% (Поз. 5-10) | [6 empty] | 341.57 | 324.74 | 16,84 1,57 |  |  | 34.9095
Итого прямые затраты по смете с учетом индексов, в текущих ценах | [6 empty] | 167073.88 | 44712.1 | 2029,77 303,27 | 120332.01 |  | 458.73
Накладные расходы | [6 empty] | 39432.1
Сметная прибыль | [6 empty] | 21915.09
Итоги по смете:
Внутренние санитарно-технические работы: смена труб, санитарно-технических приборов и другие работы (ремонтно-строительные) | [6 empty] | 204484.41 |  |  |  |  | 415.22
Стены (ремонтно-строительные) | [6 empty] | 9542.66 |  |  |  |  | 15.41
Сантехнические работы - внутренние (трубопроводы, водопровод, канализация, отопление, газоснабжение, вентиляция и кондиционирование воздуха) | [6 empty] | 12486.97 |  |  |  |  | 23.64
Работы по реконструкции зданий и сооружений (усиление и замена существующих конструкций, разборка и возведение отдельных конструктивных элементов) | [6 empty] | 1023.54 |  |  |  |  | 2.79
Погрузо-разгрузочные работы при автоперевозках | [6 empty] | 687.78 |  |  |  |  | 1.67
Перевозка автотранспортом | [6 empty] | 195.71
Итого | [6 empty] | 228421.07 |  |  |  |  | 458.73
В том числе:
Материалы | [6 empty] | 120332.01
Машины и механизмы | [6 empty] | 2029.77
ФОТ | [6 empty] | 45015.37
Накладные расходы | [6 empty] | 39432.1
Сметная прибыль | [6 empty] | 21915.09
НДС 18% | [6 empty] | 41115.7926
ВСЕГО по смете | [6 empty] | 269536.8626 |  |  |  |  | 458.73
Составил: ___________________________Волкова А.М.
(должность, подпись, расшифровка)
Проверил: ___________________________
(должность, подпись, расшифровка)