## Локальная смета
СОГЛАСОВАНО: | [8 empty] | УТВЕРЖДАЮ:
_______________ | [8 empty] | __________________
" _____ " ________________ 200_ г. | [8 empty] | "______ " _______________200_ г.
Капитальный ремонт жилого дома №3 по ул.Брянской в г.Воронеже
(наименование стройки)
ЛОКАЛЬНЫЙ СМЕТНЫЙ РАСЧЕТ №
(локальная смета)
на ремонт системы электроснабжения
(наименование работ и затрат, наименование объекта)
Основание: проект
| Сметная стоимость _______________________________________________________________________________________________ |  | ___________________________341691 |  | руб.
| строительных работ _______________________________________________________________________________________________ |  | _______________________________________________________________________________________________36323 |  | руб.
| монтажных работ _______________________________________________________________________________________________ |  | _______________________________________________________________________________________________253246 |  | руб.
| Средства на оплату труда _______________________________________________________________________________________________ |  | ___________________________60574 |  | руб.
| Сметная трудоемкость _______________________________________________________________________________________________ |  | _______________________________________________________________________________________________527,7 |  | чел.час
Составлен(а) в текущих (прогнозных) ценах по состоянию на _II квартал_2011_ г.
№ пп | Шифр и номер позиции норматива | Наименование работ и затрат, единица измерения | Количество | Стоимость единицы, руб. |  |  | Общая стоимость, руб. |  |  |  | Затраты труда рабочих, чел.-ч, не занятых обслуживанием машин
|  |  |  | всего | эксплуатации машин | материалы | Всего | оплаты труда | эксплуатация машин | материалы
|  |  |  | оплаты труда | в т.ч. оплаты труда |  |  |  | в т.ч. оплаты труда |  | на единицу | всего
1 | 2 | 3 | 4 | 5 | 6 | 7 | 8 | 9 | 10 | 11 | 12 | 13
Раздел 1. Демонтаж
1 | ТЕРм08-03-572-07 Приказ Департам.строит.Воронеж.обл. от 15.07.10 №240 | Блок управления шкафного исполнения или распределительный пункт (шкаф), устанавливаемый на полу, высота и ширина до 1700х1100 мм (1 шт.) ИНДЕКС К ПОЗИЦИИ(справочно): 1 индексы к ТЕР-2001 на II квартал 2011г ОЗП=10,49; ЭМ=5,22; ЗПМ=10,49; МАТ=4,39 НР, (149,77 руб.): 95%*0,85 от ФОТ СП, (96,44 руб.): 65%*0,8 от ФОТ | 1 | 439,16 44,13 | 99,53 4,97 | 295.5 | 439.16 | 44.13 | 99,53 4,97 | 295.5 | 4.66 | 4.66
2 | ТЕРр67-4-3 Приказ Департам.строит.Воронеж.обл. от 15.07.10 №240 | Демонтаж светильников с лампами накаливания (100 шт.) ИНДЕКС К ПОЗИЦИИ(справочно): 1 индексы к ТЕР-2001 на II квартал 2011г ОЗП=10,49; ЭМ=5,22; ЗПМ=10,49; МАТ=4,39 НР, (49,64 руб.): 85%*0,85 от ФОТ СП, (35,73 руб.): 65%*0,8 от ФОТ | 0.12 | 47,98 47,08 | 0,9 0,31 |  | 5.76 | 5.65 | 0,11 0,04 |  | 6.32 | 0.76
3 | ТЕРр67-4-1 Приказ Департам.строит.Воронеж.обл. от 15.07.10 №240 | Демонтаж выключателей, розеток (100 шт.) ИНДЕКС К ПОЗИЦИИ(справочно): 1 индексы к ТЕР-2001 на II квартал 2011г ОЗП=10,49; ЭМ=5,22; ЗПМ=10,49; МАТ=4,39 НР, (15,16 руб.): 85%*0,85 от ФОТ СП, (10,91 руб.): 65%*0,8 от ФОТ | 0.04 | 43,51 43,51 |  |  | 1.74 | 1.74 |  |  | 5.84 | 0.23
4 | ТЕРр67-2-6 Приказ Департам.строит.Воронеж.обл. от 15.07.10 №240 | Демонтаж стальных труб, проложенных на скобах диаметром до 40 мм (100 м труб) ИНДЕКС К ПОЗИЦИИ(справочно): 1 индексы к ТЕР-2001 на II квартал 2011г ОЗП=10,49; ЭМ=5,22; ЗПМ=10,49; МАТ=4,39 НР, (602,98 руб.): 85%*0,85 от ФОТ СП, (433,98 руб.): 65%*0,8 от ФОТ | 0.3 | 238,23 229,24 | 5,62 1,35 | 3.37 | 71.47 | 68.77 | 1,69 0,41 | 1.01 | 29.39 | 8.82
Раздел 2. Монтаж
5 | ТЕРм08-03-572-07 Приказ Департам.строит.Воронеж.обл. от 15.07.10 №240 | Блок управления шкафного исполнения или распределительный пункт (шкаф), устанавливаемый на полу, высота и ширина до 1700х1100 мм (1 шт.) ИНДЕКС К ПОЗИЦИИ(справочно): 1 индексы к ТЕР-2001 на II квартал 2011г ОЗП=10,49; ЭМ=5,22; ЗПМ=10,49; МАТ=4,39 НР, (499,09 руб.): 95%*0,85 от ФОТ СП, (321,4 руб.): 65%*0,8 от ФОТ | 1 | 439,16 44,13 | 99,53 4,97 | 295.5 | 439.16 | 44.13 | 99,53 4,97 | 295.5 | 4.66 | 4.66
6 | цена поставщика | Вводно-распределительная панель Iн=250А, EKF; ВРУ3-40-УХЛ4 (ц.о.19310/4,39/1,18*1,02) (шт) ИНДЕКС К ПОЗИЦИИ(справочно): 1 индексы к ТЕР-2001 на II квартал 2011г ОЗП=10,49; ЭМ=5,22; ЗПМ=10,49; МАТ=4,39 | 1 | 3802.21 |  | 3802.21 | 3802.21 |  |  | 3802.21
7 | ТЕРм08-03-599-02 Приказ Департам.строит.Воронеж.обл. от 15.07.10 №240 | Щитки осветительные, устанавливаемые в нише распорными дюбелями, масса щитка до 15 кг (1 шт.) ИНДЕКС К ПОЗИЦИИ(справочно): 1 индексы к ТЕР-2001 на II квартал 2011г ОЗП=10,49; ЭМ=5,22; ЗПМ=10,49; МАТ=4,39 НР, (3631,89 руб.): 95%*0,85 от ФОТ СП, (2338,8 руб.): 65%*0,8 от ФОТ | 10 | 76,2 35,61 | 3 0,12 | 37.59 | 762 | 356.1 | 30 1,20 | 375.9 | 3.76 | 37.6
8 | цена поставщика | Щиток этажный встраиваемый на 24модуля в нишу разм. 390х340х120 ЕКF ц.о.705,43/4,53/1,18*1,02 (шт) ИНДЕКС К ПОЗИЦИИ(справочно): 1 индексы к ТЕР-2001 на II квартал 2011г ОЗП=10,49; ЭМ=5,22; ЗПМ=10,49; МАТ=4,39 | 10 | 134.61 |  | 134.61 | 1346.1 |  |  | 1346.1
9 | ТЕРм08-03-575-01 прим. Приказ Департам.строит.Воронеж.обл. от 15.07.10 №240 | Монтаж автоматич. выключателей (1 шт.) ИНДЕКС К ПОЗИЦИИ(справочно): 1 индексы к ТЕР-2001 на II квартал 2011г ОЗП=10,49; ЭМ=5,22; ЗПМ=10,49; МАТ=4,39 НР, (4313,95 руб.): 95%*0,85 от ФОТ СП, (2778,02 руб.): 65%*0,8 от ФОТ | 40 | 11 10,61 |  | 0.39 | 440 | 424.4 |  | 15.6 | 1.12 | 44.8
11 | цена поставщика | Выключатель автоматический двухполюсный Iн 40А ЕКF ВА 47-63 ц.о.88/4,39/1,18*1,02 (шт) ИНДЕКС К ПОЗИЦИИ(справочно): 1 индексы к ТЕР-2001 на II квартал 2011г ОЗП=10,49; ЭМ=5,22; ЗПМ=10,49; МАТ=4,39 | 40 | 17.33 |  | 17.33 | 693.2 |  |  | 693.2
12 | ТЕРм08-02-405-01 Приказ Департам.строит.Воронеж.обл. от 15.07.10 №240 | Провод по установленным стальным конструкциям и панелям, сечение до 16 мм2 (100 м) ИНДЕКС К ПОЗИЦИИ(справочно): 1 индексы к ТЕР-2001 на II квартал 2011г ОЗП=10,49; ЭМ=5,22; ЗПМ=10,49; МАТ=4,39 НР, (1059,25 руб.): 95%*0,85 от ФОТ СП, (682,12 руб.): 65%*0,8 от ФОТ | 0.3 | 1251,45 344,32 | 116,4 3,03 | 790.73 | 375.44 | 103.3 | 34,92 0,91 | 237.22 | 38.3 | 11.49
13 | ТСЦ-502-0518 Приказ Департам.строит.Воронеж.обл. от 15.07.10 №240 | Провода силовые для электрических установок на напряжение до 450 В с медной жилой марки ПВ3, сечением 4 мм2 (1000 м) ИНДЕКС К ПОЗИЦИИ(справочно): 1 индексы к ТЕР-2001 на II квартал 2011г ОЗП=10,49; ЭМ=5,22; ЗПМ=10,49; МАТ=4,39 | 0,03 30/1000 | 2819.39 |  | 2819.39 | 84.58 |  |  | 84.58
14 | ТЕРм08-01-068-01 Приказ Департам.строит.Воронеж.обл. от 15.07.10 №240 | Шина сборная - одна полоса в фазе, медная или алюминиевая сечением до 250 мм2 (100 м) ИНДЕКС К ПОЗИЦИИ(справочно): 1 индексы к ТЕР-2001 на II квартал 2011г ОЗП=10,49; ЭМ=5,22; ЗПМ=10,49; МАТ=4,39 НР, (35,5 руб.): 95%*0,85 от ФОТ СП, (22,86 руб.): 65%*0,8 от ФОТ | 0.0065 | 731,55 482,48 | 144,71 54,02 | 104.36 | 4.76 | 3.14 | 0,94 0,35 | 0.68 | 52.5 | 0.34
15 | цена поставщика | Шина в корпусе 4х7,sn0-4х7 ц.о.359/4,39/1,18*1,02 (шт) ИНДЕКС К ПОЗИЦИИ(справочно): 1 индексы к ТЕР-2001 на II квартал 2011г ОЗП=10,49; ЭМ=5,22; ЗПМ=10,49; МАТ=4,39 | 10 | 70.69 |  | 70.69 | 706.9 |  |  | 706.9
16 | ТЕРм08-03-593-06 Приказ Департам.строит.Воронеж.обл. от 15.07.10 №240 | Светильник потолочный или настенный с креплением винтами или болтами для помещений с нормальными условиями среды, одноламповый (100 шт.) ИНДЕКС К ПОЗИЦИИ(справочно): 1 индексы к ТЕР-2001 на II квартал 2011г ОЗП=10,49; ЭМ=5,22; ЗПМ=10,49; МАТ=4,39 НР, (6565,11 руб.): 95%*0,85 от ФОТ СП, (4227,69 руб.): 65%*0,8 от ФОТ | 0.5 | 4010,99 836,20 | 1603,45 455,54 | 1571.34 | 2005.5 | 418.1 | 801,73 227,77 | 785.67 | 88.3 | 44.15
17 | цена поставщика | Светильник настенно-потолочный Е27 IP44 . НПП1301 ц.о.437/4,39/1,18*1,02 (шт) ИНДЕКС К ПОЗИЦИИ(справочно): 1 индексы к ТЕР-2001 на II квартал 2011г ОЗП=10,49; ЭМ=5,22; ЗПМ=10,49; МАТ=4,39 | 50 | 86.05 |  | 86.05 | 4302.5 |  |  | 4302.5
18 | цена поставщика | Лампа энергосберегающая 11W 2700К Е27, EKF. FS спираль ц.о.79,86/4,39/1,18*1,02 (шт) ИНДЕКС К ПОЗИЦИИ(справочно): 1 индексы к ТЕР-2001 на II квартал 2011г ОЗП=10,49; ЭМ=5,22; ЗПМ=10,49; МАТ=4,39 | 50 | 15.72 |  | 15.72 | 786 |  |  | 786
19 | ТЕРм08-03-591-05 Приказ Департам.строит.Воронеж.обл. от 15.07.10 №240 | Выключатель двухклавишный утопленного типа при скрытой проводке (100 шт.) ИНДЕКС К ПОЗИЦИИ(справочно): 1 индексы к ТЕР-2001 на II квартал 2011г ОЗП=10,49; ЭМ=5,22; ЗПМ=10,49; МАТ=4,39 НР, (63,19 руб.): 95%*0,85 от ФОТ СП, (40,69 руб.): 65%*0,8 от ФОТ | 0.02 | 350,48 310,62 | 8,91 0,48 | 30.95 | 7.01 | 6.21 | 0,18 0,01 | 0.62 | 32.8 | 0.66
20 | цена поставщика | Выключатель двухклавишный скрытой установки белый, EKF "Лондон" ц.о.40/4,39/1,18*1,02 (шт) ИНДЕКС К ПОЗИЦИИ(справочно): 1 индексы к ТЕР-2001 на II квартал 2011г ОЗП=10,49; ЭМ=5,22; ЗПМ=10,49; МАТ=4,39 | 2 | 7.88 |  | 7.88 | 15.76 |  |  | 15.76
21 | ТЕРм08-03-591-02 Приказ Департам.строит.Воронеж.обл. от 15.07.10 №240 | Выключатель одноклавишный утопленного типа при скрытой проводке (100 шт.) ИНДЕКС К ПОЗИЦИИ(справочно): 1 индексы к ТЕР-2001 на II квартал 2011г ОЗП=10,49; ЭМ=5,22; ЗПМ=10,49; МАТ=4,39 НР, (310,45 руб.): 95%*0,85 от ФОТ СП, (199,92 руб.): 65%*0,8 от ФОТ | 0.1 | 344,68 304,93 | 8,91 0,48 | 30.84 | 34.47 | 30.49 | 0,89 0,05 | 3.09 | 32.2 | 3.22
22 | цена поставщика | Выключатель одноклавишный скрытой установки белый, EKF "Лондон" ц.о.36/4,39/1,18*1,02 (шт) ИНДЕКС К ПОЗИЦИИ(справочно): 1 индексы к ТЕР-2001 на II квартал 2011г ОЗП=10,49; ЭМ=5,22; ЗПМ=10,49; МАТ=4,39 | 10 | 7.09 |  | 7.09 | 70.9 |  |  | 70.9
23 | ТЕРм08-03-591-01 Приказ Департам.строит.Воронеж.обл. от 15.07.10 №240 | Выключатель одноклавишный неутопленного типа при открытой проводке (100 шт.) ИНДЕКС К ПОЗИЦИИ(справочно): 1 индексы к ТЕР-2001 на II квартал 2011г ОЗП=10,49; ЭМ=5,22; ЗПМ=10,49; МАТ=4,39 НР, (304,61 руб.): 95%*0,85 от ФОТ СП, (196,15 руб.): 65%*0,8 от ФОТ | 0.08 | 677,25 374,07 | 19,03 0,36 | 284.15 | 54.18 | 29.93 | 1,52 0,03 | 22.73 | 39.5 | 3.16
24 | цена поставщика | Выключатель одноклавишный открытой установки белый, EKF "Прага" ц.о.58/4,39/1,18*1,02 (шт) ИНДЕКС К ПОЗИЦИИ(справочно): 1 индексы к ТЕР-2001 на II квартал 2011г ОЗП=10,49; ЭМ=5,22; ЗПМ=10,49; МАТ=4,39 | 8 | 11.42 |  | 11.42 | 91.36 |  |  | 91.36
25 | цена поставщика | Коробка установочная КУ1 106 ц.о.3,30/4,39/1,18*1,02 (шт) ИНДЕКС К ПОЗИЦИИ(справочно): 1 индексы к ТЕР-2001 на II квартал 2011г ОЗП=10,49; ЭМ=5,22; ЗПМ=10,49; МАТ=4,39 | 14 | 0.65 |  | 0.65 | 9.1 |  |  | 9.1
26 | цена поставщика | Коробка ответвительная открытой установки (подвал) КР2 604 ц.о.39/4,39/1,18*1,02 (шт) ИНДЕКС К ПОЗИЦИИ(справочно): 1 индексы к ТЕР-2001 на II квартал 2011г ОЗП=10,49; ЭМ=5,22; ЗПМ=10,49; МАТ=4,39 | 21 | 7.68 |  | 7.68 | 161.28 |  |  | 161.28
27 | ТЕР46-03-012-02 Приказ Департам.строит.Воронеж.обл. от 15.07.10 №240 | Пробивка в бетонных конструкциях полов и стен борозд площадью сечения до 50 см2 (100 м борозд) ИНДЕКС К ПОЗИЦИИ(справочно): 1 индексы к ТЕР-2001 на II квартал 2011г ОЗП=10,49; ЭМ=5,22; ЗПМ=10,49; МАТ=4,39 НР, (1478,41 руб.): 110%*0.9 * 0,85 от ФОТ СП, (836,27 руб.): 70%*0.85 * 0,8 от ФОТ | 0.3 | 1371,19 390,17 | 981,02 95,25 |  | 411.36 | 117.05 | 294,31 28,58 |  | 43.4 | 13.02
28 | ТЕРм08-02-409-02 Приказ Департам.строит.Воронеж.обл. от 15.07.10 №240 | Труба винипластовая по установленным конструкциям, по стенам и колоннам с креплением скобами, диаметр до 50 мм (100 м) ИНДЕКС К ПОЗИЦИИ(справочно): 1 индексы к ТЕР-2001 на II квартал 2011г ОЗП=10,49; ЭМ=5,22; ЗПМ=10,49; МАТ=4,39 НР, (1697,44 руб.): 95%*0,85 от ФОТ СП, (1093,09 руб.): 65%*0,8 от ФОТ | 0.3 | 2521,71 309,26 | 802,48 247,36 | 1409.97 | 756.51 | 92.78 | 240,74 74,21 | 422.99 | 34.4 | 10.32
29 | цена поставщика | Труба ПВХ жесткая 40мм DKC ц.о.47/4,39/1,18*1,02 (м) ИНДЕКС К ПОЗИЦИИ(справочно): 1 индексы к ТЕР-2001 на II квартал 2011г ОЗП=10,49; ЭМ=5,22; ЗПМ=10,49; МАТ=4,39 | 30 | 9.25 |  | 9.25 | 277.5 |  |  | 277.5
30 | ТЕРм08-02-412-03 Приказ Департам.строит.Воронеж.обл. от 15.07.10 №240 | Затягивание провода в проложенные трубы и металлические рукава первого одножильного или многожильного в общей оплетке, суммарное сечение до 16 мм2 (100 м) ИНДЕКС К ПОЗИЦИИ(справочно): 1 индексы к ТЕР-2001 на II квартал 2011г ОЗП=10,49; ЭМ=5,22; ЗПМ=10,49; МАТ=4,39 НР, (216,93 руб.): 95%*0,85 от ФОТ СП, (139,7 руб.): 65%*0,8 от ФОТ | 0.3 | 559,94 70,66 | 8,91 0,48 | 480.37 | 167.98 | 21.2 | 2,67 0,14 | 144.11 | 7.86 | 2.36
31 | ТЕРм08-02-412-10 Приказ Департам.строит.Воронеж.обл. от 15.07.10 №240 | Затягивание провода в проложенные трубы и металлические рукава каждого последующего одножильного или многожильного в общей оплетке, суммарное сечение до 35 мм2 (100 м) ИНДЕКС К ПОЗИЦИИ(справочно): 1 индексы к ТЕР-2001 на II квартал 2011г ОЗП=10,49; ЭМ=5,22; ЗПМ=10,49; МАТ=4,39 НР, (626,91 руб.): 95%*0,85 от ФОТ СП, (403,71 руб.): 65%*0,8 от ФОТ | 1,2 0,30*4 | 239,34 50,43 | 17,81 0,97 | 171.1 | 287.21 | 60.52 | 21,37 1,16 | 205.32 | 5.61 | 6.73
32 | ТСЦ-502-0523 Приказ Департам.строит.Воронеж.обл. от 15.07.10 №240 | Провода силовые для электрических установок на напряжение до 450 В с медной жилой марки ПВ3, сечением 16 мм2 (1000 м) ИНДЕКС К ПОЗИЦИИ(справочно): 1 индексы к ТЕР-2001 на II квартал 2011г ОЗП=10,49; ЭМ=5,22; ЗПМ=10,49; МАТ=4,39 | 0.15 | 10150.3 |  | 10150.3 | 1522.55 |  |  | 1522.55
33 | ТЕРм08-02-409-02 Приказ Департам.строит.Воронеж.обл. от 15.07.10 №240 | Труба винипластовая по установленным конструкциям, по стенам и колоннам с креплением скобами, диаметр до 50 мм (100 м) ИНДЕКС К ПОЗИЦИИ(справочно): 1 индексы к ТЕР-2001 на II квартал 2011г ОЗП=10,49; ЭМ=5,22; ЗПМ=10,49; МАТ=4,39 НР, (2036,85 руб.): 95%*0,85 от ФОТ СП, (1311,66 руб.): 65%*0,8 от ФОТ | 0.36 | 2521,71 309,26 | 802,48 247,36 | 1409.97 | 907.82 | 111.33 | 288,89 89,05 | 507.6 | 34.4 | 12.38
34 | цена поставщика | Труба ПВХ жесткая 40мм DKC ц.о.47/4,39/1,18*1,02 (м) ИНДЕКС К ПОЗИЦИИ(справочно): 1 индексы к ТЕР-2001 на II квартал 2011г ОЗП=10,49; ЭМ=5,22; ЗПМ=10,49; МАТ=4,39 | 36 | 9.25 |  | 9.25 | 333 |  |  | 333
35 | ТЕРм08-02-412-03 Приказ Департам.строит.Воронеж.обл. от 15.07.10 №240 | Затягивание провода в проложенные трубы и металлические рукава первого одножильного или многожильного в общей оплетке, суммарное сечение до 16 мм2 (100 м) ИНДЕКС К ПОЗИЦИИ(справочно): 1 индексы к ТЕР-2001 на II квартал 2011г ОЗП=10,49; ЭМ=5,22; ЗПМ=10,49; МАТ=4,39 НР, (260,31 руб.): 95%*0,85 от ФОТ СП, (167,63 руб.): 65%*0,8 от ФОТ | 0.36 | 559,94 70,66 | 8,91 0,48 | 480.37 | 201.58 | 25.44 | 3,21 0,17 | 172.93 | 7.86 | 2.83
36 | ТЕРм08-02-412-10 Приказ Департам.строит.Воронеж.обл. от 15.07.10 №240 | Затягивание провода в проложенные трубы и металлические рукава каждого последующего одножильного или многожильного в общей оплетке, суммарное сечение до 35 мм2 (100 м) ИНДЕКС К ПОЗИЦИИ(справочно): 1 индексы к ТЕР-2001 на II квартал 2011г ОЗП=10,49; ЭМ=5,22; ЗПМ=10,49; МАТ=4,39 НР, (909,16 руб.): 95%*0,85 от ФОТ СП, (585,46 руб.): 65%*0,8 от ФОТ | 1,74 0,36*4+0,3 | 239,34 50,43 | 17,81 0,97 | 171.1 | 416.45 | 87.75 | 30,99 1,69 | 297.71 | 5.61 | 9.76
37 | ТСЦ-502-0523 Приказ Департам.строит.Воронеж.обл. от 15.07.10 №240 | Провода силовые для электрических установок на напряжение до 450 В с медной жилой марки ПВ3, сечением 16 мм2 (1000 м) ИНДЕКС К ПОЗИЦИИ(справочно): 1 индексы к ТЕР-2001 на II квартал 2011г ОЗП=10,49; ЭМ=5,22; ЗПМ=10,49; МАТ=4,39 | 0,21 0,18+0,03 | 10150.3 |  | 10150.3 | 2131.56 |  |  | 2131.56
41 | ТЕР46-03-010-02 Приказ Департам.строит.Воронеж.обл. от 15.07.10 №240 | Пробивка в бетонных стенах и полах толщиной 100 мм отверстий площадью до 100 см2 (100 отверстий) ИНДЕКС К ПОЗИЦИИ(справочно): 1 индексы к ТЕР-2001 на II квартал 2011г ОЗП=10,49; ЭМ=5,22; ЗПМ=10,49; МАТ=4,39 НР, (716,17 руб.): 110%*0.9 * 0,85 от ФОТ СП, (405,1 руб.): 70%*0.85 * 0,8 от ФОТ | 0.1 | 2025,15 563,60 | 1461,55 141,91 |  | 202.52 | 56.36 | 146,16 14,19 |  | 62.0025 | 6.2
42 | ТЕР46-03-012-02 Приказ Департам.строит.Воронеж.обл. от 15.07.10 №240 | Пробивка в бетонных конструкциях полов и стен борозд площадью сечения до 50 см2 (100 м борозд) ИНДЕКС К ПОЗИЦИИ(справочно): 1 индексы к ТЕР-2001 на II квартал 2011г ОЗП=10,49; ЭМ=5,22; ЗПМ=10,49; МАТ=4,39 НР, (1478,41 руб.): 110%*0.9 * 0,85 от ФОТ СП, (836,27 руб.): 70%*0.85 * 0,8 от ФОТ | 0.3 | 1371,19 390,17 | 981,02 95,25 |  | 411.36 | 117.05 | 294,31 28,58 |  | 43.4 | 13.02
43 | ТЕРм08-02-409-01 Приказ Департам.строит.Воронеж.обл. от 15.07.10 №240 | Труба винипластовая по установленным конструкциям, по стенам и колоннам с креплением скобами, диаметр до 25 мм (100 м) ИНДЕКС К ПОЗИЦИИ(справочно): 1 индексы к ТЕР-2001 на II квартал 2011г ОЗП=10,49; ЭМ=5,22; ЗПМ=10,49; МАТ=4,39 НР, (1155,65 руб.): 95%*0,85 от ФОТ СП, (744,2 руб.): 65%*0,8 от ФОТ | 0.3 | 2139,66 213,96 | 521,96 164,99 | 1403.74 | 641.9 | 64.19 | 156,59 49,50 | 421.12 | 23.8 | 7.14
44 | цена поставщика | Труба ПВХ жесткая 20мм DKC ц.о.14,6/4,39/1,18*1,02 (м) ИНДЕКС К ПОЗИЦИИ(справочно): 1 индексы к ТЕР-2001 на II квартал 2011г ОЗП=10,49; ЭМ=5,22; ЗПМ=10,49; МАТ=4,39 | 30 | 2.87 |  | 2.87 | 86.1 |  |  | 86.1
45 | ТЕРм08-02-412-01 Приказ Департам.строит.Воронеж.обл. от 15.07.10 №240 | Затягивание провода в проложенные трубы и металлические рукава первого одножильного или многожильного в общей оплетке, суммарное сечение до 2,5 мм2 (100 м) ИНДЕКС К ПОЗИЦИИ(справочно): 1 индексы к ТЕР-2001 на II квартал 2011г ОЗП=10,49; ЭМ=5,22; ЗПМ=10,49; МАТ=4,39 НР, (154,25 руб.): 95%*0,85 от ФОТ СП, (99,33 руб.): 65%*0,8 от ФОТ | 0.3 | 518,79 50,43 | 2,23 0,12 | 466.13 | 155.64 | 15.13 | 0,67 0,04 | 139.84 | 5.61 | 1.68
46 | ТЕРм08-02-412-09 Приказ Департам.строит.Воронеж.обл. от 15.07.10 №240 | Затягивание провода в проложенные трубы и металлические рукава каждого последующего одножильного или многожильного в общей оплетке, суммарное сечение до 6 мм2 (100 м) ИНДЕКС К ПОЗИЦИИ(справочно): 1 индексы к ТЕР-2001 на II квартал 2011г ОЗП=10,49; ЭМ=5,22; ЗПМ=10,49; МАТ=4,39 НР, (126,21 руб.): 95%*0,85 от ФОТ СП, (81,28 руб.): 65%*0,8 от ФОТ | 0,6 0,30*2 | 179,59 20,59 | 2,23 0,12 | 156.77 | 107.75 | 12.35 | 1,34 0,07 | 94.06 | 2.29 | 1.37
47 | ТСЦ-502-0495 Приказ Департам.строит.Воронеж.обл. от 15.07.10 №240 | Провода силовые для электрических установок на напряжение до 450 В с медной жилой марки ПВ1, сечением 1,5 мм2 (1000 м) ИНДЕКС К ПОЗИЦИИ(справочно): 1 индексы к ТЕР-2001 на II квартал 2011г ОЗП=10,49; ЭМ=5,22; ЗПМ=10,49; МАТ=4,39 | 0.09 | 1117.84 |  | 1117.84 | 100.61 |  |  | 100.61
48 | ТЕРм08-02-409-01 Приказ Департам.строит.Воронеж.обл. от 15.07.10 №240 | Труба винипластовая по установленным конструкциям, по стенам и колоннам с креплением скобами, диаметр до 25 мм (100 м) ИНДЕКС К ПОЗИЦИИ(справочно): 1 индексы к ТЕР-2001 на II квартал 2011г ОЗП=10,49; ЭМ=5,22; ЗПМ=10,49; МАТ=4,39 НР, (1386,82 руб.): 95%*0,85 от ФОТ СП, (893,06 руб.): 65%*0,8 от ФОТ | 0.36 | 2139,66 213,96 | 521,96 164,99 | 1403.74 | 770.28 | 77.03 | 187,91 59,40 | 505.34 | 23.8 | 8.57
49 | цена поставщика | Труба ПВХ жесткая 20мм DKC ц.о.14,6/4,39/1,18*1,02 (м) ИНДЕКС К ПОЗИЦИИ(справочно): 1 индексы к ТЕР-2001 на II квартал 2011г ОЗП=10,49; ЭМ=5,22; ЗПМ=10,49; МАТ=4,39 | 36 | 2.87 |  | 2.87 | 103.32 |  |  | 103.32
50 | ТЕРм08-02-412-01 Приказ Департам.строит.Воронеж.обл. от 15.07.10 №240 | Затягивание провода в проложенные трубы и металлические рукава первого одножильного или многожильного в общей оплетке, суммарное сечение до 2,5 мм2 (100 м) ИНДЕКС К ПОЗИЦИИ(справочно): 1 индексы к ТЕР-2001 на II квартал 2011г ОЗП=10,49; ЭМ=5,22; ЗПМ=10,49; МАТ=4,39 НР, (184,91 руб.): 95%*0,85 от ФОТ СП, (119,07 руб.): 65%*0,8 от ФОТ | 0.36 | 518,79 50,43 | 2,23 0,12 | 466.13 | 186.76 | 18.15 | 0,8 0,04 | 167.81 | 5.61 | 2.02
51 | ТЕРм08-02-412-09 Приказ Департам.строит.Воронеж.обл. от 15.07.10 №240 | Затягивание провода в проложенные трубы и металлические рукава каждого последующего одножильного или многожильного в общей оплетке, суммарное сечение до 6 мм2 (100 м) ИНДЕКС К ПОЗИЦИИ(справочно): 1 индексы к ТЕР-2001 на II квартал 2011г ОЗП=10,49; ЭМ=5,22; ЗПМ=10,49; МАТ=4,39 НР, (261,06 руб.): 95%*0,85 от ФОТ СП, (168,12 руб.): 65%*0,8 от ФОТ | 1,24 0,36*2+0,52 | 179,59 20,59 | 2,23 0,12 | 156.77 | 222.69 | 25.53 | 2,77 0,15 | 194.39 | 2.29 | 2.84
52 | ТСЦ-502-0495 Приказ Департам.строит.Воронеж.обл. от 15.07.10 №240 | Провода силовые для электрических установок на напряжение до 450 В с медной жилой марки ПВ1, сечением 1,5 мм2 (1000 м) ИНДЕКС К ПОЗИЦИИ(справочно): 1 индексы к ТЕР-2001 на II квартал 2011г ОЗП=10,49; ЭМ=5,22; ЗПМ=10,49; МАТ=4,39 | 0,16 0,108+0,052 | 1117.84 |  | 1117.84 | 178.85 |  |  | 178.85
53 | ТЕРм08-02-413-03 Приказ Департам.строит.Воронеж.обл. от 15.07.10 №240 | Провод, количество проводов в резинобитумной трубке до 3, сечение провода до 6 мм2 (100 м трубок) ИНДЕКС К ПОЗИЦИИ(справочно): 1 индексы к ТЕР-2001 на II квартал 2011г ОЗП=10,49; ЭМ=5,22; ЗПМ=10,49; МАТ=4,39 НР, (3914,3 руб.): 95%*0,85 от ФОТ СП, (2520,66 руб.): 65%*0,8 от ФОТ | 1.8 | 1171,17 211,27 | 48,99 2,66 | 910.91 | 2108.11 | 380.29 | 88,18 4,79 | 1639.64 | 23.5 | 42.3
54 | цена поставщика | Труба гофрированная ПВХ с зондом d20 ц.о.6,20/4,39/1,18*1,02 (м) ИНДЕКС К ПОЗИЦИИ(справочно): 1 индексы к ТЕР-2001 на II квартал 2011г ОЗП=10,49; ЭМ=5,22; ЗПМ=10,49; МАТ=4,39 | 180 | 1.22 |  | 1.22 | 219.6 |  |  | 219.6
55 | ТСЦ-502-0495 Приказ Департам.строит.Воронеж.обл. от 15.07.10 №240 | Провода силовые для электрических установок на напряжение до 450 В с медной жилой марки ПВ1, сечением 1,5 мм2 (1000 м) ИНДЕКС К ПОЗИЦИИ(справочно): 1 индексы к ТЕР-2001 на II квартал 2011г ОЗП=10,49; ЭМ=5,22; ЗПМ=10,49; МАТ=4,39 | 0.54 | 1117.84 |  | 1117.84 | 603.63 |  |  | 603.63
56 | ТЕР46-03-012-01 Приказ Департам.строит.Воронеж.обл. от 15.07.10 №240 | Пробивка в бетонных конструкциях полов и стен борозд площадью сечения до 20 см2 (100 м борозд) ИНДЕКС К ПОЗИЦИИ(справочно): 1 индексы к ТЕР-2001 на II квартал 2011г ОЗП=10,49; ЭМ=5,22; ЗПМ=10,49; МАТ=4,39 НР, (1130,51 руб.): 110%*0.9 * 0,85 от ФОТ СП, (639,48 руб.): 70%*0.85 * 0,8 от ФОТ | 0.35 | 931,36 252,26 | 679,1 65,94 |  | 325.98 | 88.29 | 237,69 23,08 |  | 28.06 | 9.82
57 | ТЕРм08-02-403-03 Приказ Департам.строит.Воронеж.обл. от 15.07.10 №240 | Провод групповой осветительных сетей в защитной оболочке или кабель двух-трехжильный под штукатурку по стенам или в бороздах (100 м) ИНДЕКС К ПОЗИЦИИ(справочно): 1 индексы к ТЕР-2001 на II квартал 2011г ОЗП=10,49; ЭМ=5,22; ЗПМ=10,49; МАТ=4,39 НР, (1376,65 руб.): 95%*0,85 от ФОТ СП, (886,51 руб.): 65%*0,8 от ФОТ | 0.35 | 3127,74 332,63 | 160,43 54,34 | 2634.68 | 1094.71 | 116.42 | 56,15 19,02 | 922.14 | 37 | 12.95
58 | ТСЦ-501-8190 Приказ Департам.строит.Воронеж.обл. от 15.07.10 №240 | Кабель силовой с медными жилами с поливинилхлоридной изоляцией в поливинилхлоридной оболочке без защитного покрова ВВГ, напряжением 0,66 Кв, число жил - 3 и сечением 1,5 мм2 (1000 м) ИНДЕКС К ПОЗИЦИИ(справочно): 1 индексы к ТЕР-2001 на II квартал 2011г ОЗП=10,49; ЭМ=5,22; ЗПМ=10,49; МАТ=4,39 | 0.035 | 2717.31 |  | 2717.31 | 95.11 |  |  | 95.11
59 | ТЕР46-03-012-01 Приказ Департам.строит.Воронеж.обл. от 15.07.10 №240 | Пробивка в бетонных конструкциях полов и стен борозд площадью сечения до 20 см2 (100 м борозд) ИНДЕКС К ПОЗИЦИИ(справочно): 1 индексы к ТЕР-2001 на II квартал 2011г ОЗП=10,49; ЭМ=5,22; ЗПМ=10,49; МАТ=4,39 НР, (3230,19 руб.): 110%*0.9 * 0,85 от ФОТ СП, (1827,18 руб.): 70%*0.85 * 0,8 от ФОТ | 1 | 931,36 252,26 | 679,1 65,94 |  | 931.36 | 252.26 | 679,1 65,94 |  | 28.06 | 28.06
60 | ТЕРм08-02-403-03 Приказ Департам.строит.Воронеж.обл. от 15.07.10 №240 | Провод групповой осветительных сетей в защитной оболочке или кабель двух-трехжильный под штукатурку по стенам или в бороздах (100 м) ИНДЕКС К ПОЗИЦИИ(справочно): 1 индексы к ТЕР-2001 на II квартал 2011г ОЗП=10,49; ЭМ=5,22; ЗПМ=10,49; МАТ=4,39 НР, (3933,53 руб.): 95%*0,85 от ФОТ СП, (2533,04 руб.): 65%*0,8 от ФОТ | 1 | 3127,74 332,63 | 160,43 54,34 | 2634.68 | 3127.74 | 332.63 | 160,43 54,34 | 2634.68 | 37 | 37
61 | ТСЦ-501-8194 Приказ Департам.строит.Воронеж.обл. от 15.07.10 №240 | Кабель силовой с медными жилами с поливинилхлоридной изоляцией в поливинилхлоридной оболочке без защитного покрова ВВГ, напряжением 0,66 Кв, число жил - 3 и сечением 4,0 мм2 (1000 м) ИНДЕКС К ПОЗИЦИИ(справочно): 1 индексы к ТЕР-2001 на II квартал 2011г ОЗП=10,49; ЭМ=5,22; ЗПМ=10,49; МАТ=4,39 | 0.1 | 6017.26 |  | 6017.26 | 601.73 |  |  | 601.73
62 | ТЕРм08-02-396-05 Приказ Департам.строит.Воронеж.обл. от 15.07.10 №240 | Короб металлический по стенам и потолкам, длина 2 м (100 м) ИНДЕКС К ПОЗИЦИИ(справочно): 1 индексы к ТЕР-2001 на II квартал 2011г ОЗП=10,49; ЭМ=5,22; ЗПМ=10,49; МАТ=4,39 НР, (2402,54 руб.): 95%*0,85 от ФОТ СП, (1547,15 руб.): 65%*0,8 от ФОТ | 0.5 | 1631,88 338,02 | 643,93 134,70 | 649.93 | 815.94 | 169.01 | 321,97 67,35 | 324.96 | 37.6 | 18.8
63 | цена поставщика | Кабель-канал EKF-Plast 20х10 ц.о.14/4,39/1,18*1,02 (м) ИНДЕКС К ПОЗИЦИИ(справочно): 1 индексы к ТЕР-2001 на II квартал 2011г ОЗП=10,49; ЭМ=5,22; ЗПМ=10,49; МАТ=4,39 | 50 | 2.76 |  | 2.76 | 138 |  |  | 138
64 | ТЕРм08-02-148-01 Приказ Департам.строит.Воронеж.обл. от 15.07.10 №240 | Кабель до 35 кВ в проложенных трубах, блоках и коробах, масса 1 м кабеля до 1 кг (100 м кабеля) ИНДЕКС К ПОЗИЦИИ(справочно): 1 индексы к ТЕР-2001 на II квартал 2011г ОЗП=10,49; ЭМ=5,22; ЗПМ=10,49; МАТ=4,39 НР, (761,18 руб.): 95%*0,85 от ФОТ СП, (490,17 руб.): 65%*0,8 от ФОТ | 0.5 | 657,59 113,96 | 483,95 35,80 | 59.68 | 328.8 | 56.98 | 241,98 17,90 | 29.84 | 12.4 | 6.2
65 | ТСЦ-501-8194 Приказ Департам.строит.Воронеж.обл. от 15.07.10 №240 | Кабель силовой с медными жилами с поливинилхлоридной изоляцией в поливинилхлоридной оболочке без защитного покрова ВВГ, напряжением 0,66 Кв, число жил - 3 и сечением 4,0 мм2 (1000 м) ИНДЕКС К ПОЗИЦИИ(справочно): 1 индексы к ТЕР-2001 на II квартал 2011г ОЗП=10,49; ЭМ=5,22; ЗПМ=10,49; МАТ=4,39 | 0.05 | 6017.26 |  | 6017.26 | 300.86 |  |  | 300.86
66 | цена поставщика | Коробка протяжная ,IP 54, У996УХЛ1 ц.о.110/4,39/1,18*1,02 (шт) ИНДЕКС К ПОЗИЦИИ(справочно): 1 индексы к ТЕР-2001 на II квартал 2011г ОЗП=10,49; ЭМ=5,22; ЗПМ=10,49; МАТ=4,39 | 3 | 21.66 |  | 21.66 | 64.98 |  |  | 64.98
67 | ТЕР46-03-017-04 Приказ Департам.строит.Воронеж.обл. от 15.07.10 №240 | Заделка отверстий, гнезд и борозд в стенах и перегородках железобетонных площадью до 0,2 м2 (1 м3 заделки) ИНДЕКС К ПОЗИЦИИ(справочно): 1 индексы к ТЕР-2001 на II квартал 2011г ОЗП=10,49; ЭМ=5,22; ЗПМ=10,49; МАТ=4,39 НР, (1198,93 руб.): 110%*0.9 * 0,85 от ФОТ СП, (678,18 руб.): 70%*0.85 * 0,8 от ФОТ | 0.25 | 1986,69 472,38 | 36.2 | 1478.11 | 496.67 | 118.1 | 9.05 | 369.52 | 61.11 | 15.28
68 | ТЕРр62-1-2 Приказ Департам.строит.Воронеж.обл. от 15.07.10 №240 | Окраска клеевыми составами улучшенная (100 м2 окрашиваемой поверхности (без вычета проемов)) ИНДЕКС К ПОЗИЦИИ(справочно): 1 индексы к ТЕР-2001 на II квартал 2011г ОЗП=10,49; ЭМ=5,22; ЗПМ=10,49; МАТ=4,39 НР, (13,91 руб.): 80%*0,85 от ФОТ СП, (8,18 руб.): 50%*0,8 от ФОТ | 0.01 | 234,87 169,01 | 7,16 1,04 | 58.7 | 2.35 | 1.69 | 0,07 0,01 | 0.59 | 21.1 | 0.21
Раздел 3. Устройство заземлителя
69 | ТЕРм08-02-471-04 Приказ Департам.строит.Воронеж.обл. от 15.07.10 №240 | Заземлитель вертикальный из круглой стали диаметром 16 мм (10 шт.) ИНДЕКС К ПОЗИЦИИ(справочно): 1 индексы к ТЕР-2001 на II квартал 2011г ОЗП=10,49; ЭМ=5,22; ЗПМ=10,49; МАТ=4,39 НР, (193,73 руб.): 95%*0,85 от ФОТ СП, (124,75 руб.): 65%*0,8 от ФОТ | 0.3 | 505,73 74,53 | 51,29 1,70 | 379.91 | 151.72 | 22.36 | 15,39 0,51 | 113.97 | 8.29 | 2.49
70 | ТЕРм08-02-472-02 Приказ Департам.строит.Воронеж.обл. от 15.07.10 №240 | Заземлитель горизонтальный из стали полосовой сечением 160 мм2 (100 м) ИНДЕКС К ПОЗИЦИИ(справочно): 1 индексы к ТЕР-2001 на II квартал 2011г ОЗП=10,49; ЭМ=5,22; ЗПМ=10,49; МАТ=4,39 НР, (257,34 руб.): 95%*0,85 от ФОТ СП, (165,72 руб.): 65%*0,8 от ФОТ | 0.2 | 937,14 149,23 | 73,77 2,66 | 714.14 | 187.43 | 29.85 | 14,75 0,53 | 142.83 | 16.6 | 3.32
71 | ТЕР01-02-057-02 Приказ Департам.строит.Воронеж.обл. от 15.07.10 №240 | Разработка грунта вручную в траншеях глубиной до 2 м без креплений с откосами, группа грунтов 2 (100 м3 грунта) ИНДЕКС К ПОЗИЦИИ(справочно): 1 индексы к ТЕР-2001 на II квартал 2011г ОЗП=10,49; ЭМ=5,22; ЗПМ=10,49; МАТ=4,39 НР, (237,15 руб.): 80%*0.9 * 0,85 от ФОТ СП, (118,58 руб.): 45%*0.85 * 0,8 от ФОТ | 0.028 | 1147,3 1147,30 |  |  | 32.12 | 32.12 |  |  | 154 | 4.31
72 | ТЕР01-02-061-02 Приказ Департам.строит.Воронеж.обл. от 15.07.10 №240 | Засыпка вручную траншей, пазух котлованов и ям, группа грунтов 2 (100 м3 грунта) ИНДЕКС К ПОЗИЦИИ(справочно): 1 индексы к ТЕР-2001 на II квартал 2011г ОЗП=10,49; ЭМ=5,22; ЗПМ=10,49; МАТ=4,39 НР, (144,06 руб.): 80%*0.9 * 0,85 от ФОТ СП, (72,03 руб.): 45%*0.85 * 0,8 от ФОТ | 0.028 | 696,92 696,92 |  |  | 19.51 | 19.51 |  |  | 97.2 | 2.72
Итого прямые затраты по смете в ценах 2001г. | [6 empty] | 38938.19 | 4057.46 | 4568,53 841,15 | 30312.2 |  | 448.25
Итого прямые затраты по смете с учетом коэффициентов к итогам | [6 empty] | 40103.68 | 4777.51 | 5309,47 996,96 | 30016.7 |  | 527.7
В том числе, справочно:
При ремонте и реконструкции зданий и сооружений работы, аналогичные технологическим процессам в новом строительстве ОЗП=1,15; ЭМ=1,25; ЗПМ=1,25; ТЗ=1,15; ТЗМ=1,25 (Поз. 71-72) | [6 empty] | 7.74 | 7.74 |  |  |  | 1.0545
Стесненные условия ОЗП=15%; ЭМ=15%; ЗПМ=15%; ТЗ=15%; ТЗМ=15% (Поз. 27, 41-42, 56, 59, 67-68, 2-4) | [6 empty] | 373.41 | 124.04 | 249,37 24,12 |  |  | 14.313
Демонтаж оборудования, которое не подлежит дальнейшему использованию (предназначено в лом) без разборки и резки ОЗП=0,3; ЭМ=0,3; ЗПМ=0,3; МАТ=0; ТЗ=0,3; ТЗМ=0,3 (Поз. 1) | [6 empty] | -396.06 | -30.89 | -69,67 -3,48 | -295.5 |  | -3.262
Стесненные условия ОЗП=20%; ЭМ=20%; ЗПМ=20%; ТЗ=20%; ТЗМ=20% (Поз. 1, 5-9, 11-26, 28-37, 43-55, 57-58, 60-66) | [6 empty] | 1180.4 | 619.15 | 561,25 135,16 |  |  | 67.346
Итого прямые затраты по смете с учетом индексов, в текущих ценах | [6 empty] | 209604.83 | 50116.08 | 27715,44 10458,10 | 131773.31 |  | 527.7
Накладные расходы | [6 empty] | 49083.78
Сметная прибыль | [6 empty] | 30880.08
Итоги по смете:
Итого Строительные работы | [6 empty] | 36322.85 |  |  |  |  | 106.53
Итого Монтажные работы | [6 empty] | 253245.84 |  |  |  |  | 421.17
Итого | [6 empty] | 289568.69 |  |  |  |  | 527.7
В том числе:
Материалы | [6 empty] | 131773.31
Машины и механизмы | [6 empty] | 27715.44
ФОТ | [6 empty] | 60574.18
Накладные расходы | [6 empty] | 49083.78
Сметная прибыль | [6 empty] | 30880.08
НДС 18% | [6 empty] | 52122.3642
ВСЕГО по смете | [6 empty] | 341691.0542 |  |  |  |  | 527.7
Составил: ___________________________Волкова А.М.
(должность, подпись, расшифровка)
Проверил: ___________________________
(должность, подпись, расшифровка)