## Локальная смета
СОГЛАСОВАНО: | [8 empty] | УТВЕРЖДАЮ:
_______________ | [8 empty] | __________________
" _____ " ________________ 200_ г. | [8 empty] | "______ " _______________200_ г.
Капитальный ремонт жилого дома №3 по ул.Брянской в г.Воронеже
(наименование стройки)
ЛОКАЛЬНЫЙ СМЕТНЫЙ РАСЧЕТ №
(локальная смета)
на ремонт кровли
(наименование работ и затрат, наименование объекта)
Основание: дефектная ведомость
| Сметная стоимость строительных работ _______________________________________________________________________________________________ |  | ___________________________475990 |  | руб.
| Средства на оплату труда _______________________________________________________________________________________________ |  | ___________________________85965 |  | руб.
| Сметная трудоемкость _______________________________________________________________________________________________ |  | _______________________________________________________________________________________________1000,63 |  | чел.час
Составлен(а) в текущих (прогнозных) ценах по состоянию на _II квартал_2011_ г.
№ пп | Шифр и номер позиции норматива | Наименование работ и затрат, единица измерения | Количество | Стоимость единицы, руб. |  |  | Общая стоимость, руб. |  |  |  | Затраты труда рабочих, чел.-ч, не занятых обслуживанием машин
|  |  |  | всего | эксплуатации машин | материалы | Всего | оплаты труда | эксплуатация машин | материалы
|  |  |  | оплаты труда | в т.ч. оплаты труда |  |  |  | в т.ч. оплаты труда |  | на единицу | всего
1 | 2 | 3 | 4 | 5 | 6 | 7 | 8 | 9 | 10 | 11 | 12 | 13
Раздел 1. ремонт кровли
1 | ТЕРр58-17-3 Приказ Департам.строит.Воронеж.обл. от 15.07.10 №240 | Разборка покрытий кровель из волнистых и полуволнистых асбестоцементных листов (100 м2 покрытия кровли) ИНДЕКС К ПОЗИЦИИ(справочно): 1 индексы к ТЕР-2001 на II квартал 2011г ОЗП=10,49; ЭМ=5,22; ЗПМ=10,49; МАТ=4,39 НР, (5715,33 руб.): 83%*0,85 от ФОТ СП, (4212,58 руб.): 65%*0,8 от ФОТ | 4.25 | 182,76 181,71 | 1.05 |  | 776.73 | 772.27 | 4.46 |  | 24.39 | 103.66
2 | ТЕРр58-19-3 Приказ Департам.строит.Воронеж.обл. от 15.07.10 №240 | Смена мелких покрытий из листовой стали в кровлях из рулонных и штучных материалов карнизных свесов (100 м покрытия) ИНДЕКС К ПОЗИЦИИ(справочно): 1 индексы к ТЕР-2001 на II квартал 2011г ОЗП=10,49; ЭМ=5,22; ЗПМ=10,49; МАТ=4,39 НР, (7505,05 руб.): 83%*0,85 от ФОТ СП, (5531,71 руб.): 65%*0,8 от ФОТ | 1.28 | 6494,12 789,67 | 15,82 2,59 | 5688.63 | 8312.47 | 1010.78 | 20,25 3,32 | 7281.44 | 101.24 | 129.59
3 | ТЕРр58-18-1 Приказ Департам.строит.Воронеж.обл. от 15.07.10 №240 | Смена обрешетки с прозорами из досок толщиной до 30 мм (100 м2 сменяемой обрешетки) ИНДЕКС К ПОЗИЦИИ(справочно): 1 индексы к ТЕР-2001 на II квартал 2011г ОЗП=10,49; ЭМ=5,22; ЗПМ=10,49; МАТ=4,39 НР, (5185,37 руб.): 83%*0,85 от ФОТ СП, (3821,96 руб.): 65%*0,8 от ФОТ | 2.02 | 1394,71 346,86 | 15.34 | 1032.51 | 2817.31 | 700.66 | 30.99 | 2085.66 | 45.7 | 92.31
4 | ТЕРр58-18-4 Приказ Департам.строит.Воронеж.обл. от 15.07.10 №240 | Смена обрешетки сплошным настилом из досок толщиной до 30 мм (100 м2 сменяемой обрешетки) ИНДЕКС К ПОЗИЦИИ(справочно): 1 индексы к ТЕР-2001 на II квартал 2011г ОЗП=10,49; ЭМ=5,22; ЗПМ=10,49; МАТ=4,39 НР, (3063,82 руб.): 83%*0,85 от ФОТ СП, (2258,24 руб.): 65%*0,8 от ФОТ | 0.57 | 4922,61 726,29 | 66.27 | 4130.05 | 2805.89 | 413.99 | 37.77 | 2354.13 | 95.69 | 54.54
5 | ТЕРр69-10-1 Приказ Департам.строит.Воронеж.обл. от 15.07.10 №240 | Антисептирование древесины водными растворами (100 м2 обработанной поверхности) ИНДЕКС К ПОЗИЦИИ(справочно): 1 индексы к ТЕР-2001 на II квартал 2011г ОЗП=10,49; ЭМ=5,22; ЗПМ=10,49; МАТ=4,39 НР, (604,8 руб.): 78%*0,85 от ФОТ СП, (364,88 руб.): 50%*0,8 от ФОТ | 4.25 | 89,14 20,46 | 1.66 | 67.02 | 378.85 | 86.96 | 7.06 | 284.83 | 2.51 | 10.67
6 | ТЕР26-02-014-01 Приказ Департам.строит.Воронеж.обл. от 15.07.10 №240 | Огнезащитное покрытие деревянных конструкций мансард и элементов кровли составом <АТТИК> (100 м2 обрабатываемой поверхности) 526,74 = 3 685,74 - 65 x 48,60 ИНДЕКС К ПОЗИЦИИ(справочно): 1 индексы к ТЕР-2001 на II квартал 2011г ОЗП=10,49; ЭМ=5,22; ЗПМ=10,49; МАТ=4,39 НР, (14247,16 руб.): 100%*0.9 * 0,85 от ФОТ СП, (8864,9 руб.): 70%*0.85 * 0,8 от ФОТ | 4.25 | 526,74 363,25 | 145.27 | 18.22 | 2238.65 | 1543.81 | 617.4 | 77.44 | 41.42 | 176.04
7 | цена поставщика | Огнезащитный состав "МИГ-09" (47/4,39/1,18*1,02) (кг) ИНДЕКС К ПОЗИЦИИ(справочно): 1 индексы к ТЕР-2001 на II квартал 2011г ОЗП=10,49; ЭМ=5,22; ЗПМ=10,49; МАТ=4,39 | 276.3 | 9.25 |  | 9.25 | 2555.8 |  |  | 2555.8
8 | ТЕРр58-2-1 Приказ Департам.строит.Воронеж.обл. от 15.07.10 №240 | Разборка слуховых окон прямоугольных двускатных (100 окон) ИНДЕКС К ПОЗИЦИИ(справочно): 1 индексы к ТЕР-2001 на II квартал 2011г ОЗП=10,49; ЭМ=5,22; ЗПМ=10,49; МАТ=4,39 НР, (958,53 руб.): 83%*0,85 от ФОТ СП, (706,5 руб.): 65%*0,8 от ФОТ | 0.05 | 2600,66 2590,47 | 10.19 |  | 130.03 | 129.52 | 0.51 |  | 341.3 | 17.07
9 | ТЕР10-01-003-01 Приказ Департам.строит.Воронеж.обл. от 15.07.10 №240 | Устройство слуховых окон (1 слуховое окно) ИНДЕКС К ПОЗИЦИИ(справочно): 1 индексы к ТЕР-2001 на II квартал 2011г ОЗП=10,49; ЭМ=5,22; ЗПМ=10,49; МАТ=4,39 НР, (3020,52 руб.): 118%*0.9 * 0,85 от ФОТ СП, (1433,47 руб.): 63%*0.85 * 0,8 от ФОТ | 5 | 419,48 54,03 | 20,31 1,33 | 345.14 | 2097.4 | 270.15 | 101,55 6,65 | 1725.7 | 6.63 | 33.15
10 | ТСЦ-101-0933 Приказ Департам.строит.Воронеж.обл. от 15.07.10 №240 | Скобяные изделия для оконных блоков со спаренными и одинарными переплетами для жилых зданий одностворных высотой до 1,5 м (компл.) ИНДЕКС К ПОЗИЦИИ(справочно): 1 индексы к ТЕР-2001 на II квартал 2011г ОЗП=10,49; ЭМ=5,22; ЗПМ=10,49; МАТ=4,39 | 5 | 23.6 |  | 23.6 | 118 |  |  | 118
11 | ТЕР12-01-010-01 Приказ Департам.строит.Воронеж.обл. от 15.07.10 №240 | Устройство мелких покрытий (брандмауэры, парапеты, свесы и т.п.) из листовой оцинкованной стали(обивка слуховых окон) (100 м2 покрытия) ИНДЕКС К ПОЗИЦИИ(справочно): 1 индексы к ТЕР-2001 на II квартал 2011г ОЗП=10,49; ЭМ=5,22; ЗПМ=10,49; МАТ=4,39 НР, (1785,95 руб.): 120%*0.9 * 0,85 от ФОТ СП, (859,9 руб.): 65%*0.85 * 0,8 от ФОТ | 0.175 | 14314,38 918,91 | 22,81 2,42 | 13372.66 | 2505.02 | 160.81 | 3,99 0,42 | 2340.22 | 112.75 | 19.73
12 | ТЕР15-05-003-03 Приказ Департам.строит.Воронеж.обл. от 15.07.10 №240 | Остекление оконным стеклом толщиной 4 мм окон с одинарным переплетом (100 м2 площади проемов по наружному обводу коробок) ИНДЕКС К ПОЗИЦИИ(справочно): 1 индексы к ТЕР-2001 на II квартал 2011г ОЗП=10,49; ЭМ=5,22; ЗПМ=10,49; МАТ=4,39 НР, (201,81 руб.): 105%*0.9 * 0,85 от ФОТ СП, (93,96 руб.): 55%*0.85 * 0,8 от ФОТ | 0.04 | 875,31 517,61 | 46,13 2,79 | 311.57 | 35.01 | 20.7 | 1,85 0,11 | 12.46 | 63.51 | 2.54
13 | ТСЦ-101-1251 Приказ Департам.строит.Воронеж.обл. от 15.07.10 №240 | Стекло листовое площадью до 1,0 м2, 1 группы, толщиной 4 мм, марки М5 (м2) ИНДЕКС К ПОЗИЦИИ(справочно): 1 индексы к ТЕР-2001 на II квартал 2011г ОЗП=10,49; ЭМ=5,22; ЗПМ=10,49; МАТ=4,39 | 3.12 | 33.39 |  | 33.39 | 104.18 |  |  | 104.18
14 | ТЕР12-01-007-02 Приказ Департам.строит.Воронеж.обл. от 15.07.10 №240 | Устройство кровель из волнистых асбестоцементных листов среднего профиля по деревянной обрешетке с ее устройством (100 м2 кровли) ИНДЕКС К ПОЗИЦИИ(справочно): 1 индексы к ТЕР-2001 на II квартал 2011г ОЗП=10,49; ЭМ=5,22; ЗПМ=10,49; МАТ=4,39 НР, (19272,45 руб.): 120%*0.9 * 0,85 от ФОТ СП, (9279,33 руб.): 65%*0.85 * 0,8 от ФОТ | 4.25 | 5413,36 395,26 | 144,2 13,08 | 4873.9 | 23006.78 | 1679.86 | 612,85 55,59 | 20714.07 | 47.91 | 203.62
15 | ТЕРр58-12-3 Приказ Департам.строит.Воронеж.обл. от 15.07.10 №240 | Устройство обрешетки с прозорами из досок и брусков под кровлю из асбестоцементных листов (100 м2) ИНДЕКС К ПОЗИЦИИ(справочно): 1 индексы к ТЕР-2001 на II квартал 2011г ОЗП=10,49; ЭМ=5,22; ЗПМ=10,49; МАТ=4,39 НР, (-4549,95 руб.): 83%*0,85 от ФОТ СП, (-3353,61 руб.): 65%*0,8 от ФОТ | -4.25 | 1328,42 142,69 | 14,01 1,97 | 1171.72 | -5645.78 | -606.43 | -59,54 -8,37 | -4979.81 | 18.8 | -79.9
16 | ТЕРр58-10-7 Приказ Департам.строит.Воронеж.обл. от 15.07.10 №240 | Смена воронок водосточных труб с люлек (100 шт.) ИНДЕКС К ПОЗИЦИИ(справочно): 1 индексы к ТЕР-2001 на II квартал 2011г ОЗП=10,49; ЭМ=5,22; ЗПМ=10,49; МАТ=4,39 НР, (433,16 руб.): 83%*0,85 от ФОТ СП, (319,27 руб.): 65%*0,8 от ФОТ | 0.06 | 7764,04 975,56 | 6.65 | 6781.83 | 465.84 | 58.53 | 0.4 | 406.91 | 119.7 | 7.18
17 | ТЕРр58-10-3 Приказ Департам.строит.Воронеж.обл. от 15.07.10 №240 | Смена колен водосточных труб с земли, лестниц и подмостей (100 шт.) ИНДЕКС К ПОЗИЦИИ(справочно): 1 индексы к ТЕР-2001 на II квартал 2011г ОЗП=10,49; ЭМ=5,22; ЗПМ=10,49; МАТ=4,39 НР, (231,27 руб.): 83%*0,85 от ФОТ СП, (170,46 руб.): 65%*0,8 от ФОТ | 0.06 | 4009,27 520,79 | 6.65 | 3481.83 | 240.56 | 31.25 | 0.4 | 208.91 | 63.9 | 3.83
18 | ТЕРр58-10-4 Приказ Департам.строит.Воронеж.обл. от 15.07.10 №240 | Смена колен водосточных труб с люлек (100 шт.) ИНДЕКС К ПОЗИЦИИ(справочно): 1 индексы к ТЕР-2001 на II квартал 2011г ОЗП=10,49; ЭМ=5,22; ЗПМ=10,49; МАТ=4,39 НР, (970,6 руб.): 83%*0,85 от ФОТ СП, (715,4 руб.): 65%*0,8 от ФОТ | 0.12 | 4581,4 1092,92 | 6.65 | 3481.83 | 549.77 | 131.15 | 0.8 | 417.82 | 134.1 | 16.09
19 | ТЕРр58-22-1 Приказ Департам.строит.Воронеж.обл. от 15.07.10 №240 | Смена ухватов для водосточных труб в каменных стенах (100 шт.) ИНДЕКС К ПОЗИЦИИ(справочно): 1 индексы к ТЕР-2001 на II квартал 2011г ОЗП=10,49; ЭМ=5,22; ЗПМ=10,49; МАТ=4,39 НР, (1702,01 руб.): 83%*0,85 от ФОТ СП, (1254,49 руб.): 65%*0,8 от ФОТ | 0.78 | 819,08 294,84 | 0.83 | 523.41 | 638.88 | 229.98 | 0.65 | 408.25 | 37.8 | 29.48
20 | ТЕРр58-10-2 Приказ Департам.строит.Воронеж.обл. от 15.07.10 №240 | Смена прямых звеньев водосточных труб с люлек (100 м) ИНДЕКС К ПОЗИЦИИ(справочно): 1 индексы к ТЕР-2001 на II квартал 2011г ОЗП=10,49; ЭМ=5,22; ЗПМ=10,49; МАТ=4,39 НР, (4809,56 руб.): 83%*0,85 от ФОТ СП, (3544,96 руб.): 65%*0,8 от ФОТ | 0.9 | 7200,28 722,09 | 6.65 | 6471.54 | 6480.25 | 649.88 | 5.99 | 5824.38 | 88.6 | 79.74
21 | ТЕР12-01-010-01 Приказ Департам.строит.Воронеж.обл. от 15.07.10 №240 | Устройство мелких покрытий (брандмауэры, парапеты, свесы и т.п.) из листовой оцинкованной стали(колпаки) (100 м2 покрытия) ИНДЕКС К ПОЗИЦИИ(справочно): 1 индексы к ТЕР-2001 на II квартал 2011г ОЗП=10,49; ЭМ=5,22; ЗПМ=10,49; МАТ=4,39 НР, (2347,26 руб.): 120%*0.9 * 0,85 от ФОТ СП, (1130,16 руб.): 65%*0.85 * 0,8 от ФОТ | 0.23 | 14314,38 918,91 | 22,81 2,42 | 13372.66 | 3292.31 | 211.35 | 5,25 0,56 | 3075.71 | 112.75 | 25.93
Раздел 2. Погрузка и вывоз мусора
22 | ФСЦП311-01-146-1 | Мусор строительный с погрузкой вручную: погрузка (тонна) ИНДЕКС К ПОЗИЦИИ(справочно): 2 индексы к ФЕР-2001 на IIквартал 2001г ОЗП=10,03; ЭМ=4,9; ЗПМ=10,03; МАТ=4,08 НР, (380,15 руб.): 100%*0,85 от ФОТ СП, (214,68 руб.): 60%*0,8 от ФОТ | 10.745 | 32,93 4,15 | 28.78 |  | 353.83 | 44.59 | 309.24 |  | 0.578 | 6.21
23 | ФСЦП310-3018-1 | Перевозка грузов автомобилями-самосвалами грузоподъемностью 10 т работающих вне карьера: расстояние перевозки 18 км; нормативное время пробега 1,396 час; класс груза 1 (1 тонна) ИНДЕКС К ПОЗИЦИИ(справочно): 2 индексы к ФЕР-2001 на IIквартал 2001г ОЗП=10,03; ЭМ=4,9; ЗПМ=10,03; МАТ=4,08 НР 0%*0,85 от ФОТ СП 0%*0,8 от ФОТ | 10.745 | 13.82 | 13.82 |  | 148.5 |  | 148.5
Итого прямые затраты по смете в ценах 2001г. | [6 empty] | 54406.28 | 7539.81 | 1850,37 58,28 | 45016.1 |  | 931.48
Итого прямые затраты по смете с учетом коэффициентов к итогам | [6 empty] | 55325 | 8122.81 | 2186,09 74,11 | 45016.1 |  | 1000.63
В том числе, справочно:
При ремонте и реконструкции зданий и сооружений работы, аналогичные технологическим процессам в новом строительстве ОЗП=1,15; ЭМ=1,25; ЗПМ=1,25; ТЗ=1,15; ТЗМ=1,25 (Поз. 6-7, 9, 11, 14, 21, 12-13) | [6 empty] | 918.72 | 583 | 335,72 15,83 |  |  | 69.1515
Итого прямые затраты по смете с учетом индексов, в текущих ценах | [6 empty] | 294073.36 | 85187.77 | 11264,92 777,42 | 197620.67 |  | 1000.63
Накладные расходы | [6 empty] | 67884.78
Сметная прибыль | [6 empty] | 41423.21
Итоги по смете:
Крыши, кровли (ремонтно-строительные) | [6 empty] | 143864.66 |  |  |  |  | 453.59
Прочие ремонтно-строительные работы | [6 empty] | 3169.14 |  |  |  |  | 10.67
Теплоизоляционные работы | [6 empty] | 57324.26 |  |  |  |  | 202.45
Деревянные конструкции | [6 empty] | 15951.37 |  |  |  |  | 38.12
Материалы | [6 empty] | 518.02
Кровли | [6 empty] | 178199.25 |  |  |  |  | 286.67
Отделочные работы | [6 empty] | 1069.65 |  |  |  |  | 2.92
Погрузо-разгрузочные работы при автоперевозках | [6 empty] | 2557.35 |  |  |  |  | 6.21
Перевозка автотранспортом | [6 empty] | 727.65
Итого | [6 empty] | 403381.35 |  |  |  |  | 1000.63
В том числе:
Материалы | [6 empty] | 197620.67
Машины и механизмы | [6 empty] | 11264.92
ФОТ | [6 empty] | 85965.19
Накладные расходы | [6 empty] | 67884.78
Сметная прибыль | [6 empty] | 41423.21
НДС 18% | [6 empty] | 72608.643
ВСЕГО по смете | [6 empty] | 475989.993 |  |  |  |  | 1000.63
Составил: ___________________________Волкова А.М.
(должность, подпись, расшифровка)
Проверил: ___________________________
(должность, подпись, расшифровка)