## Локальная смета
СОГЛАСОВАНО: | [8 empty] | УТВЕРЖДАЮ:
СОГЛАСОВАНО: | [8 empty] | УТВЕРЖДАЮ:
_______________ | [8 empty] | __________________
" _____ " ________________ 200_ г. | [8 empty] | "______ " _______________200_ г.
Капитальный ремонт жилого дома №3 по ул.Брянская в г.Воронеже
(наименование стройки)
ЛОКАЛЬНЫЙ СМЕТНЫЙ РАСЧЕТ №
(локальная смета)
на ремонт системы отопления
(наименование работ и затрат, наименование объекта)
Основание: дефектная ведомость
| Сметная стоимость _______________________________________________________________________________________________ |  | ___________________________379097 |  | руб.
| монтажных работ _______________________________________________________________________________________________ |  | _______________________________________________________________________________________________2049 |  | руб.
| Средства на оплату труда _______________________________________________________________________________________________ |  | ___________________________67283 |  | руб.
| Сметная трудоемкость _______________________________________________________________________________________________ |  | _______________________________________________________________________________________________734,73 |  | чел.час
Составлен(а) в текущих (прогнозных) ценах по состоянию на _II квартал_2011_ г.
№ пп | Шифр и номер позиции норматива | Наименование работ и затрат, единица измерения | Количество | Стоимость единицы, руб. |  |  | Общая стоимость, руб. |  |  |  | Затраты труда рабочих, чел.-ч, не занятых обслуживанием машин
|  |  |  | всего | эксплуатации машин | материалы | Всего | оплаты труда | эксплуатация машин | материалы
|  |  |  | оплаты труда | в т.ч. оплаты труда |  |  |  | в т.ч. оплаты труда |  | на единицу | всего
1 | 2 | 3 | 4 | 5 | 6 | 7 | 8 | 9 | 10 | 11 | 12 | 13
Раздел 1.
1 | ТЕРр65-14-4 Приказ Департам.строит.Воронеж.обл. от 15.07.10 №240 | Разборка трубопроводов из водогазопроводных труб в зданиях и сооружениях на сварке диаметром до 100 мм (100 м трубопровода) ИНДЕКС К ПОЗИЦИИ(справочно): 3 индексы к ТЕР-2001 на II квартал 2011г ОЗП=10,49; ЭМ=5,22; ЗПМ=10,49; МАТ=4,39 НР, (3000,41 руб.): 74%*0,85 от ФОТ СП, (1908,05 руб.): 50%*0,8 от ФОТ | 0,743 0,633+0,11 | 578,71 532,20 | 15.78 | 30.73 | 429.98 | 395.42 | 11.72 | 22.84 | 65.3 | 48.52
2 | ТЕР16-02-005-04 Приказ Департам.строит.Воронеж.обл. от 15.07.10 №240 | Прокладка трубопроводов отопления и водоснабжения из стальных электросварных труб диаметром 80 мм (100 м трубопровода) ИНДЕКС К ПОЗИЦИИ(справочно): 3 индексы к ТЕР-2001 на II квартал 2011г ОЗП=10,49; ЭМ=5,22; ЗПМ=10,49; МАТ=4,39 НР, (6440,22 руб.): 128%*0.9 * 0,85 от ФОТ СП, (3712,07 руб.): 83%*0.85 * 0,8 от ФОТ | 0.633 | 9792,19 744,07 | 189,8 4,48 | 8858.32 | 6198.46 | 471 | 120,14 2,84 | 5607.32 | 79.75 | 50.48
3 | ТЕР16-02-005-03 Приказ Департам.строит.Воронеж.обл. от 15.07.10 №240 | Прокладка трубопроводов отопления и водоснабжения из стальных электросварных труб диаметром 65 мм (100 м трубопровода) ИНДЕКС К ПОЗИЦИИ(справочно): 3 индексы к ТЕР-2001 на II квартал 2011г ОЗП=10,49; ЭМ=5,22; ЗПМ=10,49; МАТ=4,39 НР, (1010,75 руб.): 128%*0.9 * 0,85 от ФОТ СП, (582,59 руб.): 83%*0.85 * 0,8 от ФОТ | 0.11 | 8414,28 673,25 | 133,61 2,79 | 7607.42 | 925.57 | 74.06 | 14,7 0,31 | 836.81 | 72.16 | 7.94
4 | ТЕРр65-14-3 Приказ Департам.строит.Воронеж.обл. от 15.07.10 №240 | Разборка трубопроводов из водогазопроводных труб в зданиях и сооружениях на сварке диаметром до 50 мм (100 м трубопровода) ИНДЕКС К ПОЗИЦИИ(справочно): 3 индексы к ТЕР-2001 на II квартал 2011г ОЗП=10,49; ЭМ=5,22; ЗПМ=10,49; МАТ=4,39 НР, (479,95 руб.): 74%*0,85 от ФОТ СП, (305,22 руб.): 50%*0,8 от ФОТ | 0.178 | 374,3 355,34 | 6.32 | 12.64 | 66.63 | 63.25 | 1.13 | 2.25 | 43.6 | 7.76
5 | ТЕР16-02-005-02 Приказ Департам.строит.Воронеж.обл. от 15.07.10 №240 | Прокладка трубопроводов отопления и водоснабжения из стальных электросварных труб диаметром 50 мм (100 м трубопровода) ИНДЕКС К ПОЗИЦИИ(справочно): 3 индексы к ТЕР-2001 на II квартал 2011г ОЗП=10,49; ЭМ=5,22; ЗПМ=10,49; МАТ=4,39 НР, (1378,37 руб.): 128%*0.9 * 0,85 от ФОТ СП, (794,48 руб.): 83%*0.85 * 0,8 от ФОТ | 0.178 | 6584,33 567,54 | 110,89 2,30 | 5905.9 | 1172.01 | 101.02 | 19,74 0,41 | 1051.25 | 60.83 | 10.83
6 | ТЕРр65-15-3 Приказ Департам.строит.Воронеж.обл. от 15.07.10 №240 | Смена отдельных участков трубопроводов с заготовкой труб в построечных условиях диаметром до 50 мм (100 м трубопровода) 1 233,31 = 5 010,41 - 107 x 35,30 ИНДЕКС К ПОЗИЦИИ(справочно): 3 индексы к ТЕР-2001 на II квартал 2011г ОЗП=10,49; ЭМ=5,22; ЗПМ=10,49; МАТ=4,39 НР, (11045,41 руб.): 103%*0,85 от ФОТ СП, (6055,74 руб.): 60%*0,8 от ФОТ | 1.11 | 1233,31 939,06 | 167,94 3,11 | 126.31 | 1368.97 | 1042.36 | 186,41 3,45 | 140.2 | 111 | 123.21
7 | ТСЦ-103-0017 Приказ Департам.строит.Воронеж.обл. от 15.07.10 №240 | Трубы стальные сварные водогазопроводные с резьбой черные обыкновенные (неоцинкованные), диаметр условного прохода 40 мм, толщина стенки 3,5 мм (м) ИНДЕКС К ПОЗИЦИИ(справочно): 3 индексы к ТЕР-2001 на II квартал 2011г ОЗП=10,49; ЭМ=5,22; ЗПМ=10,49; МАТ=4,39 | 118.8 | 28.7 |  | 28.7 | 3409.56 |  |  | 3409.56
8 | ТЕРр65-15-2 Приказ Департам.строит.Воронеж.обл. от 15.07.10 №240 | Смена отдельных участков трубопроводов с заготовкой труб в построечных условиях диаметром до 32 мм (100 м трубопровода) ИНДЕКС К ПОЗИЦИИ(справочно): 3 индексы к ТЕР-2001 на II квартал 2011г ОЗП=10,49; ЭМ=5,22; ЗПМ=10,49; МАТ=4,39 НР, (1875,19 руб.): 103%*0,85 от ФОТ СП, (1028,09 руб.): 60%*0,8 от ФОТ | 0.23 | 3369,38 769,86 | 63,65 2,07 | 2535.87 | 774.96 | 177.07 | 14,64 0,48 | 583.25 | 91 | 20.93
9 | ТЕРр65-15-2 Приказ Департам.строит.Воронеж.обл. от 15.07.10 №240 | Смена отдельных участков трубопроводов с заготовкой труб в построечных условиях диаметром до 32 мм (100 м трубопровода) 886,98 = 3 369,38 - 107 x 23,20 ИНДЕКС К ПОЗИЦИИ(справочно): 3 индексы к ТЕР-2001 на II квартал 2011г ОЗП=10,49; ЭМ=5,22; ЗПМ=10,49; МАТ=4,39 НР, (301,6 руб.): 103%*0,85 от ФОТ СП, (165,36 руб.): 60%*0,8 от ФОТ | 0.037 | 886,98 769,86 | 63,65 2,07 | 53.47 | 32.82 | 28.48 | 2,36 0,08 | 1.98 | 91 | 3.37
10 | ТСЦ-103-0015 Приказ Департам.строит.Воронеж.обл. от 15.07.10 №240 | Трубы стальные сварные водогазопроводные с резьбой черные обыкновенные (неоцинкованные), диаметр условного прохода 25 мм, толщина стенки 3,2 мм (м) ИНДЕКС К ПОЗИЦИИ(справочно): 3 индексы к ТЕР-2001 на II квартал 2011г ОЗП=10,49; ЭМ=5,22; ЗПМ=10,49; МАТ=4,39 | 3.959 | 18.2 |  | 18.2 | 72.05 |  |  | 72.05
11 | ТЕРр65-15-1 Приказ Департам.строит.Воронеж.обл. от 15.07.10 №240 | Смена отдельных участков трубопроводов с заготовкой труб в построечных условиях диаметром до 20 мм (100 м трубопровода) ИНДЕКС К ПОЗИЦИИ(справочно): 3 индексы к ТЕР-2001 на II квартал 2011г ОЗП=10,49; ЭМ=5,22; ЗПМ=10,49; МАТ=4,39 НР, (4346,69 руб.): 103%*0,85 от ФОТ СП, (2383,11 руб.): 60%*0,8 от ФОТ | 0,544 0,844-0,3 | 2348,59 755,48 | 52,34 1,04 | 1540.77 | 1277.63 | 410.98 | 28,47 0,57 | 838.18 | 89.3 | 48.58
12 | ТЕРр65-5-8 Приказ Департам.строит.Воронеж.обл. от 15.07.10 №240 | Смена задвижек диаметром 50 мм (100 шт.) 4 742,07 = 35 141,07 - 100 x 303,99 ИНДЕКС К ПОЗИЦИИ(справочно): 3 индексы к ТЕР-2001 на II квартал 2011г ОЗП=10,49; ЭМ=5,22; ЗПМ=10,49; МАТ=4,39 НР, (1128,07 руб.): 103%*0,85 от ФОТ СП, (618,48 руб.): 60%*0,8 от ФОТ | 0.04 | 4742,07 2670,36 | 132.96 | 1938.75 | 189.68 | 106.81 | 5.32 | 77.55 | 308 | 12.32
13 | цена поставщика | Кран 11с42п шар.нж Ду 50 (ц.о.1731/4,39/1,18*1,02) (шт) ИНДЕКС К ПОЗИЦИИ(справочно): 3 индексы к ТЕР-2001 на II квартал 2011г ОЗП=10,49; ЭМ=5,22; ЗПМ=10,49; МАТ=4,39 | 4 | 340.84 |  | 340.84 | 1363.34 |  |  | 1363.34
14 | ТЕР16-02-007-01 Приказ Департам.строит.Воронеж.обл. от 15.07.10 №240 | Установка фланцевых соединений на стальных трубопроводах диаметром 50 мм (1 соединение) 28,91 = 91,31 - 2 x 31,20 ИНДЕКС К ПОЗИЦИИ(справочно): 3 индексы к ТЕР-2001 на II квартал 2011г ОЗП=10,49; ЭМ=5,22; ЗПМ=10,49; МАТ=4,39 НР, (493,87 руб.): 128%*0.9 * 0,85 от ФОТ СП, (284,66 руб.): 83%*0.85 * 0,8 от ФОТ | 4 | 28,91 9,09 | 4.32 | 15.5 | 115.64 | 36.36 | 17.28 | 62 | 0.96 | 3.84
15 | ТСЦ-507-1000 Приказ Департам.строит.Воронеж.обл. от 15.07.10 №240 | Фланцы стальные плоские приварные из стали ВСт3сп2, ВСт3сп3, давлением 1,6 МПа (16 кгс/см2), диаметром 50 мм (шт.) ИНДЕКС К ПОЗИЦИИ(справочно): 3 индексы к ТЕР-2001 на II квартал 2011г ОЗП=10,49; ЭМ=5,22; ЗПМ=10,49; МАТ=4,39 | 8 | 38.2 |  | 38.2 | 305.6 |  |  | 305.6
16 | ТЕРр65-5-9 Приказ Департам.строит.Воронеж.обл. от 15.07.10 №240 | Смена задвижек диаметром 100 мм (100 шт.) 7 521,74 = 49 730,74 - 100 x 422,09 ИНДЕКС К ПОЗИЦИИ(справочно): 3 индексы к ТЕР-2001 на II квартал 2011г ОЗП=10,49; ЭМ=5,22; ЗПМ=10,49; МАТ=4,39 НР, (2318,5 руб.): 103%*0,85 от ФОТ СП, (1271,14 руб.): 60%*0,8 от ФОТ | 0.06 | 7521,74 3658,74 | 349.02 | 3513.98 | 451.3 | 219.52 | 20.94 | 210.84 | 422 | 25.32
17 | цена поставщика | Кран 11с42п шар.нж Ду 80 (ц.о.2173,00/4,39/1,18*1,02) (шт) ИНДЕКС К ПОЗИЦИИ(справочно): 3 индексы к ТЕР-2001 на II квартал 2011г ОЗП=10,49; ЭМ=5,22; ЗПМ=10,49; МАТ=4,39 | 6 | 427.87 |  | 427.87 | 2567.22 |  |  | 2567.22
18 | ТЕР16-02-007-03 Приказ Департам.строит.Воронеж.обл. от 15.07.10 №240 | Установка фланцевых соединений на стальных трубопроводах диаметром 80 мм (1 соединение) ИНДЕКС К ПОЗИЦИИ(справочно): 3 индексы к ТЕР-2001 на II квартал 2011г ОЗП=10,49; ЭМ=5,22; ЗПМ=10,49; МАТ=4,39 НР, (1127,23 руб.): 128%*0.9 * 0,85 от ФОТ СП, (649,72 руб.): 83%*0.85 * 0,8 от ФОТ | 6 | 124,78 13,83 | 6.77 | 104.18 | 748.68 | 82.98 | 40.62 | 625.08 | 1.46 | 8.76
19 | ТСЦ-507-1002 Приказ Департам.строит.Воронеж.обл. от 15.07.10 №240 | Фланцы стальные плоские приварные из стали ВСт3сп2, ВСт3сп3, давлением 1,6 МПа (16 кгс/см2), диаметром 80 мм (шт.) ИНДЕКС К ПОЗИЦИИ(справочно): 3 индексы к ТЕР-2001 на II квартал 2011г ОЗП=10,49; ЭМ=5,22; ЗПМ=10,49; МАТ=4,39 | 12 | 51.1 |  | 51.1 | 613.2 |  |  | 613.2
20 | ТСЦ-302-1833 Приказ Департам.строит.Воронеж.обл. от 15.07.10 №240 | Кран шаровой муфтовый 11Б27П1, диаметром 25 мм (шт.) ИНДЕКС К ПОЗИЦИИ(справочно): 3 индексы к ТЕР-2001 на II квартал 2011г ОЗП=10,49; ЭМ=5,22; ЗПМ=10,49; МАТ=4,39 | 4 | 27.86 |  | 27.86 | 111.44 |  |  | 111.44
21 | ТСЦ-302-1832 Приказ Департам.строит.Воронеж.обл. от 15.07.10 №240 | Кран шаровой муфтовый 11Б27П1, диаметром 20 мм (шт.) ИНДЕКС К ПОЗИЦИИ(справочно): 3 индексы к ТЕР-2001 на II квартал 2011г ОЗП=10,49; ЭМ=5,22; ЗПМ=10,49; МАТ=4,39 | 74 | 20.68 |  | 20.68 | 1530.32 |  |  | 1530.32
22 | ТСЦ-302-1341 Приказ Департам.строит.Воронеж.обл. от 15.07.10 №240 | Вентили проходные муфтовые 15кч18п для воды давлением 1,6 МПа (16 кгс/см2), диаметром 15 мм (шт.) ИНДЕКС К ПОЗИЦИИ(справочно): 3 индексы к ТЕР-2001 на II квартал 2011г ОЗП=10,49; ЭМ=5,22; ЗПМ=10,49; МАТ=4,39 | 39 | 14.06 |  | 14.06 | 548.34 |  |  | 548.34
Лестничные клетки
23 | ТЕРр65-19-1 Приказ Департам.строит.Воронеж.обл. от 15.07.10 №240 | Демонтаж радиаторов весом до 80 кг (100 шт.) ИНДЕКС К ПОЗИЦИИ(справочно): 3 индексы к ТЕР-2001 на II квартал 2011г ОЗП=10,49; ЭМ=5,22; ЗПМ=10,49; МАТ=4,39 НР, (645,3 руб.): 74%*0,85 от ФОТ СП, (410,37 руб.): 50%*0,8 от ФОТ | 0.1 | 894,44 827,20 | 67,24 23,21 |  | 89.44 | 82.72 | 6,72 2,32 |  | 110 | 11
24 | ТЕР18-03-001-01 Приказ Департам.строит.Воронеж.обл. от 15.07.10 №240 | Установка радиаторов чугунных (100 кВт радиаторов и конвекторов) ИНДЕКС К ПОЗИЦИИ(справочно): 3 индексы к ТЕР-2001 на II квартал 2011г ОЗП=10,49; ЭМ=5,22; ЗПМ=10,49; МАТ=4,39 НР, (738,64 руб.): 128%*0.9 * 0,85 от ФОТ СП, (425,74 руб.): 83%*0.85 * 0,8 от ФОТ | 0.08 | 31143,98 648,75 | 369,43 28,42 | 30125.8 | 2491.52 | 51.9 | 29,55 2,27 | 2410.07 | 75.7 | 6.06
25 | ТЕРр65-15-1 Приказ Департам.строит.Воронеж.обл. от 15.07.10 №240 | Смена отдельных участков трубопроводов с заготовкой труб в построечных условиях диаметром до 20 мм (100 м трубопровода) ИНДЕКС К ПОЗИЦИИ(справочно): 3 индексы к ТЕР-2001 на II квартал 2011г ОЗП=10,49; ЭМ=5,22; ЗПМ=10,49; МАТ=4,39 НР, (2397,02 руб.): 103%*0,85 от ФОТ СП, (1314,19 руб.): 60%*0,8 от ФОТ | 0.3 | 2348,59 755,48 | 52,34 1,04 | 1540.77 | 704.58 | 226.64 | 15,7 0,31 | 462.24 | 89.3 | 26.79
26 | ТЕР15-04-030-04 Приказ Департам.строит.Воронеж.обл. от 15.07.10 №240 | Масляная окраска металлических поверхностей решеток, переплетов, труб диаметром менее 50 мм и т.п., количество окрасок 2 (100 м2 окрашиваемой поверхности) ИНДЕКС К ПОЗИЦИИ(справочно): 3 индексы к ТЕР-2001 на II квартал 2011г ОЗП=10,49; ЭМ=5,22; ЗПМ=10,49; МАТ=4,39 НР, (261,38 руб.): 105%*0.9 * 0,85 от ФОТ СП, (121,7 руб.): 55%*0.85 * 0,8 от ФОТ | 0.039 | 1079,04 601,17 | 2,79 0,10 | 475.08 | 42.08 | 23.45 | 0.11 | 18.52 | 71.06 | 2.77
27 | ТЕР16-07-005-01 Приказ Департам.строит.Воронеж.обл. от 15.07.10 №240 | Гидравлическое испытание трубопроводов систем отопления, водопровода и горячего водоснабжения диаметром до 50 мм (100 м трубопровода) ИНДЕКС К ПОЗИЦИИ(справочно): 3 индексы к ТЕР-2001 на II квартал 2011г ОЗП=10,49; ЭМ=5,22; ЗПМ=10,49; МАТ=4,39 НР, (1815,64 руб.): 128%*0.9 * 0,85 от ФОТ СП, (1046,52 руб.): 83%*0.85 * 0,8 от ФОТ | 2.399 | 104,77 55,71 | 44.48 | 4.58 | 251.34 | 133.65 | 106.71 | 10.98 | 5.01 | 12.02
28 | ТЕР16-07-005-02 Приказ Департам.строит.Воронеж.обл. от 15.07.10 №240 | Гидравлическое испытание трубопроводов систем отопления, водопровода и горячего водоснабжения диаметром до 100 мм (100 м трубопровода) ИНДЕКС К ПОЗИЦИИ(справочно): 3 индексы к ТЕР-2001 на II квартал 2011г ОЗП=10,49; ЭМ=5,22; ЗПМ=10,49; МАТ=4,39 НР, (562,28 руб.): 128%*0.9 * 0,85 от ФОТ СП, (324,09 руб.): 83%*0.85 * 0,8 от ФОТ | 0.743 | 111,61 55,71 | 44.48 | 11.42 | 82.93 | 41.39 | 33.05 | 8.49 | 5.01 | 3.72
29 | ТЕР22-06-005-02 Приказ Департам.строит.Воронеж.обл. от 15.07.10 №240 | Врезка в существующие сети из стальных труб стальных штуцеров (патрубков) диаметром 80 мм (1 врезка) 98,84 = 120,56 - 0,4 x 54,30 ИНДЕКС К ПОЗИЦИИ(справочно): 3 индексы к ТЕР-2001 на II квартал 2011г ОЗП=10,49; ЭМ=5,22; ЗПМ=10,49; МАТ=4,39 НР 130%*0,9 * 0,85 от ФОТ СП 89%*0.85 * 0,8 от ФОТ |  | 98,84 21,15 | 73,87 6,42 | 3.82 |  |  |  |  | 2.08
30 | ТЕР22-06-005-01 Приказ Департам.строит.Воронеж.обл. от 15.07.10 №240 | Врезка в существующие сети из стальных труб стальных штуцеров (патрубков) диаметром 50 мм (1 врезка) 69,36 = 84,40 - 0,4 x 37,60 ИНДЕКС К ПОЗИЦИИ(справочно): 3 индексы к ТЕР-2001 на II квартал 2011г ОЗП=10,49; ЭМ=5,22; ЗПМ=10,49; МАТ=4,39 НР 130%*0,9 * 0,85 от ФОТ СП 89%*0.85 * 0,8 от ФОТ |  | 69,36 14,85 | 52,01 4,48 | 2.5 |  |  |  |  | 1.46
Раздел 2. Элеваторный узел
31 | ТЕРр65-27-3 Приказ Департам.строит.Воронеж.обл. от 15.07.10 №240 | Демонтаж элеваторных узлов номер 1, 2 (100 шт.) ИНДЕКС К ПОЗИЦИИ(справочно): 3 индексы к ТЕР-2001 на II квартал 2011г ОЗП=10,49; ЭМ=5,22; ЗПМ=10,49; МАТ=4,39 НР, (585,72 руб.): 74%*0,85 от ФОТ СП, (372,48 руб.): 50%*0,8 от ФОТ | 0.01 | 7718,9 7718,90 |  |  | 77.19 | 77.19 |  |  | 912.4 | 9.12
32 | ТЕР18-06-004-01 Приказ Департам.строит.Воронеж.обл. от 15.07.10 №240 | Установка узлов тепловых элеваторных номером 1, 2 (1 узел) 3 251,34 = 4 592,10 - 4 x 303,99 - 4 x 31,20 ИНДЕКС К ПОЗИЦИИ(справочно): 3 индексы к ТЕР-2001 на II квартал 2011г ОЗП=10,49; ЭМ=5,22; ЗПМ=10,49; МАТ=4,39 НР, (1311,2 руб.): 128%*0.9 * 0,85 от ФОТ СП, (755,76 руб.): 83%*0.85 * 0,8 от ФОТ | 1 | 3251,34 95,21 | 26,47 1,21 | 3129.66 | 3251.34 | 95.21 | 26,47 1,21 | 3129.66 | 10.36 | 10.36
33 | цена поставщика | Кран 11с42п шар.нж Ду 50 (ц.о.1731/4,39/1,18*1,02) (шт) ИНДЕКС К ПОЗИЦИИ(справочно): 3 индексы к ТЕР-2001 на II квартал 2011г ОЗП=10,49; ЭМ=5,22; ЗПМ=10,49; МАТ=4,39 | 2 | 340.84 |  | 340.84 | 681.68 |  |  | 681.68
34 | ТСЦ-507-1000 Приказ Департам.строит.Воронеж.обл. от 15.07.10 №240 | Фланцы стальные плоские приварные из стали ВСт3сп2, ВСт3сп3, давлением 1,6 МПа (16 кгс/см2), диаметром 50 мм (шт.) ИНДЕКС К ПОЗИЦИИ(справочно): 3 индексы к ТЕР-2001 на II квартал 2011г ОЗП=10,49; ЭМ=5,22; ЗПМ=10,49; МАТ=4,39 | 4 | 38.2 |  | 38.2 | 152.8 |  |  | 152.8
35 | цена поставщика | Кран 11с42п шар.нж Ду 80 (ц.о.2173,00/4,39/1,18*1,02) (шт) ИНДЕКС К ПОЗИЦИИ(справочно): 3 индексы к ТЕР-2001 на II квартал 2011г ОЗП=10,49; ЭМ=5,22; ЗПМ=10,49; МАТ=4,39 | 2 | 427.87 |  | 427.87 | 855.73 |  |  | 855.73
36 | ТЕР16-02-007-03 Приказ Департам.строит.Воронеж.обл. от 15.07.10 №240 | Установка фланцевых соединений на стальных трубопроводах диаметром 80 мм (1 соединение) 41,18 = 124,78 - 2 x 41,80 ИНДЕКС К ПОЗИЦИИ(справочно): 3 индексы к ТЕР-2001 на II квартал 2011г ОЗП=10,49; ЭМ=5,22; ЗПМ=10,49; МАТ=4,39 НР, (375,74 руб.): 128%*0.9 * 0,85 от ФОТ СП, (216,57 руб.): 83%*0.85 * 0,8 от ФОТ | 2 | 41,18 13,83 | 6.77 | 20.58 | 82.36 | 27.66 | 13.54 | 41.16 | 1.46 | 2.92
37 | ТСЦ-507-1002 Приказ Департам.строит.Воронеж.обл. от 15.07.10 №240 | Фланцы стальные плоские приварные из стали ВСт3сп2, ВСт3сп3, давлением 1,6 МПа (16 кгс/см2), диаметром 80 мм (шт.) ИНДЕКС К ПОЗИЦИИ(справочно): 3 индексы к ТЕР-2001 на II квартал 2011г ОЗП=10,49; ЭМ=5,22; ЗПМ=10,49; МАТ=4,39 | 4 | 51.1 |  | 51.1 | 204.4 |  |  | 204.4
38 | ТЕР16-05-001-01 Приказ Департам.строит.Воронеж.обл. от 15.07.10 №240 | Установка вентилей, задвижек, затворов, клапанов обратных, кранов проходных на трубопроводах из стальных труб диаметром до 25 мм (1 шт.) 39,47 = 79,87 - 2 x 20,20 ИНДЕКС К ПОЗИЦИИ(справочно): 3 индексы к ТЕР-2001 на II квартал 2011г ОЗП=10,49; ЭМ=5,22; ЗПМ=10,49; МАТ=4,39 НР, (346,16 руб.): 128%*0.9 * 0,85 от ФОТ СП, (199,52 руб.): 83%*0.85 * 0,8 от ФОТ | 2 | 39,47 12,74 | 3.6 | 23.13 | 78.94 | 25.48 | 7.2 | 46.26 | 1.47 | 2.94
39 | ТСЦ-302-1267 Приказ Департам.строит.Воронеж.обл. от 15.07.10 №240 | Вентили проходные фланцевые 15КЧ19П1 для воды, давлением 1,6 МПа (16 кгс/см2), диаметром 25 мм (шт.) ИНДЕКС К ПОЗИЦИИ(справочно): 3 индексы к ТЕР-2001 на II квартал 2011г ОЗП=10,49; ЭМ=5,22; ЗПМ=10,49; МАТ=4,39 | 2 | 42.32 |  | 42.32 | 84.64 |  |  | 84.64
40 | ТСЦ-507-0997 Приказ Департам.строит.Воронеж.обл. от 15.07.10 №240 | Фланцы стальные плоские приварные из стали ВСт3сп2, ВСт3сп3, давлением 1,6 МПа (16 кгс/см2), диаметром 25 мм (шт.) ИНДЕКС К ПОЗИЦИИ(справочно): 3 индексы к ТЕР-2001 на II квартал 2011г ОЗП=10,49; ЭМ=5,22; ЗПМ=10,49; МАТ=4,39 | 4 | 24.2 |  | 24.2 | 96.8 |  |  | 96.8
41 | ТЕР18-07-001-02 Приказ Департам.строит.Воронеж.обл. от 15.07.10 №240 | Установка манометров с трехходовым краном (1 компл.) ИНДЕКС К ПОЗИЦИИ(справочно): 3 индексы к ТЕР-2001 на II квартал 2011г ОЗП=10,49; ЭМ=5,22; ЗПМ=10,49; МАТ=4,39 НР, (113,09 руб.): 128%*0.9 * 0,85 от ФОТ СП, (65,18 руб.): 83%*0.85 * 0,8 от ФОТ | 4 | 226,77 2,08 |  | 224.69 | 907.08 | 8.32 |  | 898.76 | 0.22 | 0.88
42 | ТЕР18-07-001-04 Приказ Департам.строит.Воронеж.обл. от 15.07.10 №240 | Установка термометров в оправе прямых и угловых (1 компл.) ИНДЕКС К ПОЗИЦИИ(справочно): 3 индексы к ТЕР-2001 на II квартал 2011г ОЗП=10,49; ЭМ=5,22; ЗПМ=10,49; МАТ=4,39 НР, (151,51 руб.): 128%*0.9 * 0,85 от ФОТ СП, (87,33 руб.): 83%*0.85 * 0,8 от ФОТ | 4 | 290,09 2,79 |  | 287.3 | 1160.36 | 11.16 |  | 1149.2 | 0.31 | 1.24
43 | ТЕРм12-10-001-01 Приказ Департам.строит.Воронеж.обл. от 15.07.10 №240 | Бобышки, штуцеры на условное давление до 10 МПа (100 шт.) ИНДЕКС К ПОЗИЦИИ(справочно): 3 индексы к ТЕР-2001 на II квартал 2011г ОЗП=10,49; ЭМ=5,22; ЗПМ=10,49; МАТ=4,39 НР, (394,39 руб.): 80%*0,85 от ФОТ СП, (278,4 руб.): 60%*0,8 от ФОТ | 0.08 | 2707,8 601,03 | 434.45 | 1672.32 | 216.62 | 48.08 | 34.76 | 133.78 | 65.4 | 5.23
44 | ТЕР16-02-005-03 Приказ Департам.строит.Воронеж.обл. от 15.07.10 №240 | Прокладка трубопроводов отопления и водоснабжения из стальных электросварных труб диаметром 65 мм (100 м трубопровода) ИНДЕКС К ПОЗИЦИИ(справочно): 3 индексы к ТЕР-2001 на II квартал 2011г ОЗП=10,49; ЭМ=5,22; ЗПМ=10,49; МАТ=4,39 НР, (551,29 руб.): 128%*0.9 * 0,85 от ФОТ СП, (317,76 руб.): 83%*0.85 * 0,8 от ФОТ | 0.06 | 8414,28 673,25 | 133,61 2,79 | 7607.42 | 504.86 | 40.4 | 8,02 0,17 | 456.44 | 72.16 | 4.33
45 | ТЕР16-02-005-02 Приказ Департам.строит.Воронеж.обл. от 15.07.10 №240 | Прокладка трубопроводов отопления и водоснабжения из стальных электросварных труб диаметром 50 мм (100 м трубопровода) ИНДЕКС К ПОЗИЦИИ(справочно): 3 индексы к ТЕР-2001 на II квартал 2011г ОЗП=10,49; ЭМ=5,22; ЗПМ=10,49; МАТ=4,39 НР, (170,3 руб.): 128%*0.9 * 0,85 от ФОТ СП, (98,16 руб.): 83%*0.85 * 0,8 от ФОТ | 0.022 | 6584,33 567,54 | 110,89 2,30 | 5905.9 | 144.86 | 12.49 | 2,44 0,05 | 129.93 | 60.83 | 1.34
46 | ТЕР16-02-001-03 Приказ Департам.строит.Воронеж.обл. от 15.07.10 №240 | Прокладка трубопроводов отопления из стальных водогазопроводных неоцинкованных труб диаметром 25 мм (100 м трубопровода) ИНДЕКС К ПОЗИЦИИ(справочно): 3 индексы к ТЕР-2001 на II квартал 2011г ОЗП=10,49; ЭМ=5,22; ЗПМ=10,49; МАТ=4,39 НР, (41,39 руб.): 128%*0.9 * 0,85 от ФОТ СП, (23,86 руб.): 83%*0.85 * 0,8 от ФОТ | 0.01 | 4070,62 302,99 | 44,22 1,82 | 3723.41 | 40.71 | 3.03 | 0,44 0,02 | 37.24 | 32.97 | 0.33
47 | ТЕР16-07-005-01 Приказ Департам.строит.Воронеж.обл. от 15.07.10 №240 | Гидравлическое испытание трубопроводов систем отопления, водопровода и горячего водоснабжения диаметром до 50 мм (100 м трубопровода) ИНДЕКС К ПОЗИЦИИ(справочно): 3 индексы к ТЕР-2001 на II квартал 2011г ОЗП=10,49; ЭМ=5,22; ЗПМ=10,49; МАТ=4,39 НР, (24,25 руб.): 128%*0.9 * 0,85 от ФОТ СП, (13,97 руб.): 83%*0.85 * 0,8 от ФОТ | 0,032 0,022+0,01 | 104,77 55,71 | 44.48 | 4.58 | 3.35 | 1.78 | 1.42 | 0.15 | 5.01 | 0.16
48 | ТЕР16-07-005-02 Приказ Департам.строит.Воронеж.обл. от 15.07.10 №240 | Гидравлическое испытание трубопроводов систем отопления, водопровода и горячего водоснабжения диаметром до 100 мм (100 м трубопровода) ИНДЕКС К ПОЗИЦИИ(справочно): 3 индексы к ТЕР-2001 на II квартал 2011г ОЗП=10,49; ЭМ=5,22; ЗПМ=10,49; МАТ=4,39 НР, (45,41 руб.): 128%*0.9 * 0,85 от ФОТ СП, (26,17 руб.): 83%*0.85 * 0,8 от ФОТ | 0.06 | 111,61 55,71 | 44.48 | 11.42 | 6.7 | 3.34 | 2.67 | 0.69 | 5.01 | 0.3
49 | ТСЦ-301-1224 Приказ Департам.строит.Воронеж.обл. от 15.07.10 №240 | Крепления для трубопроводов: кронштейны, планки, хомуты (кг) ИНДЕКС К ПОЗИЦИИ(справочно): 3 индексы к ТЕР-2001 на II квартал 2011г ОЗП=10,49; ЭМ=5,22; ЗПМ=10,49; МАТ=4,39 | 8.159 | 17.3 |  | 17.3 | 141.15 |  |  | 141.15
Раздел 3. Изоляционные работы
50 | ТЕР13-06-003-01 Приказ Департам.строит.Воронеж.обл. от 15.07.10 №240 | Очистка поверхности щетками (1 м2 очищаемой поверхности) ИНДЕКС К ПОЗИЦИИ(справочно): 3 индексы к ТЕР-2001 на II квартал 2011г ОЗП=10,49; ЭМ=5,22; ЗПМ=10,49; МАТ=4,39 НР, (5130,55 руб.): 90%*0.9 * 0,85 от ФОТ СП, (3547,05 руб.): 70%*0.85 * 0,8 от ФОТ | 73,18 77,08-3,9 | 7,34 7,34 |  |  | 537.14 | 537.14 |  |  | 0.9 | 65.86
51 | ТЕР13-03-002-04 Приказ Департам.строит.Воронеж.обл. от 15.07.10 №240 | Огрунтовка металлических поверхностей за один раз грунтовкой ГФ-021 (100 м2 окрашиваемой поверхности) ИНДЕКС К ПОЗИЦИИ(справочно): 3 индексы к ТЕР-2001 на II квартал 2011г ОЗП=10,49; ЭМ=5,22; ЗПМ=10,49; МАТ=4,39 НР, (378,23 руб.): 90%*0.9 * 0,85 от ФОТ СП, (261,5 руб.): 70%*0.85 * 0,8 от ФОТ | 0.7318 | 277,65 54,00 | 9,26 0,09 | 214.39 | 203.18 | 39.52 | 6,78 0,07 | 156.88 | 5.31 | 3.89
52 | ТЕР13-03-004-26 Приказ Департам.строит.Воронеж.обл. от 15.07.10 №240 | Окраска металлических огрунтованных поверхностей эмалью ПФ-115 (100 м2 окрашиваемой поверхности) ИНДЕКС К ПОЗИЦИИ(справочно): 3 индексы к ТЕР-2001 на II квартал 2011г ОЗП=10,49; ЭМ=5,22; ЗПМ=10,49; МАТ=4,39 НР, (232,85 руб.): 90%*0.9 * 0,85 от ФОТ СП, (160,98 руб.): 70%*0.85 * 0,8 от ФОТ | 0.7318 | 649,78 33,21 | 6,08 0,09 | 610.49 | 475.51 | 24.3 | 4,45 0,07 | 446.76 | 3.83 | 2.8
53 | ТЕР26-01-009-01 Приказ Департам.строит.Воронеж.обл. от 15.07.10 №240 | Изоляция трубопроводов матами минераловатными марок 75, 100, плитами минераловатными на синтетическом связующем марки 75 (1 м3 изоляции) 932,45 = 2 133,62 - 1,54 x 779,98 ИНДЕКС К ПОЗИЦИИ(справочно): 3 индексы к ТЕР-2001 на II квартал 2011г ОЗП=10,49; ЭМ=5,22; ЗПМ=10,49; МАТ=4,39 НР, (3602,28 руб.): 100%*0.9 * 0,85 от ФОТ СП, (2241,42 руб.): 70%*0.85 * 0,8 от ФОТ | 1.93 | 932,45 175,87 | 54.54 | 702.04 | 1799.63 | 339.43 | 105.26 | 1354.94 | 18.85 | 36.38
54 | ТСЦ-104-0521 Приказ Департам.строит.Воронеж.обл. от 15.07.10 №240 | Маты теплоизоляционные из стекловолокна URSA, марки М-11-11500-1200-80 (м3) ИНДЕКС К ПОЗИЦИИ(справочно): 3 индексы к ТЕР-2001 на II квартал 2011г ОЗП=10,49; ЭМ=5,22; ЗПМ=10,49; МАТ=4,39 | 2.972 | 415.31 |  | 415.31 | 1234.3 |  |  | 1234.3
55 | ТЕР26-01-054-01 Приказ Департам.строит.Воронеж.обл. от 15.07.10 №240 | Обертывание поверхности изоляции рулонными материалами насухо с проклейкой швов (100 м2 поверхности покрытия изоляции) 760,37 = 1 511,06 - 0,115 x 6 527,75 ИНДЕКС К ПОЗИЦИИ(справочно): 3 индексы к ТЕР-2001 на II квартал 2011г ОЗП=10,49; ЭМ=5,22; ЗПМ=10,49; МАТ=4,39 НР, (1556,98 руб.): 100%*0.9 * 0,85 от ФОТ СП, (968,79 руб.): 70%*0.85 * 0,8 от ФОТ | 0.556 | 760,37 263,84 | 48.4 | 448.13 | 422.77 | 146.7 | 26.91 | 249.16 | 31.98 | 17.78
56 | ТСЦ-104-0079 Приказ Департам.строит.Воронеж.обл. от 15.07.10 №240 | Стеклопластик рулонный марки РСТ-Х-Л-В (1000 м2) ИНДЕКС К ПОЗИЦИИ(справочно): 3 индексы к ТЕР-2001 на II квартал 2011г ОЗП=10,49; ЭМ=5,22; ЗПМ=10,49; МАТ=4,39 | 0.06394 | 13940.1 |  | 13940.1 | 891.33 |  |  | 891.33
Раздел 5. Вывоз мусора
65 | ФСЦП311-01-146-1 | Мусор строительный с погрузкой вручную: погрузка (тонна) ИНДЕКС К ПОЗИЦИИ(справочно): 2 индексы к ФЕР-2001 на IIквартал 2001г ОЗП=10,03; ЭМ=4,9; ЗПМ=10,03; МАТ=4,08 НР, (9,04 руб.): 100%*0,85 от ФОТ СП, (5,1 руб.): 60%*0,8 от ФОТ | 0.255 | 32,93 4,15 | 28.78 |  | 8.4 | 1.06 | 7.34 |  | 0.578 | 0.15
66 | ФСЦП310-3018-1 | Перевозка грузов автомобилями-самосвалами грузоподъемностью 10 т работающих вне карьера: расстояние перевозки 18 км; нормативное время пробега 1,396 час; класс груза 1 (1 тонна) ИНДЕКС К ПОЗИЦИИ(справочно): 2 индексы к ФЕР-2001 на IIквартал 2001г ОЗП=10,03; ЭМ=4,9; ЗПМ=10,03; МАТ=4,08 НР 0%*0,85 от ФОТ СП 0%*0,8 от ФОТ | 0.255 | 13.82 | 13.82 |  | 3.52 |  | 3.52
Итого прямые затраты по смете в ценах 2001г. | [6 empty] | 42202.64 | 5211.35 | 926,53 14,63 | 36064.76 |  | 600.23
Итого прямые затраты по смете с учетом коэффициентов к итогам | [6 empty] | 43692.69 | 6395.13 | 1232,80 18,97 | 36064.76 |  | 734.73
В том числе, справочно:
При ремонте и реконструкции зданий и сооружений работы, аналогичные технологическим процессам в новом строительстве ОЗП=1,15; ЭМ=1,25; ЗПМ=1,25; ТЗ=1,15; ТЗМ=1,25 (Поз. 2-3, 5, 13-15, 17-21, 24, 27-28, 32-42, 44-49, 26, 50-56) | [6 empty] | 496.64 | 349.77 | 146,88 1,86 |  |  | 38.6895
Стесненные условия ОЗП=15%; ЭМ=15%; ЗПМ=15%; ТЗ=15%; ТЗМ=15% (Поз. 1, 4, 23, 31, 2-3, 5, 13-15, 17-21, 24, 27-28, 32-42, 44-49, 6-12, 16, 25-26, 50-56, 43) | [6 empty] | 993.41 | 834.01 | 159,38 2,47 |  |  | 95.8155
Итого прямые затраты по смете с учетом индексов, в текущих ценах | [6 empty] | 231840.45 | 67084.42 | 6431,74 198,99 | 158324.29 |  | 734.73
Накладные расходы | [6 empty] | 56386.71
Сметная прибыль | [6 empty] | 33041.18
Итоги по смете:
Итого Строительные работы | [6 empty] | 319219.63 |  |  |  |  | 728.72
Итого Монтажные работы | [6 empty] | 2048.71 |  |  |  |  | 6.01
Итого | [6 empty] | 321268.34 |  |  |  |  | 734.73
В том числе:
Материалы | [6 empty] | 158324.29
Машины и механизмы | [6 empty] | 6431.74
ФОТ | [6 empty] | 67283.41
Накладные расходы | [6 empty] | 56386.71
Сметная прибыль | [6 empty] | 33041.18
НДС 18% | [6 empty] | 57828.3012
ВСЕГО по смете | [6 empty] | 379096.6412 |  |  |  |  | 734.73
Составил: ___________________________Волкова А.М.
(должность, подпись, расшифровка)
Проверил: ___________________________
(должность, подпись, расшифровка)