## Мои данные
СОГЛАСОВАНО
директор ОАО "Управляющая компания Советского района" Г.М.Доматырко
______________________________
Комплексный капитальный ремонт жилого дома № 30 по ул. Южно-Моравская
(наименование стройки)
ЛОКАЛЬНЫЙ СМЕТНЫЙ РАСЧЕТ
на модернизация 6-ти пассажирских лифтов г/п 400 кг на 9 остановок (демонтаж, монтаж, пуско-наладочные работы и сдача в эксплуатацию)
(наименование работ и затрат, наименование объекта)
Основание:
|  | Сметная стоимость | 7106210 руб.
Составлен в базисных и текущих ценах по состоянию на 2 квартал 2011 г.
№ пп | Обоснование | Наименование | Единица измерения | Количество | Стоимость единицы в базисных ценах |  |  | Обоснование индекса | Общая стоимость в текущих ценах |  |  | ФОТ | Нормативные показатели (2001 г.) в % от ФОТ Ннр/Нсп | Стоим СМР в текущих ценах с накладными и сметной прибылью
[5 empty] | Всего | Экспл. маш. | Материалы |  | Всего | Экспл. маш. | Материалы
[5 empty] | оплата труда | в т.ч. оплата труда |  | индексы по статьям затрат | оплата труда | в т.ч. оплата труда
1 | 2 | 3 | 4 | 5 | 6 | 7 | 8 | 9 | 10 | 11 | 12 | 13 | 14 | 15
Раздел 1. Монтажные работы
1 | ТЕРмр01-01-002-05 | Замена лифтовой лебедки, количество лифтов в подъезде 1 | 1 шт. | 6 | 775,16 _____ 438,12 | 323,9 _____ 32,47 | 13.14 | ФЦЦС 2 квартал 2011 ОЗП=10,49; ЭМ=5,22; ЗПМ=10,49; МАТ=4,39 | 38067 _____ 27578 | 10142 _____ 2046 | 347 | 29624 | НР 68%*0,9 от ФОТ ____ СП 48%*0,85 от ФОТ | 68284
2 | ТЕРмр01-01-003-01 | Замена привода дверей кабины, грузоподъемность лифта до 500 кг | 1 привод | 6 | 60,46 _____ 58,7 |  | 1.76 | ФЦЦС 2 квартал 2011 ОЗП=10,49; ЭМ=5,22; ЗПМ=10,49; МАТ=4,39 | 3740 _____ 3692 |  | 48 | 3692 | НР 68%*0,9 от ФОТ ____ СП 48%*0,85 от ФОТ | 7506
3 | ТЕРмр01-01-004-01 | Замена купе кабины лифта грузоподъемностью до 400 кг без доработки рамы пола | 1 кабина | 6 | 648,87 _____ 621,79 | 8.43 | 18.65 | ФЦЦС 2 квартал 2011 ОЗП=10,49; ЭМ=5,22; ЗПМ=10,49; МАТ=4,39 | 39891 _____ 39138 | 266 | 487 | 39138 | НР 68%*0,9 от ФОТ ____ СП 48%*0,85 от ФОТ | 79811
4 | ТЕРмр01-01-005-01 | Замена двери шахты, грузоподъемность лифта до 500 кг | 1 дверь | 54 | 300,11 _____ 276,17 | 15.65 | 8.29 | ФЦЦС 2 квартал 2011 ОЗП=10,49; ЭМ=5,22; ЗПМ=10,49; МАТ=4,39 | 162815 _____ 156437 | 4411 | 1967 | 156437 | НР 68%*0,9 от ФОТ ____ СП 48%*0,85 от ФОТ | 322380
5 | ТЕРмр01-01-006-01 | Замена станции управления лифта, количество этажей-9, количество лифтов в подъезде 1 | 1 станция | 6 | 646,21 _____ 622,73 | 4.8 | 18.68 | ФЦЦС 2 квартал 2011 ОЗП=10,49; ЭМ=5,22; ЗПМ=10,49; МАТ=4,39 | 39834 _____ 39191 | 151 | 492 | 39191 | НР 68%*0,9 от ФОТ ____ СП 48%*0,85 от ФОТ | 79809
7 | ТЕРмр01-01-008-03 | Замена переключателя этажного, работа лифта одиночная | 1 переключатель | 54 | 39,56 _____ 38,41 |  | 1.15 | ФЦЦС 2 квартал 2011 ОЗП=10,49; ЭМ=5,22; ЗПМ=10,49; МАТ=4,39 | 22028 _____ 21756 |  | 272 | 21756 | НР 68%*0,9 от ФОТ ____ СП 48%*0,85 от ФОТ | 44219
8 | ТЕРмр01-01-009-01 | Замена тягового каната | 1 канат | 18 | 248,55 _____ 241,31 |  | 7.24 | ФЦЦС 2 квартал 2011 ОЗП=10,49; ЭМ=5,22; ЗПМ=10,49; МАТ=4,39 | 46140 _____ 45569 |  | 571 | 45569 | НР 68%*0,9 от ФОТ ____ СП 48%*0,85 от ФОТ | 92620
9 | ТЕРмр01-01-009-02 | Замена устройство стяжки канатов | 1 устройство | 6 | 153,76 _____ 149,28 |  | 4.48 | ФЦЦС 2 квартал 2011 ОЗП=10,49; ЭМ=5,22; ЗПМ=10,49; МАТ=4,39 | 9518 _____ 9399 |  | 119 | 9399 | НР 68%*0,9 от ФОТ ____ СП 48%*0,85 от ФОТ | 19105
10 | ТЕРмр01-01-009-03 | Замена ограничителя скорости | 1 ограничи тель | 6 | 83,51 _____ 78,84 | 2.3 | 2.37 | ФЦЦС 2 квартал 2011 ОЗП=10,49; ЭМ=5,22; ЗПМ=10,49; МАТ=4,39 | 5096 _____ 4962 | 73 | 61 | 4962 | НР 68%*0,9 от ФОТ ____ СП 48%*0,85 от ФОТ | 10157
12 | ТЕРмр01-01-012-01 | Замена аппарата вызывного, работа лифта одиночная | 1 аппарат | 54 | 61,92 _____ 60,12 |  | 1.8 | ФЦЦС 2 квартал 2011 ОЗП=10,49; ЭМ=5,22; ЗПМ=10,49; МАТ=4,39 | 34481 _____ 34051 |  | 430 | 34051 | НР 68%*0,9 от ФОТ ____ СП 48%*0,85 от ФОТ | 69213
13 | ТЕРмр01-01-023-01 | Замена направляющих кабины | 1 м направляющих | 300 | 36,17 _____ 34,37 | 0.77 | 1.03 | ФЦЦС 2 квартал 2011 ОЗП=10,49; ЭМ=5,22; ЗПМ=10,49; МАТ=4,39 | 110725 _____ 108162 | 1206 | 1357 | 108162 | НР 68%*0,9 от ФОТ ____ СП 48%*0,85 от ФОТ | 221050
14 | ТЕРмр01-01-023-02 | Замена направляющих противовеса | 1 м направляющих | 300 | 16,86 _____ 15,99 | 0.39 | 0.48 | ФЦЦС 2 квартал 2011 ОЗП=10,49; ЭМ=5,22; ЗПМ=10,49; МАТ=4,39 | 51564 _____ 50321 | 611 | 632 | 50321 | НР 68%*0,9 от ФОТ ____ СП 48%*0,85 от ФОТ | 102891
15 | ТЕРмр01-01-029-03 | Замена обрамления дверного проема кабины | 1 обрамление | 54 | 79,41 _____ 77,1 |  | 2.31 | ФЦЦС 2 квартал 2011 ОЗП=10,49; ЭМ=5,22; ЗПМ=10,49; МАТ=4,39 | 44219 _____ 43670 |  | 549 | 43670 | НР 68%*0,9 от ФОТ ____ СП 48%*0,85 от ФОТ | 88762
16 | ТЕРмр01-01-030-01 | Замена противовеса при подвеске трехканатной | 1 противовес | 6 | 207,32 _____ 199,41 | 1.93 | 5.98 | ФЦЦС 2 квартал 2011 ОЗП=10,49; ЭМ=5,22; ЗПМ=10,49; МАТ=4,39 | 12767 _____ 12546 | 63 | 158 | 12546 | НР 68%*0,9 от ФОТ ____ СП 48%*0,85 от ФОТ | 25564
Раздел 2. Пусконаладочные работы
18 | ТЕРп01-14-013-01 | Лифт пассажирский для жилых домов на 10 остановок, грузоподъемность до 630 кг, скорость движения кабины 1 м/с, с микроэлектроникой | 1 лифт | 6 | 5021,28 _____ 5021,28 |  |  | ФЦЦС 2 квартал 2011 ОЗП=10,49; ЭМ=5,22; ЗПМ=10,49; МАТ=4,39 | 316043 _____ 316043 |  |  | 316043 | НР 55%*0,9 от ФОТ ____ СП 32%*0,85 от ФОТ | 558448
19 | ТЕРп01-14-013-03 | При изменении количества остановок уменьшать или добавлять к расценке 01-14-013-01 | 1 остановка | -6 | 95,86 _____ 95,86 |  |  | ФЦЦС 2 квартал 2011 ОЗП=10,49; ЭМ=5,22; ЗПМ=10,49; МАТ=4,39 | -6032 _____ -6032 |  |  | -6032 | НР 55%*0,9 от ФОТ ____ СП 32%*0,85 от ФОТ | -10659
Раздел 3. Стоимость оборудования в текущих ценах
20 | цена поставщика | Лифт пассажирский г/п 400 кг на 9 остановок | шт | 6 | 611118.64 |  |  |  | 3666712 |  |  | 0 |  | 3666712
21 | цена поставщика | Обрамления ДШ | шт | 54 | 1991.2222 |  |  |  | 107526 |  |  | 0 |  | 107526
22 | цена поставщика | Оборудование диспетчерской связи лифта | шт | 6 | 18000 |  |  |  | 108000 |  |  | 0 |  | 108000
Раздел 4. Прочие затраты в текущих ценах
23 | цена поставщика | Оценка соответствия лифтов форме полного технического освидетельствования | шт | 6 | 21186.44 |  | 21186.44 |  | 127119 |  | 127119 | 0 |  | 127119
24 | цена поставщика | Проверка и регистрация деклараии о соответствии лифтов в едином реестре | шт | 6 | 8474.58 |  | 8474.58 |  | 50847 |  | 50847 | 0 |  | 50847
25 | цена поставщика | Экспертиза промышленной безопасности зданий и сооружений | шт | 6 | 22000 |  | 22000 |  | 132000 |  | 132000 | 0 |  | 132000
26 | цена поставщика | Техническое диагностирование лифтов отработавших назначенный срок службы | шт | 6 | 8474.58 |  | 8474.58 |  | 50847 |  | 50847 | 0 |  | 50847
Итого прямые затраты по смете с учетом индексов, в текущих ценах | [8 empty] | 5173946 _____ 906483 | 16923 _____ 2046
Накладные расходы | [8 empty] | 519748
Сметная прибыль | [8 empty] | 328518
Итоги по смете:
Итого Монтажные работы | [8 empty] | 1231372
Итого Оборудование | [8 empty] | 3882238
Итого Прочие затраты | [8 empty] | 908602
Итого | [8 empty] | 6022212
НДС 18% | [8 empty] | 1083998.16
ВСЕГО по смете | [8 empty] | 7106210.16
Составил:______________ ( )
Проверил:______________ ( )
Note on A2: /<Заказчик>/
Note on A8: <Наименование стройки>
Note on A14: на <Наименование локальной сметы>,<Наименование объекта>
Note on A25: <Номер позиции по смете>
Note on A53: <Текстовая часть (итоги)>
Note on A68: ______________ (<Составил>)
Note on A73: ______________ (<Проверил>)
Note on B25: <Обоснование (код) позиции> <Примечание>
Note on C25: <Наименование (текстовая часть) расценки> ______________ <Обоснование коэффициентов> ______________ <Формула расчета стоимости единицы> Территориальные поправки: ПЗ х <Территориальная поправка к ПЗ к расценкам 2001г.>, ОЗП х <Территориальная поправка к ОЗП к расценкам 2001г.>, ЭМ х <Территориальная поправка к ЭМ к расценкам 2001г.>, ЗПМ х <Территориальная поправка к ЗПМ к расценкам 2001г.>, МАТ х <Территориальная поправка к МАТ к расценкам 2001г.>
Note on D18: <Основание>
Note on D19: <Итого по расчету> руб.
Note on D25: <Ед. измерения по расценке>
Note on E25: <Количество всего (физ. объем) по позиции>
Note on F25: <ПЗ по позиции на единицу в базисных ценах с учетом всех к-тов> _____ <ОЗП по позиции на единицу в базисных ценах с учетом всех к-тов>
Note on G25: <ЭММ по позиции на единицу в базисных ценах с учетом всех к-тов> _____ <ЗПМ по позиции на единицу в базисных ценах с учетом всех к-тов>
Note on H25: <МАТ по позиции на единицу в базисных ценах с учетом всех к-тов>
Note on I25: <Индекс к позиции>
Note on J25: <Общая стоимость ПЗ по позиции для БИМ до начисления НР и СП> _____ <Общая стоимость ОЗП по позиции для БИМ до начисления НР и СП>
Note on J53: <Прямые затраты (итоги)> _____ <З/п основных рабочих (итоги)>
Note on K25: <Общая стоимость ЭММ по позиции для БИМ до начисления НР и СП> _____ <Общая стоимость ЗПМ по позиции для БИМ до начисления НР и СП>
Note on K53: <Эксплуатация машин (итоги)> _____ <З/п машинистов (итоги)>
Note on L25: <Общая стоимость МАТ по позиции для БИМ до начисления НР и СП>
Note on M25: =<Общая стоимость ОЗП по позиции для БИМ до начисления НР и СП>+<Общая стоимость ЗПМ по позиции для БИМ до начисления НР и СП>
Note on N25: <Строка задания НР для БИМ> ____ <Строка задания СП для БИМ>
Note on O25: <Итоговое значение по позиции для БИМ>
Note on O53: <Пустой идентификатор>