## Локальная смета
УТВЕРЖДАЮ:
директор ОАО "УК Советского района"
Г.М.Доматырко __________________
"______ " _______________2011г.
Капитальный ремонт жилого дома в г. Воронеж, ул. Южно-Моравская, 30
(наименование стройки)
ЛОКАЛЬНЫЙ СМЕТНЫЙ РАСЧЕТ №
на | установку приборов учета тепловой энергии в жилом доме по адресу: г. Воронеж, ул. Южно-Моравская, 30
(наименование работ и затрат, наименование объекта)
Основание: проект
| Сметная стоимость _______________________________________________________________________________________________ |  | ___________________________200000 |  | руб.
| строительных работ _______________________________________________________________________________________________ |  | _______________________________________________________________________________________________119479 |  | руб.
| монтажных работ _______________________________________________________________________________________________ |  | _______________________________________________________________________________________________20967 |  | руб.
| прочих _______________________________________________________________________________________________ |  | _______________________________________________________________________________________________19996 |  | руб.
| Средства на оплату труда _______________________________________________________________________________________________ |  | ___________________________18935 |  | руб.
| Сметная трудоемкость _______________________________________________________________________________________________ |  | _______________________________________________________________________________________________153,23 |  | чел.час
Составлен(а) в текущих (прогнозных) ценах по состоянию на II квартал 2011 г.
№ пп | Шифр и номер позиции норматива | Наименование работ и затрат, единица измерения | Количество | Стоимость единицы, руб. |  |  | Общая стоимость, руб. |  |  |  | Затраты труда рабочих, чел.-ч, не занятых обслуживанием машин
|  |  |  | всего | эксплуатации машин | материалы | Всего | оплаты труда | эксплуатация машин | материалы
|  |  |  | оплаты труда | в т.ч. оплаты труда |  |  |  | в т.ч. оплаты труда |  | на единицу | всего
1 | 2 | 3 | 4 | 5 | 6 | 7 | 8 | 9 | 10 | 11 | 12 | 13
Раздел 1. Монтажные работы
1 | ТЕРр65-14-4 Пр. Департ.архит. Воронеж.обл. от 30.09.10 №322 | Разборка трубопроводов из водогазопроводных труб в зданиях и сооружениях на сварке диаметром до 100 мм (100 м трубопровода) ИНДЕКС К ПОЗИЦИИ(справочно): 1 Индекс к ТЕР на 2 квартал 2011 года ОЗП=10,49; ЭМ=5,22; ЗПМ=10,49; МАТ=4,39 | 0.036 | 578,71 532,20 | 15.78 | 30.73 | 21 | 19 | 1 | 1 | 65.3 | 2.35
|  | Внутренние санитарно-технические работы: демонтаж и разборка (ремонтно-строительные): Накладные расходы от ФОТ Сметная прибыль от ФОТ Всего с НР и СП | 74%*0,85 50%*0,8 |  |  |  | 191 122 626
2 | ТЕР16-02-005-04 Пр. Департ.архит. Воронеж.обл. от 30.09.10 №322 | Прокладка трубопроводов отопления и водоснабжения из стальных электросварных труб диаметром 80 мм (100 м трубопровода) ИНДЕКС К ПОЗИЦИИ(справочно): 1 Индекс к ТЕР на 2 квартал 2011 года ОЗП=10,49; ЭМ=5,22; ЗПМ=10,49; МАТ=4,39 | 0.012 | 9792,19 744,07 | 189,8 4,48 | 8858.32 | 118 | 9 | 2 | 107 | 79.75 | 0.96
|  | Сантехнические работы - внутренние (трубопроводы, водопровод, канализация, отопление, газоснабжение, вентиляция и кондиционирование воздуха): Накладные расходы от ФОТ Сметная прибыль от ФОТ Всего с НР и СП | 128%*0,9 * 0,85 83%*0,85 * 0,8 |  |  |  | 144 83 865
2.1 | ТЕР16-02-005-05 Пр. Департ.архит. Воронеж.обл. от 30.09.10 №322 | Прокладка трубопроводов отопления и водоснабжения из стальных электросварных труб диаметром 100 мм (100 м трубопровода) ИНДЕКС К ПОЗИЦИИ(справочно): 1 Индекс к ТЕР на 2 квартал 2011 года ОЗП=10,49; ЭМ=5,22; ЗПМ=10,49; МАТ=4,39 | 0.024 | 12301,88 744,07 | 189,8 4,48 | 11368.01 | 295 | 18 | 5 | 272 | 79.75 | 1.91
|  | Сантехнические работы - внутренние (трубопроводы, водопровод, канализация, отопление, газоснабжение, вентиляция и кондиционирование воздуха): Накладные расходы от ФОТ Сметная прибыль от ФОТ Всего с НР и СП | 128%*0,9 * 0,85 83%*0,85 * 0,8 |  |  |  | 288 166 1984
3 | ТЕР16-02-007-03 Пр. Департ.архит. Воронеж.обл. от 30.09.10 №322 | Установка фланцевых соединений на стальных трубопроводах диаметром 80 мм (1 соединение) ИНДЕКС К ПОЗИЦИИ(справочно): 1 Индекс к ТЕР на 2 квартал 2011 года ОЗП=10,49; ЭМ=5,22; ЗПМ=10,49; МАТ=4,39 | 1 | 41,18 13,83 | 6.77 | 20.58 | 41 | 14 | 7 | 20 | 1.46 | 1.46
|  | Сантехнические работы - внутренние (трубопроводы, водопровод, канализация, отопление, газоснабжение, вентиляция и кондиционирование воздуха): Накладные расходы от ФОТ Сметная прибыль от ФОТ Всего с НР и СП | 128%*0,9 * 0,85 83%*0,85 * 0,8 |  |  |  | 215 124 710
3.1 | ТСЦ-507-1314 Пр. Департ.архит. Воронеж.обл. от 27.07.10 №250 | Фланцы стальные плоские приварные из стали 12Х18Н9Т, давлением 1,6 МПа (16 кгс/см2), диаметром 80 мм (шт.) ИНДЕКС К ПОЗИЦИИ(справочно): 1 Индекс к ТЕР на 2 квартал 2011 года ОЗП=10,49; ЭМ=5,22; ЗПМ=10,49; МАТ=4,39 Сантехнические работы - внутренние (трубопроводы, водопровод, канализация, отопление, газоснабжение, вентиляция и кондиционирование воздуха) | 2 | 453.9 |  | 453.9 | 908 |  |  | 908
4.2 | ТЕР16-02-007-04 Пр. Департ.архит. Воронеж.обл. от 30.09.10 №322 | Установка фланцевых соединений на стальных трубопроводах диаметром 100 мм (1 соединение) ИНДЕКС К ПОЗИЦИИ(справочно): 1 Индекс к ТЕР на 2 квартал 2011 года ОЗП=10,49; ЭМ=5,22; ЗПМ=10,49; МАТ=4,39 | 2 | 52,35 13,83 | 6.77 | 31.75 | 105 | 28 | 14 | 63 | 1.46 | 2.92
|  | Сантехнические работы - внутренние (трубопроводы, водопровод, канализация, отопление, газоснабжение, вентиляция и кондиционирование воздуха): Накладные расходы от ФОТ Сметная прибыль от ФОТ Всего с НР и СП | 128%*0,9 * 0,85 83%*0,85 * 0,8 |  |  |  | 442 255 1556
5 | ТЕР18-07-001-04 Пр. Департ.архит. Воронеж.обл. от 30.09.10 №322 | Установка термометров КТСП (1 компл.) ИНДЕКС К ПОЗИЦИИ(справочно): 1 Индекс к ТЕР на 2 квартал 2011 года ОЗП=10,49; ЭМ=5,22; ЗПМ=10,49; МАТ=4,39 | 3 | 4,62 2,79 |  | 1.83 | 14 | 8 |  | 6 | 0.31 | 0.93
|  | Сантехнические работы - внутренние (трубопроводы, водопровод, канализация, отопление, газоснабжение, вентиляция и кондиционирование воздуха): Накладные расходы от ФОТ Сметная прибыль от ФОТ Всего с НР и СП | 128%*0,9 * 0,85 83%*0,85 * 0,8 |  |  |  | 123 71 346
6 | ТЕР18-07-001-02 Пр. Департ.архит. Воронеж.обл. от 30.09.10 №322 | Установка манометров с трехходовым краном (1 компл.) ИНДЕКС К ПОЗИЦИИ(справочно): 1 Индекс к ТЕР на 2 квартал 2011 года ОЗП=10,49; ЭМ=5,22; ЗПМ=10,49; МАТ=4,39 | 3 | 226,77 2,08 |  | 224.69 | 680 | 6 |  | 674 | 0.22 | 0.66
|  | Сантехнические работы - внутренние (трубопроводы, водопровод, канализация, отопление, газоснабжение, вентиляция и кондиционирование воздуха): Накладные расходы от ФОТ Сметная прибыль от ФОТ Всего с НР и СП | 128%*0,9 * 0,85 83%*0,85 * 0,8 |  |  |  | 92 53 3198
7 | ТЕРм12-10-001-01 Пр. Департ.архит. Воронеж.обл. от 30.09.10 №322 | Бобышки, штуцеры на условное давление до 10 Мпа (100 шт.) ИНДЕКС К ПОЗИЦИИ(справочно): 1 Индекс к ТЕР на 2 квартал 2011 года ОЗП=10,49; ЭМ=5,22; ЗПМ=10,49; МАТ=4,39 | 0.03 | 2707,8 601,03 | 434.45 | 1672.32 | 81 | 18 | 13 | 50 | 65.4 | 1.96
|  | Монтаж оборудования: Накладные расходы от ФОТ Сметная прибыль от ФОТ Всего с НР и СП | 80%*0,85 60%*0,8 |  |  |  | 200 141 965
8 | ТЕРм11-02-001-01 Пр. Департ.архит. Воронеж.обл. от 30.09.10 №322 | Демонтаж имитатора: Прибор, устанавливаемый на резьбовых соединениях, масса до 1,5 кг (1 шт.) КОЭФ. К ПОЗИЦИИ: ПЗ=0,3 (ОЗП=0,3; ЭМ=0,3 к расх.; ЗПМ=0,3; МАТ=0,3 к расх.; ТЗ=0,3; ТЗМ=0,3) ИНДЕКС К ПОЗИЦИИ(справочно): 1 Индекс к ТЕР на 2 квартал 2011 года ОЗП=10,49; ЭМ=5,22; ЗПМ=10,49; МАТ=4,39 | 3 | 3,26 2,93 |  | 0.33 | 10 | 9 |  | 1 | 0.31 | 0.93
|  | Монтаж оборудования: Накладные расходы от ФОТ Сметная прибыль от ФОТ Всего с НР и СП | 80%*0,85 60%*0,8 |  |  |  | 100 71 322
9 | ТЕРм11-02-001-01 Пр. Департ.архит. Воронеж.обл. от 30.09.10 №322 | Монтаж имитатора: Прибор, устанавливаемый на резьбовых соединениях, масса до 1,5 кг (1 шт.) ИНДЕКС К ПОЗИЦИИ(справочно): 1 Индекс к ТЕР на 2 квартал 2011 года ОЗП=10,49; ЭМ=5,22; ЗПМ=10,49; МАТ=4,39 | 3 | 10,88 9,75 |  | 1.13 | 33 | 29 |  | 4 | 1.03 | 3.09
|  | Монтаж оборудования: Накладные расходы от ФОТ Сметная прибыль от ФОТ Всего с НР и СП | 80%*0,85 60%*0,8 |  |  |  | 321 227 1038
КИП и Автоматика
10 | ТЕРм11-02-022-05 Пр. Департ.архит. Воронеж.обл. от 30.09.10 №322 | Ротаметр, счетчик, преобразователь, устанавливаемые на фланцевых соединениях, диаметр условного прохода до 80 мм (1 шт.) ИНДЕКС К ПОЗИЦИИ(справочно): 1 Индекс к ТЕР на 2 квартал 2011 года ОЗП=10,49; ЭМ=5,22; ЗПМ=10,49; МАТ=4,39 | 1 | 66,59 34,40 | 13.3 | 18.89 | 67 | 34 | 13 | 20 | 4.12 | 4.12
|  | Монтаж оборудования: Накладные расходы от ФОТ Сметная прибыль от ФОТ Всего с НР и СП | 80%*0,85 60%*0,8 |  |  |  | 378 267 1399
10.1 | ТЕРм11-02-022-06 Пр. Департ.архит. Воронеж.обл. от 30.09.10 №322 | Ротаметр, счетчик, преобразователь, устанавливаемые на фланцевых соединениях, диаметр условного прохода до 120 мм (1 шт.) ИНДЕКС К ПОЗИЦИИ(справочно): 1 Индекс к ТЕР на 2 квартал 2011 года ОЗП=10,49; ЭМ=5,22; ЗПМ=10,49; МАТ=4,39 | 2 | 96,72 51,60 | 25.76 | 19.36 | 193 | 103 | 52 | 38 | 6.18 | 12.36
|  | Монтаж оборудования: Накладные расходы от ФОТ Сметная прибыль от ФОТ Всего с НР и СП | 80%*0,85 60%*0,8 |  |  |  | 1141 805 4250
11 | ТЕРм11-03-001-01 Пр. Департ.архит. Воронеж.обл. от 30.09.10 №322 | Приборы, устанавливаемые на металлоконструкциях, щитах и пультах, масса до 5 кг (1 шт.) ИНДЕКС К ПОЗИЦИИ(справочно): 1 Индекс к ТЕР на 2 квартал 2011 года ОЗП=10,49; ЭМ=5,22; ЗПМ=10,49; МАТ=4,39 | 1 | 5,85 4,92 |  | 0.93 | 6 | 5 |  | 1 | 0.52 | 0.52
|  | Монтаж оборудования: Накладные расходы от ФОТ Сметная прибыль от ФОТ Всего с НР и СП | 80%*0,85 60%*0,8 |  |  |  | 57 40 185
13 | ТЕРм08-02-409-01 Пр. Департ.архит. Воронеж.обл. от 30.09.10 №322 | Труба винипластовая по установленным конструкциям, по стенам и колоннам с креплением скобами, диаметр до 25 мм (100 м) ИНДЕКС К ПОЗИЦИИ(справочно): 1 Индекс к ТЕР на 2 квартал 2011 года ОЗП=10,49; ЭМ=5,22; ЗПМ=10,49; МАТ=4,39 | 0.07 | 2139,66 213,96 | 521,96 164,99 | 1403.74 | 150 | 15 | 37 12 | 98 | 23.8 | 1.67
|  | Электромонтажные работы на других объектах: Накладные расходы от ФОТ Сметная прибыль от ФОТ Всего с НР и СП | 95%*0,85 65%*0,8 |  |  |  | 364 235 1594
14 | ТЕРм08-02-409-02 Пр. Департ.архит. Воронеж.обл. от 30.09.10 №322 | Труба винипластовая по установленным конструкциям, по стенам и колоннам с креплением скобами, диаметр до 50 мм (100 м) ИНДЕКС К ПОЗИЦИИ(справочно): 1 Индекс к ТЕР на 2 квартал 2011 года ОЗП=10,49; ЭМ=5,22; ЗПМ=10,49; МАТ=4,39 | 0.1 | 2521,71 309,26 | 802,48 247,36 | 1409.97 | 252 | 31 | 80 25 | 141 | 34.4 | 3.44
|  | Электромонтажные работы на других объектах: Накладные расходы от ФОТ Сметная прибыль от ФОТ Всего с НР и СП | 95%*0,85 65%*0,8 |  |  |  | 763 491 3082
15 | ТЕРм08-02-412-01 Пр. Департ.архит. Воронеж.обл. от 30.09.10 №322 | Затягивание провода в проложенные трубы и металлические рукава первого одножильного или многожильного в общей оплетке, суммарное сечение до 2,5 мм2 (100 м) ИНДЕКС К ПОЗИЦИИ(справочно): 1 Индекс к ТЕР на 2 квартал 2011 года ОЗП=10,49; ЭМ=5,22; ЗПМ=10,49; МАТ=4,39 | 0.17 | 518,79 50,43 | 2,23 0,12 | 466.13 | 88 | 9 |  | 79 | 5.61 | 0.95
|  | Электромонтажные работы на других объектах: Накладные расходы от ФОТ Сметная прибыль от ФОТ Всего с НР и СП | 95%*0,85 65%*0,8 |  |  |  | 119 76 689
16 | ТЕРм08-02-412-09 Пр. Департ.архит. Воронеж.обл. от 30.09.10 №322 | Затягивание провода в проложенные трубы и металлические рукава каждого последующего одножильного или многожильного в общей оплетке, суммарное сечение до 6 мм2 (100 м) ИНДЕКС К ПОЗИЦИИ(справочно): 1 Индекс к ТЕР на 2 квартал 2011 года ОЗП=10,49; ЭМ=5,22; ЗПМ=10,49; МАТ=4,39 | 0.268 | 179,59 20,59 | 2,23 0,12 | 156.77 | 48 | 6 | 1 | 41 | 2.29 | 0.61
|  | Электромонтажные работы на других объектах: Накладные расходы от ФОТ Сметная прибыль от ФОТ Всего с НР и СП | 95%*0,85 65%*0,8 |  |  |  | 76 49 404
17 | ТЕРм08-02-405-01 Пр. Департ.архит. Воронеж.обл. от 30.09.10 №322 | Провод по установленным стальным конструкциям и панелям, сечение до 16 мм2 (100 м) ИНДЕКС К ПОЗИЦИИ(справочно): 1 Индекс к ТЕР на 2 квартал 2011 года ОЗП=10,49; ЭМ=5,22; ЗПМ=10,49; МАТ=4,39 | 0.065 | 1251,45 344,32 | 116,4 3,03 | 790.73 | 81 | 22 | 8 | 51 | 38.3 | 2.49
|  | Электромонтажные работы на других объектах: Накладные расходы от ФОТ Сметная прибыль от ФОТ Всего с НР и СП | 95%*0,85 65%*0,8 |  |  |  | 288 186 1128
18 | ТЕРм08-03-526-01 Пр. Департ.архит. Воронеж.обл. от 30.09.10 №322 | Автомат одно-, двух-, трехполюсный, устанавливаемый на конструкции на стене или колонне, на ток до 25 А (1 шт.) ИНДЕКС К ПОЗИЦИИ(справочно): 1 Индекс к ТЕР на 2 квартал 2011 года ОЗП=10,49; ЭМ=5,22; ЗПМ=10,49; МАТ=4,39 | 3 | 216,56 14,18 | 1.11 | 201.27 | 650 | 43 | 3 | 604 | 1.56 | 4.68
|  | Электромонтажные работы на других объектах: Накладные расходы от ФОТ Сметная прибыль от ФОТ Всего с НР и СП | 95%*0,85 65%*0,8 |  |  |  | 559 360 4294
19 | ТЕРм08-03-591-08 Пр. Департ.архит. Воронеж.обл. от 30.09.10 №322 | Розетка штепсельная неутопленного типа при открытой проводке (100 шт.) ИНДЕКС К ПОЗИЦИИ(справочно): 1 Индекс к ТЕР на 2 квартал 2011 года ОЗП=10,49; ЭМ=5,22; ЗПМ=10,49; МАТ=4,39 | 0.02 | 715,21 409,10 | 21,26 0,48 | 284.85 | 14 | 8 |  | 6 | 43.2 | 0.86
|  | Электромонтажные работы на других объектах: Накладные расходы от ФОТ Сметная прибыль от ФОТ Всего с НР и СП | 95%*0,85 65%*0,8 |  |  |  | 102 66 320
20 | ТЕРм08-02-420-01 Пр. Департ.архит. Воронеж.обл. от 30.09.10 №322 | Коробка ответвительная с предохранителем или разъединителем, или автоматом, или указателем напряжения (100 шт.) ИНДЕКС К ПОЗИЦИИ(справочно): 1 Индекс к ТЕР на 2 квартал 2011 года ОЗП=10,49; ЭМ=5,22; ЗПМ=10,49; МАТ=4,39 | 0.01 | 9889,27 2103,66 | 1213,5 66,00 | 6572.11 | 99 | 21 | 12 1 | 66 | 234 | 2.34
|  | Электромонтажные работы на других объектах: Накладные расходы от ФОТ Сметная прибыль от ФОТ Всего с НР и СП | 95%*0,85 65%*0,8 |  |  |  | 287 185 1212
21 | ТЕР15-04-030-04 Пр. Департ.архит. Воронеж.обл. от 30.09.10 №322 | Масляная окраска металлических поверхностей решеток, переплетов, труб диаметром менее 50 мм и т.п., количество окрасок 2 (100 м2 окрашиваемой поверхности) ИНДЕКС К ПОЗИЦИИ(справочно): 1 Индекс к ТЕР на 2 квартал 2011 года ОЗП=10,49; ЭМ=5,22; ЗПМ=10,49; МАТ=4,39 | 0.016 | 1079,04 601,17 | 2,79 0,10 | 475.08 | 17 | 10 |  | 7 | 71.06 | 1.14
|  | Отделочные работы: Накладные расходы от ФОТ Сметная прибыль от ФОТ Всего с НР и СП | 105%*0,9 * 0,85 55%*0,85 * 0,8 |  |  |  | 135 63 397
Итого прямые затраты по разделу в ценах 2001г. | [6 empty] | 3971 | 465 | 248 38 | 3258 |  | 52.35
Итого прямые затраты по разделу с учетом коэффициентов к итогам | [6 empty] | 4398 | 722 | 418 65 | 3258 |  | 81.29
В том числе, справочно:
Выполняемые при ремонте и реконструкции зданий и сооружений работы, аналогичные технологическим процессам в новом строительстве ОЗП=1,15; ЭМ=1,25; ЗПМ=1,25; ТЗ=1,15 (Поз. 1-2.1, 3-3.1, 4.2, 5-6, 21, 7-10.1, 11, 13-20) | [6 empty] | 132 | 70 | 62 10 |  |  | 7.8525
Стесненные условия ОЗП=15%; ЭМ=15%; ЗПМ=15%; ТЗ=15%; ТЗМ=15% (Поз. 1-2.1, 3-3.1, 4.2, 5-6, 21, 7-10.1, 11, 13-20) | [6 empty] | 126 | 80 | 46 7 |  |  | 9.04
Стесненные условия ОЗП=20%; ЭМ=20%; ЗПМ=20%; ТЗ=20%; ТЗМ=20% (Поз. 1-2.1, 3-3.1, 4.2, 5-6, 21, 7-10.1, 11, 13-20) | [6 empty] | 169 | 107 | 62 10 |  |  | 12.04
Итого прямые затраты по разделу с учетом индексов, в текущих ценах | [6 empty] | 24058 | 7574 | 2181 682 | 14303 |  | 81.29
Накладные расходы | [6 empty] | 6430
В том числе, справочно:
74%*0,85 ФОТ (от 304) (Поз. 1) | [6 empty] | 191
80%*0,85 ФОТ (от 3231) (Поз. 7-10.1, 11) | [6 empty] | 2197
95%*0,85 ФОТ (от 3210) (Поз. 13-20) | [6 empty] | 2592
105%*0,9 * 0,85 ФОТ (от 168) (Поз. 21) | [6 empty] | 135
128%*0,9 * 0,85 ФОТ (от 1343) (Поз. 2-2.1, 3-3.1, 4.2, 5-6) | [6 empty] | 1315
Сметная прибыль | [6 empty] | 4163
В том числе, справочно:
50%*0,8 ФОТ (от 304) (Поз. 1) | [6 empty] | 122
55%*0,85 * 0,8 ФОТ (от 168) (Поз. 21) | [6 empty] | 63
60%*0,8 ФОТ (от 3231) (Поз. 7-10.1, 11) | [6 empty] | 1551
65%*0,8 ФОТ (от 3210) (Поз. 13-20) | [6 empty] | 1669
83%*0,85 * 0,8 ФОТ (от 1343) (Поз. 2-2.1, 3-3.1, 4.2, 5-6) | [6 empty] | 758
Итоги по разделу 1 Монтажные работы :
Итого Строительные работы | [6 empty] | 13684 |  |  |  |  | 19.15
Итого Монтажные работы | [6 empty] | 20967 |  |  |  |  | 62.14
Итого | [6 empty] | 34651 |  |  |  |  | 81.29
В том числе:
Материалы | [6 empty] | 14303
Машины и механизмы | [6 empty] | 2181
ФОТ | [6 empty] | 8256
Накладные расходы | [6 empty] | 6430
Сметная прибыль | [6 empty] | 4163
Итого по разделу 1 Монтажные работы | [6 empty] | 34651 |  |  |  |  | 81.29
Раздел 2. Пусконаладочные работы
22 | ТЕРп02-01-002-01 Пр. Департ.архит. Воронеж.обл. от 30.09.10 №322 | Автоматизированная система управления II категории технической сложности с количеством каналов (Кобщ) 2 (1 система) ИНДЕКС К ПОЗИЦИИ(справочно): 1 Индекс к ТЕР на 2 квартал 2011 года ОЗП=10,49; ЭМ=5,22; ЗПМ=10,49; МАТ=4,39 | 1 | 248,93 248,93 |  |  | 249 | 249 |  |  | 17.6 | 17.6
|  | Пусконаладочные работы: 'вхолостую' - 80%, 'под нагрузкой' - 20%: Накладные расходы от ФОТ Сметная прибыль от ФОТ Всего с НР и СП | 65%*0,85 40%*0,8 |  |  |  | 1733 1004 5874
23 | ТЕРп02-01-002-02 Пр. Департ.архит. Воронеж.обл. от 30.09.10 №322 | Автоматизированная система управления II категории технической сложности с количеством каналов (Кобщ) за каждый канал свыше 2 до 9 добавлять к расценке 02-01-002-01 (1 канал) ИНДЕКС К ПОЗИЦИИ(справочно): 1 Индекс к ТЕР на 2 квартал 2011 года ОЗП=10,49; ЭМ=5,22; ЗПМ=10,49; МАТ=4,39 | 5 | 119,8 119,80 |  |  | 599 | 599 |  |  | 8.47 | 42.35
|  | Пусконаладочные работы: 'вхолостую' - 80%, 'под нагрузкой' - 20%: Накладные расходы от ФОТ Сметная прибыль от ФОТ Всего с НР и СП | 65%*0,85 40%*0,8 |  |  |  | 4167 2413 14122
Итого прямые затраты по разделу в ценах 2001г. | [6 empty] | 848 | 848 |  |  |  | 59.95
Итого прямые затраты по разделу с учетом коэффициентов к итогам | [6 empty] | 1018 | 1018 |  |  |  | 71.94
В том числе, справочно:
Стесненные условия ОЗП=20%; ЭМ=20%; ЗПМ=20%; ТЗ=20%; ТЗМ=20% (Поз. 22-23) | [6 empty] | 170 | 170 |  |  |  | 11.99
Итого прямые затраты по разделу с учетом индексов, в текущих ценах | [6 empty] | 10679 | 10679 |  |  |  | 71.94
Накладные расходы | [6 empty] | 5900
В том числе, справочно:
65%*0,85 ФОТ (от 10679) (Поз. 22-23) | [6 empty] | 5900
Сметная прибыль | [6 empty] | 3417
В том числе, справочно:
40%*0,8 ФОТ (от 10679) (Поз. 22-23) | [6 empty] | 3417
Итоги по разделу 2 Пусконаладочные работы :
Пусконаладочные работы: 'вхолостую' - 80%, 'под нагрузкой' - 20% | [6 empty] | 19996 |  |  |  |  | 71.94
Итого | [6 empty] | 19996 |  |  |  |  | 71.94
В том числе:
ФОТ | [6 empty] | 10679
Накладные расходы | [6 empty] | 5900
Сметная прибыль | [6 empty] | 3417
Итого по разделу 2 Пусконаладочные работы | [6 empty] | 19996 |  |  |  |  | 71.94
Раздел 3. Стоимость материалов, неучтенных ценником в текущих ценах
24 | цена пост-ка | ВКТ-5 (шт) Материалы | 1 | 16890 |  | 16890 | 16890 |  |  | 16890
25 | цена пост-ка | ПРЭМ-80 (шт) Материалы | 1 | 23480 |  | 23480 | 23480 |  |  | 23480
25.1 | цена пост-ка | ПРЭМ-100 (шт) Материалы | 2 | 29190 |  | 29190 | 58380 |  |  | 58380
26 | цена пост-ка | КТСП с гильзой (шт) Материалы | 3 | 915.25 |  | 915.25 | 2746 |  |  | 2746
27 | цена пост-ка | розетка штепсельная неутопленного типа (шт) Материалы | 2 | 65.49 |  | 65.49 | 131 |  |  | 131
28 | цена пост-ка | Кабель МКЭШ 5*0,75 (м) Материалы | 15.2 | 37.29 |  | 37.29 | 567 |  |  | 567
29 | цена пост-ка | Кабель МКЭШ2*0,75 (м) Материалы | 15.2 | 27.03 |  | 27.03 | 411 |  |  | 411
30 | цена пост-ка | Провод соединительный ПВС 2*0,75 ммкв (м) Материалы | 15.2 | 10.63 |  | 10.63 | 162 |  |  | 162
31 | цена пост-ка | Провод соединительный ПВС 3*1,0 ммкв (м) Материалы | 6.5 | 17.43 |  | 17.43 | 113 |  |  | 113
32 | цена пост-ка | Труба ПВХ Ду= 20мм (м) Материалы | 7 | 5.97 |  | 5.97 | 42 |  |  | 42
33 | цена пост-ка | Труба ПВХ Ду= 32мм (м) Материалы | 10 | 12.96 |  | 12.96 | 130 |  |  | 130
35 | цена пост-ка | Автоматический выключатель серии ВА47 1- пол (шт) Материалы | 3 | 78.86 |  | 78.86 | 237 |  |  | 237
37 | цена пост-ка | Имитатор Ду=80мм (шт) Материалы | 1 | 391.8 |  | 391.8 | 392 |  |  | 392
37.1 | цена пост-ка | Имитатор Ду=100мм (шт) Материалы | 2 | 411.58 |  | 411.58 | 823 |  |  | 823
38 | цена пост-ка | Бокс 1/2 модуля LUXEL (шт) Материалы | 1 | 37 |  | 37 | 37 |  |  | 37
Итого прямые затраты по разделу в текущих ценах | [6 empty] | 104541 |  |  | 104541
Итого прямые затраты по разделу с учетом коэффициентов к итогам | [6 empty] | 105795 |  |  | 105795
Итоги по разделу 3 Стоимость материалов, неучтенных ценником в текущих ценах :
Материалы | [6 empty] | 105795
Итого | [6 empty] | 105795
В том числе:
Материалы | [6 empty] | 105795
Итого по разделу 3 Стоимость материалов, неучтенных ценником в текущих ценах | [6 empty] | 105795
ИТОГИ ПО СМЕТЕ:
Итого прямые затраты по смете с учетом индексов, в текущих ценах | [6 empty] | 140532 | 18253 | 2181 682 | 120098 |  | 153.23
Накладные расходы | [6 empty] | 12330
Сметная прибыль | [6 empty] | 7580
Итоги по смете:
Итого Строительные работы | [6 empty] | 119479 |  |  |  |  | 19.15
Итого Монтажные работы | [6 empty] | 20967 |  |  |  |  | 62.14
Итого Прочие затраты | [6 empty] | 19996 |  |  |  |  | 71.94
Итого | [6 empty] | 160442 |  |  |  |  | 153.23
В том числе:
Материалы | [6 empty] | 120098
Машины и механизмы | [6 empty] | 2181
ФОТ | [6 empty] | 18935
Накладные расходы | [6 empty] | 12330
Сметная прибыль | [6 empty] | 7580
Постановление РФ №468 от 21.06.2010г. Строительный контроль 2,14% | [6 empty] | 3433.4588
Расчет. Проектная документация 3,5% | [6 empty] | 5615.97
Итого | [6 empty] | 169491.4288
НДС 18% | [6 empty] | 30508.4572
ВСЕГО по смете | [6 empty] | 199999.886 |  |  |  |  | 153.23
Составил: ___________________________Ленская Э.К.
(должность, подпись, расшифровка)
Проверил: ___________________________ Чинова И.Н.
(должность, подпись, расшифровка)

## Локальная смета (2)
УТВЕРЖДАЮ:
директор ОАО "УК Советского района"
Г.М.Доматырко __________________
"______ " _______________2011г.
Капитальный ремонт жилого дома в г. Воронеж, ул. Южно-Моравская, 30
(наименование стройки)
ЛОКАЛЬНЫЙ СМЕТНЫЙ РАСЧЕТ №
на | установку приборов учета тепловой энергии в жилом доме по адресу: г. Воронеж, ул. Южно-Моравская, 30
(наименование работ и затрат, наименование объекта)
Основание: проект
| Сметная стоимость _______________________________________________________________________________________________ |  | ________________189322 |  | руб.
| строительных работ _______________________________________________________________________________________________ |  | _______________________________________________________________________________________________119479 |  | руб.
| монтажных работ _______________________________________________________________________________________________ |  | _______________________________________________________________________________________________20967 |  | руб.
| прочих _______________________________________________________________________________________________ |  | _______________________________________________________________________________________________19996 |  | руб.
| Средства на оплату труда _______________________________________________________________________________________________ |  | ___________________________18935 |  | руб.
| Сметная трудоемкость _______________________________________________________________________________________________ |  | _______________________________________________________________________________________________153,23 |  | чел.час
Составлен(а) в текущих (прогнозных) ценах по состоянию на II квартал 2011 г.
№ пп | Шифр и номер позиции норматива | Наименование работ и затрат, единица измерения | Количество | Стоимость единицы, руб. |  |  | Общая стоимость, руб. |  |  |  | Затраты труда рабочих, чел.-ч, не занятых обслуживанием машин
|  |  |  | всего | эксплуатации машин | материалы | Всего | оплаты труда | эксплуатация машин | материалы
|  |  |  | оплаты труда | в т.ч. оплаты труда |  |  |  | в т.ч. оплаты труда |  | на единицу | всего
1 | 2 | 3 | 4 | 5 | 6 | 7 | 8 | 9 | 10 | 11 | 12 | 13
Раздел 1. Монтажные работы
1 | ТЕРр65-14-4 Пр. Департ.архит. Воронеж.обл. от 30.09.10 №322 | Разборка трубопроводов из водогазопроводных труб в зданиях и сооружениях на сварке диаметром до 100 мм (100 м трубопровода) ИНДЕКС К ПОЗИЦИИ(справочно): 1 Индекс к ТЕР на 2 квартал 2011 года ОЗП=10,49; ЭМ=5,22; ЗПМ=10,49; МАТ=4,39 | 0.036 | 578,71 532,20 | 15.78 | 30.73 | 21 | 19 | 1 | 1 | 65.3 | 2.35
|  | Внутренние санитарно-технические работы: демонтаж и разборка (ремонтно-строительные): Накладные расходы от ФОТ Сметная прибыль от ФОТ Всего с НР и СП | 74%*0,85 50%*0,8 |  |  |  | 191 122 626
2 | ТЕР16-02-005-04 Пр. Департ.архит. Воронеж.обл. от 30.09.10 №322 | Прокладка трубопроводов отопления и водоснабжения из стальных электросварных труб диаметром 80 мм (100 м трубопровода) ИНДЕКС К ПОЗИЦИИ(справочно): 1 Индекс к ТЕР на 2 квартал 2011 года ОЗП=10,49; ЭМ=5,22; ЗПМ=10,49; МАТ=4,39 | 0.012 | 9792,19 744,07 | 189,8 4,48 | 8858.32 | 118 | 9 | 2 | 107 | 79.75 | 0.96
|  | Сантехнические работы - внутренние (трубопроводы, водопровод, канализация, отопление, газоснабжение, вентиляция и кондиционирование воздуха): Накладные расходы от ФОТ Сметная прибыль от ФОТ Всего с НР и СП | 128%*0,9 * 0,85 83%*0,85 * 0,8 |  |  |  | 144 83 865
2.1 | ТЕР16-02-005-05 Пр. Департ.архит. Воронеж.обл. от 30.09.10 №322 | Прокладка трубопроводов отопления и водоснабжения из стальных электросварных труб диаметром 100 мм (100 м трубопровода) ИНДЕКС К ПОЗИЦИИ(справочно): 1 Индекс к ТЕР на 2 квартал 2011 года ОЗП=10,49; ЭМ=5,22; ЗПМ=10,49; МАТ=4,39 | 0.024 | 12301,88 744,07 | 189,8 4,48 | 11368.01 | 295 | 18 | 5 | 272 | 79.75 | 1.91
|  | Сантехнические работы - внутренние (трубопроводы, водопровод, канализация, отопление, газоснабжение, вентиляция и кондиционирование воздуха): Накладные расходы от ФОТ Сметная прибыль от ФОТ Всего с НР и СП | 128%*0,9 * 0,85 83%*0,85 * 0,8 |  |  |  | 288 166 1984
3 | ТЕР16-02-007-03 Пр. Департ.архит. Воронеж.обл. от 30.09.10 №322 | Установка фланцевых соединений на стальных трубопроводах диаметром 80 мм (1 соединение) ИНДЕКС К ПОЗИЦИИ(справочно): 1 Индекс к ТЕР на 2 квартал 2011 года ОЗП=10,49; ЭМ=5,22; ЗПМ=10,49; МАТ=4,39 | 1 | 41,18 13,83 | 6.77 | 20.58 | 41 | 14 | 7 | 20 | 1.46 | 1.46
|  | Сантехнические работы - внутренние (трубопроводы, водопровод, канализация, отопление, газоснабжение, вентиляция и кондиционирование воздуха): Накладные расходы от ФОТ Сметная прибыль от ФОТ Всего с НР и СП | 128%*0,9 * 0,85 83%*0,85 * 0,8 |  |  |  | 215 124 710
3.1 | ТСЦ-507-1314 Пр. Департ.архит. Воронеж.обл. от 27.07.10 №250 | Фланцы стальные плоские приварные из стали 12Х18Н9Т, давлением 1,6 МПа (16 кгс/см2), диаметром 80 мм (шт.) ИНДЕКС К ПОЗИЦИИ(справочно): 1 Индекс к ТЕР на 2 квартал 2011 года ОЗП=10,49; ЭМ=5,22; ЗПМ=10,49; МАТ=4,39 Сантехнические работы - внутренние (труб | 2 | 453.9 |  | 453.9 | 908 |  |  | 908
4.2 | ТЕР16-02-007-04 Пр. Департ.архит. Воронеж.обл. от 30.09.10 №322 | Установка фланцевых соединений на стальных трубопроводах диаметром 100 мм (1 соединение) ИНДЕКС К ПОЗИЦИИ(справочно): 1 Индекс к ТЕР на 2 квартал 2011 года ОЗП=10,49; ЭМ=5,22; ЗПМ=10,49; МАТ=4,39 | 2 | 52,35 13,83 | 6.77 | 31.75 | 105 | 28 | 14 | 63 | 1.46 | 2.92
|  | Сантехнические работы - внутренние (трубопроводы, водопровод, канализация, отопление, газоснабжение, вентиляция и кондиционирование воздуха): Накладные расходы от ФОТ Сметная прибыль от ФОТ Всего с НР и СП | 128%*0,9 * 0,85 83%*0,85 * 0,8 |  |  |  | 442 255 1556
5 | ТЕР18-07-001-04 Пр. Департ.архит. Воронеж.обл. от 30.09.10 №322 | Установка термометров КТСП (1 компл.) ИНДЕКС К ПОЗИЦИИ(справочно): 1 Индекс к ТЕР на 2 квартал 2011 года ОЗП=10,49; ЭМ=5,22; ЗПМ=10,49; МАТ=4,39 | 3 | 4,62 2,79 |  | 1.83 | 14 | 8 |  | 6 | 0.31 | 0.93
|  | Сантехнические работы - внутренние (трубопроводы, водопровод, канализация, отопление, газоснабжение, вентиляция и кондиционирование воздуха): Накладные расходы от ФОТ Сметная прибыль от ФОТ Всего с НР и СП | 128%*0,9 * 0,85 83%*0,85 * 0,8 |  |  |  | 123 71 346
6 | ТЕР18-07-001-02 Пр. Департ.архит. Воронеж.обл. от 30.09.10 №322 | Установка манометров с трехходовым краном (1 компл.) ИНДЕКС К ПОЗИЦИИ(справочно): 1 Индекс к ТЕР на 2 квартал 2011 года ОЗП=10,49; ЭМ=5,22; ЗПМ=10,49; МАТ=4,39 | 3 | 226,77 2,08 |  | 224.69 | 680 | 6 |  | 674 | 0.22 | 0.66
|  | Сантехнические работы - внутренние (трубопроводы, водопровод, канализация, отопление, газоснабжение, вентиляция и кондиционирование воздуха): Накладные расходы от ФОТ Сметная прибыль от ФОТ Всего с НР и СП | 128%*0,9 * 0,85 83%*0,85 * 0,8 |  |  |  | 92 53 3198
7 | ТЕРм12-10-001-01 Пр. Департ.архит. Воронеж.обл. от 30.09.10 №322 | Бобышки, штуцеры на условное давление до 10 Мпа (100 шт.) ИНДЕКС К ПОЗИЦИИ(справочно): 1 Индекс к ТЕР на 2 квартал 2011 года ОЗП=10,49; ЭМ=5,22; ЗПМ=10,49; МАТ=4,39 | 0.03 | 2707,8 601,03 | 434.45 | 1672.32 | 81 | 18 | 13 | 50 | 65.4 | 1.96
|  | Монтаж оборудования: Накладные расходы от ФОТ Сметная прибыль от ФОТ Всего с НР и СП | 80%*0,85 60%*0,8 |  |  |  | 200 141 965
8 | ТЕРм11-02-001-01 Пр. Департ.архит. Воронеж.обл. от 30.09.10 №322 | Демонтаж имитатора: Прибор, устанавливаемый на резьбовых соединениях, масса до 1,5 кг (1 шт.) КОЭФ. К ПОЗИЦИИ: ПЗ=0,3 (ОЗП=0,3; ЭМ=0,3 к расх.; ЗПМ=0,3; МАТ=0,3 к расх.; ТЗ=0,3; ТЗМ=0,3) ИНДЕКС К ПОЗИЦИИ(справочно): 1 Индекс к ТЕР на 2 квартал 2011 года О | 3 | 3,26 2,93 |  | 0.33 | 10 | 9 |  | 1 | 0.31 | 0.93
|  | Монтаж оборудования: Накладные расходы от ФОТ Сметная прибыль от ФОТ Всего с НР и СП | 80%*0,85 60%*0,8 |  |  |  | 100 71 322
9 | ТЕРм11-02-001-01 Пр. Департ.архит. Воронеж.обл. от 30.09.10 №322 | Монтаж имитатора: Прибор, устанавливаемый на резьбовых соединениях, масса до 1,5 кг (1 шт.) ИНДЕКС К ПОЗИЦИИ(справочно): 1 Индекс к ТЕР на 2 квартал 2011 года ОЗП=10,49; ЭМ=5,22; ЗПМ=10,49; МАТ=4,39 | 3 | 10,88 9,75 |  | 1.13 | 33 | 29 |  | 4 | 1.03 | 3.09
|  | Монтаж оборудования: Накладные расходы от ФОТ Сметная прибыль от ФОТ Всего с НР и СП | 80%*0,85 60%*0,8 |  |  |  | 321 227 1038
КИП и Автоматика
10 | ТЕРм11-02-022-05 Пр. Департ.архит. Воронеж.обл. от 30.09.10 №322 | Ротаметр, счетчик, преобразователь, устанавливаемые на фланцевых соединениях, диаметр условного прохода до 80 мм (1 шт.) ИНДЕКС К ПОЗИЦИИ(справочно): 1 Индекс к ТЕР на 2 квартал 2011 года ОЗП=10,49; ЭМ=5,22; ЗПМ=10,49; МАТ=4,39 | 1 | 66,59 34,40 | 13.3 | 18.89 | 67 | 34 | 13 | 20 | 4.12 | 4.12
|  | Монтаж оборудования: Накладные расходы от ФОТ Сметная прибыль от ФОТ Всего с НР и СП | 80%*0,85 60%*0,8 |  |  |  | 378 267 1399
10.1 | ТЕРм11-02-022-06 Пр. Департ.архит. Воронеж.обл. от 30.09.10 №322 | Ротаметр, счетчик, преобразователь, устанавливаемые на фланцевых соединениях, диаметр условного прохода до 120 мм (1 шт.) ИНДЕКС К ПОЗИЦИИ(справочно): 1 Индекс к ТЕР на 2 квартал 2011 года ОЗП=10,49; ЭМ=5,22; ЗПМ=10,49; МАТ=4,39 | 2 | 96,72 51,60 | 25.76 | 19.36 | 193 | 103 | 52 | 38 | 6.18 | 12.36
|  | Монтаж оборудования: Накладные расходы от ФОТ Сметная прибыль от ФОТ Всего с НР и СП | 80%*0,85 60%*0,8 |  |  |  | 1141 805 4250
11 | ТЕРм11-03-001-01 Пр. Департ.архит. Воронеж.обл. от 30.09.10 №322 | Приборы, устанавливаемые на металлоконструкциях, щитах и пультах, масса до 5 кг (1 шт.) ИНДЕКС К ПОЗИЦИИ(справочно): 1 Индекс к ТЕР на 2 квартал 2011 года ОЗП=10,49; ЭМ=5,22; ЗПМ=10,49; МАТ=4,39 | 1 | 5,85 4,92 |  | 0.93 | 6 | 5 |  | 1 | 0.52 | 0.52
|  | Монтаж оборудования: Накладные расходы от ФОТ Сметная прибыль от ФОТ Всего с НР и СП | 80%*0,85 60%*0,8 |  |  |  | 57 40 185
13 | ТЕРм08-02-409-01 Пр. Департ.архит. Воронеж.обл. от 30.09.10 №322 | Труба винипластовая по установленным конструкциям, по стенам и колоннам с креплением скобами, диаметр до 25 мм (100 м) ИНДЕКС К ПОЗИЦИИ(справочно): 1 Индекс к ТЕР на 2 квартал 2011 года ОЗП=10,49; ЭМ=5,22; ЗПМ=10,49; МАТ=4,39 | 0.07 | 2139,66 213,96 | 521,96 164,99 | 1403.74 | 150 | 15 | 37 12 | 98 | 23.8 | 1.67
|  | Электромонтажные работы на других объектах: Накладные расходы от ФОТ Сметная прибыль от ФОТ Всего с НР и СП | 95%*0,85 65%*0,8 |  |  |  | 364 235 1594
14 | ТЕРм08-02-409-02 Пр. Департ.архит. Воронеж.обл. от 30.09.10 №322 | Труба винипластовая по установленным конструкциям, по стенам и колоннам с креплением скобами, диаметр до 50 мм (100 м) ИНДЕКС К ПОЗИЦИИ(справочно): 1 Индекс к ТЕР на 2 квартал 2011 года ОЗП=10,49; ЭМ=5,22; ЗПМ=10,49; МАТ=4,39 | 0.1 | 2521,71 309,26 | 802,48 247,36 | 1409.97 | 252 | 31 | 80 25 | 141 | 34.4 | 3.44
|  | Электромонтажные работы на других объектах: Накладные расходы от ФОТ Сметная прибыль от ФОТ Всего с НР и СП | 95%*0,85 65%*0,8 |  |  |  | 763 491 3082
15 | ТЕРм08-02-412-01 Пр. Департ.архит. Воронеж.обл. от 30.09.10 №322 | Затягивание провода в проложенные трубы и металлические рукава первого одножильного или многожильного в общей оплетке, суммарное сечение до 2,5 мм2 (100 м) ИНДЕКС К ПОЗИЦИИ(справочно): 1 Индекс к ТЕР на 2 квартал 2011 года ОЗП=10,49; ЭМ=5,22; ЗПМ=10,49; | 0.17 | 518,79 50,43 | 2,23 0,12 | 466.13 | 88 | 9 |  | 79 | 5.61 | 0.95
|  | Электромонтажные работы на других объектах: Накладные расходы от ФОТ Сметная прибыль от ФОТ Всего с НР и СП | 95%*0,85 65%*0,8 |  |  |  | 119 76 689
16 | ТЕРм08-02-412-09 Пр. Департ.архит. Воронеж.обл. от 30.09.10 №322 | Затягивание провода в проложенные трубы и металлические рукава каждого последующего одножильного или многожильного в общей оплетке, суммарное сечение до 6 мм2 (100 м) ИНДЕКС К ПОЗИЦИИ(справочно): 1 Индекс к ТЕР на 2 квартал 2011 года ОЗП=10,49; ЭМ=5,22; З | 0.268 | 179,59 20,59 | 2,23 0,12 | 156.77 | 48 | 6 | 1 | 41 | 2.29 | 0.61
|  | Электромонтажные работы на других объектах: Накладные расходы от ФОТ Сметная прибыль от ФОТ Всего с НР и СП | 95%*0,85 65%*0,8 |  |  |  | 76 49 404
17 | ТЕРм08-02-405-01 Пр. Департ.архит. Воронеж.обл. от 30.09.10 №322 | Провод по установленным стальным конструкциям и панелям, сечение до 16 мм2 (100 м) ИНДЕКС К ПОЗИЦИИ(справочно): 1 Индекс к ТЕР на 2 квартал 2011 года ОЗП=10,49; ЭМ=5,22; ЗПМ=10,49; МАТ=4,39 | 0.065 | 1251,45 344,32 | 116,4 3,03 | 790.73 | 81 | 22 | 8 | 51 | 38.3 | 2.49
|  | Электромонтажные работы на других объектах: Накладные расходы от ФОТ Сметная прибыль от ФОТ Всего с НР и СП | 95%*0,85 65%*0,8 |  |  |  | 288 186 1128
18 | ТЕРм08-03-526-01 Пр. Департ.архит. Воронеж.обл. от 30.09.10 №322 | Автомат одно-, двух-, трехполюсный, устанавливаемый на конструкции на стене или колонне, на ток до 25 А (1 шт.) ИНДЕКС К ПОЗИЦИИ(справочно): 1 Индекс к ТЕР на 2 квартал 2011 года ОЗП=10,49; ЭМ=5,22; ЗПМ=10,49; МАТ=4,39 | 3 | 216,56 14,18 | 1.11 | 201.27 | 650 | 43 | 3 | 604 | 1.56 | 4.68
|  | Электромонтажные работы на других объектах: Накладные расходы от ФОТ Сметная прибыль от ФОТ Всего с НР и СП | 95%*0,85 65%*0,8 |  |  |  | 559 360 4294
19 | ТЕРм08-03-591-08 Пр. Департ.архит. Воронеж.обл. от 30.09.10 №322 | Розетка штепсельная неутопленного типа при открытой проводке (100 шт.) ИНДЕКС К ПОЗИЦИИ(справочно): 1 Индекс к ТЕР на 2 квартал 2011 года ОЗП=10,49; ЭМ=5,22; ЗПМ=10,49; МАТ=4,39 | 0.02 | 715,21 409,10 | 21,26 0,48 | 284.85 | 14 | 8 |  | 6 | 43.2 | 0.86
|  | Электромонтажные работы на других объектах: Накладные расходы от ФОТ Сметная прибыль от ФОТ Всего с НР и СП | 95%*0,85 65%*0,8 |  |  |  | 102 66 320
20 | ТЕРм08-02-420-01 Пр. Департ.архит. Воронеж.обл. от 30.09.10 №322 | Коробка ответвительная с предохранителем или разъединителем, или автоматом, или указателем напряжения (100 шт.) ИНДЕКС К ПОЗИЦИИ(справочно): 1 Индекс к ТЕР на 2 квартал 2011 года ОЗП=10,49; ЭМ=5,22; ЗПМ=10,49; МАТ=4,39 | 0.01 | 9889,27 2103,66 | 1213,5 66,00 | 6572.11 | 99 | 21 | 12 1 | 66 | 234 | 2.34
|  | Электромонтажные работы на других объектах: Накладные расходы от ФОТ Сметная прибыль от ФОТ Всего с НР и СП | 95%*0,85 65%*0,8 |  |  |  | 287 185 1212
21 | ТЕР15-04-030-04 Пр. Департ.архит. Воронеж.обл. от 30.09.10 №322 | Масляная окраска металлических поверхностей решеток, переплетов, труб диаметром менее 50 мм и т.п., количество окрасок 2 (100 м2 окрашиваемой поверхности) ИНДЕКС К ПОЗИЦИИ(справочно): 1 Индекс к ТЕР на 2 квартал 2011 года ОЗП=10,49; ЭМ=5,22; ЗПМ=10,49; МА | 0.016 | 1079,04 601,17 | 2,79 0,10 | 475.08 | 17 | 10 |  | 7 | 71.06 | 1.14
|  | Отделочные работы: Накладные расходы от ФОТ Сметная прибыль от ФОТ Всего с НР и СП | 105%*0,9 * 0,85 55%*0,85 * 0,8 |  |  |  | 135 63 397
Итого прямые затраты по разделу в ценах 2001г. | [6 empty] | 3971 | 465 | 248 38 | 3258 |  | 52.35
Итого прямые затраты по разделу с учетом коэффициентов к итогам | [6 empty] | 4398 | 722 | 418 65 | 3258 |  | 81.29
В том числе, справочно:
Выполняемые при ремонте и реконструкции зданий и сооружений работы, аналогичные технологическим процессам в новом строительстве ОЗП=1,15; ЭМ=1,25; ЗПМ=1,25; ТЗ=1,15 (Поз. 1-2.1, 3-3.1, 4.2, 5-6, 21, 7-10.1, 11, 13-20) | [6 empty] | 132 | 70 | 62 10 |  |  | 7.8525
Стесненные условия ОЗП=15%; ЭМ=15%; ЗПМ=15%; ТЗ=15%; ТЗМ=15% (Поз. 1-2.1, 3-3.1, 4.2, 5-6, 21, 7-10.1, 11, 13-20) | [6 empty] | 126 | 80 | 46 7 |  |  | 9.04
Стесненные условия ОЗП=20%; ЭМ=20%; ЗПМ=20%; ТЗ=20%; ТЗМ=20% (Поз. 1-2.1, 3-3.1, 4.2, 5-6, 21, 7-10.1, 11, 13-20) | [6 empty] | 169 | 107 | 62 10 |  |  | 12.04
Итого прямые затраты по разделу с учетом индексов, в текущих ценах | [6 empty] | 24058 | 7574 | 2181 682 | 14303 |  | 81.29
Накладные расходы | [6 empty] | 6430
В том числе, справочно:
74%*0,85 ФОТ (от 304) (Поз. 1) | [6 empty] | 191
80%*0,85 ФОТ (от 3231) (Поз. 7-10.1, 11) | [6 empty] | 2197
95%*0,85 ФОТ (от 3210) (Поз. 13-20) | [6 empty] | 2592
105%*0,9 * 0,85 ФОТ (от 168) (Поз. 21) | [6 empty] | 135
128%*0,9 * 0,85 ФОТ (от 1343) (Поз. 2-2.1, 3-3.1, 4.2, 5-6) | [6 empty] | 1315
Сметная прибыль | [6 empty] | 4163
В том числе, справочно:
50%*0,8 ФОТ (от 304) (Поз. 1) | [6 empty] | 122
55%*0,85 * 0,8 ФОТ (от 168) (Поз. 21) | [6 empty] | 63
60%*0,8 ФОТ (от 3231) (Поз. 7-10.1, 11) | [6 empty] | 1551
65%*0,8 ФОТ (от 3210) (Поз. 13-20) | [6 empty] | 1669
83%*0,85 * 0,8 ФОТ (от 1343) (Поз. 2-2.1, 3-3.1, 4.2, 5-6) | [6 empty] | 758
Итоги по разделу 1 Монтажные работы :
Итого Строительные работы | [6 empty] | 13684 |  |  |  |  | 19.15
Итого Монтажные работы | [6 empty] | 20967 |  |  |  |  | 62.14
Итого | [6 empty] | 34651 |  |  |  |  | 81.29
В том числе:
Материалы | [6 empty] | 14303
Машины и механизмы | [6 empty] | 2181
ФОТ | [6 empty] | 8256
Накладные расходы | [6 empty] | 6430
Сметная прибыль | [6 empty] | 4163
Итого по разделу 1 Монтажные работы | [6 empty] | 34651 |  |  |  |  | 81.29
Раздел 2. Пусконаладочные работы
22 | ТЕРп02-01-002-01 Пр. Департ.архит. Воронеж.обл. от 30.09.10 №322 | Автоматизированная система управления II категории технической сложности с количеством каналов (Кобщ) 2 (1 система) ИНДЕКС К ПОЗИЦИИ(справочно): 1 Индекс к ТЕР на 2 квартал 2011 года ОЗП=10,49; ЭМ=5,22; ЗПМ=10,49; МАТ=4,39 | 1 | 248,93 248,93 |  |  | 249 | 249 |  |  | 17.6 | 17.6
|  | Пусконаладочные работы: 'вхолостую' - 80%, 'под нагрузкой' - 20%: Накладные расходы от ФОТ Сметная прибыль от ФОТ Всего с НР и СП | 65%*0,85 40%*0,8 |  |  |  | 1733 1004 5874
23 | ТЕРп02-01-002-02 Пр. Департ.архит. Воронеж.обл. от 30.09.10 №322 | Автоматизированная система управления II категории технической сложности с количеством каналов (Кобщ) за каждый канал свыше 2 до 9 добавлять к расценке 02-01-002-01 (1 канал) ИНДЕКС К ПОЗИЦИИ(справочно): 1 Индекс к ТЕР на 2 квартал 2011 года ОЗП=10,49; Э | 5 | 119,8 119,80 |  |  | 599 | 599 |  |  | 8.47 | 42.35
|  | Пусконаладочные работы: 'вхолостую' - 80%, 'под нагрузкой' - 20%: Накладные расходы от ФОТ Сметная прибыль от ФОТ Всего с НР и СП | 65%*0,85 40%*0,8 |  |  |  | 4167 2413 14122
Итого прямые затраты по разделу в ценах 2001г. | [6 empty] | 848 | 848 |  |  |  | 59.95
Итого прямые затраты по разделу с учетом коэффициентов к итогам | [6 empty] | 1018 | 1018 |  |  |  | 71.94
В том числе, справочно:
Стесненные условия ОЗП=20%; ЭМ=20%; ЗПМ=20%; ТЗ=20%; ТЗМ=20% (Поз. 22-23) | [6 empty] | 170 | 170 |  |  |  | 11.99
Итого прямые затраты по разделу с учетом индексов, в текущих ценах | [6 empty] | 10679 | 10679 |  |  |  | 71.94
Накладные расходы | [6 empty] | 5900
В том числе, справочно:
65%*0,85 ФОТ (от 10679) (Поз. 22-23) | [6 empty] | 5900
Сметная прибыль | [6 empty] | 3417
В том числе, справочно:
40%*0,8 ФОТ (от 10679) (Поз. 22-23) | [6 empty] | 3417
Итоги по разделу 2 Пусконаладочные работы :
Пусконаладочные работы: 'вхолостую' - 80%, 'под нагрузкой' - 20% | [6 empty] | 19996 |  |  |  |  | 71.94
Итого | [6 empty] | 19996 |  |  |  |  | 71.94
В том числе:
ФОТ | [6 empty] | 10679
Накладные расходы | [6 empty] | 5900
Сметная прибыль | [6 empty] | 3417
Итого по разделу 2 Пусконаладочные работы | [6 empty] | 19996 |  |  |  |  | 71.94
Раздел 3. Стоимость материалов, неучтенных ценником в текущих ценах
24 | цена пост-ка | ВКТ-5 (шт) Материалы | 1 | 16890 |  | 16890 | 16890 |  |  | 16890
25 | цена пост-ка | ПРЭМ-80 (шт) Материалы | 1 | 23480 |  | 23480 | 23480 |  |  | 23480
25.1 | цена пост-ка | ПРЭМ-100 (шт) Материалы | 2 | 29190 |  | 29190 | 58380 |  |  | 58380
26 | цена пост-ка | КТСП с гильзой (шт) Материалы | 3 | 915.25 |  | 915.25 | 2746 |  |  | 2746
27 | цена пост-ка | розетка штепсельная неутопленного типа (шт) Материалы | 2 | 65.49 |  | 65.49 | 131 |  |  | 131
28 | цена пост-ка | Кабель МКЭШ 5*0,75 (м) Материалы | 15.2 | 37.29 |  | 37.29 | 567 |  |  | 567
29 | цена пост-ка | Кабель МКЭШ2*0,75 (м) Материалы | 15.2 | 27.03 |  | 27.03 | 411 |  |  | 411
30 | цена пост-ка | Провод соединительный ПВС 2*0,75 ммкв (м) Материалы | 15.2 | 10.63 |  | 10.63 | 162 |  |  | 162
31 | цена пост-ка | Провод соединительный ПВС 3*1,0 ммкв (м) Материалы | 6.5 | 17.43 |  | 17.43 | 113 |  |  | 113
32 | цена пост-ка | Труба ПВХ Ду= 20мм (м) Материалы | 7 | 5.97 |  | 5.97 | 42 |  |  | 42
33 | цена пост-ка | Труба ПВХ Ду= 32мм (м) Материалы | 10 | 12.96 |  | 12.96 | 130 |  |  | 130
35 | цена пост-ка | Автоматический выключатель серии ВА47 1- пол (шт) Материалы | 3 | 78.86 |  | 78.86 | 237 |  |  | 237
37 | цена пост-ка | Имитатор Ду=80мм (шт) Материалы | 1 | 391.8 |  | 391.8 | 392 |  |  | 392
37.1 | цена пост-ка | Имитатор Ду=100мм (шт) Материалы | 2 | 411.58 |  | 411.58 | 823 |  |  | 823
38 | цена пост-ка | Бокс 1/2 модуля LUXEL (шт) Материалы | 1 | 37 |  | 37 | 37 |  |  | 37
Итого прямые затраты по разделу в текущих ценах | [6 empty] | 104541 |  |  | 104541
Итого прямые затраты по разделу с учетом коэффициентов к итогам | [6 empty] | 105795 |  |  | 105795
Итоги по разделу 3 Стоимость материалов, неучтенных ценником в текущих ценах :
Материалы | [6 empty] | 105795
Итого | [6 empty] | 105795
В том числе:
Материалы | [6 empty] | 105795
Итого по разделу 3 Стоимость материалов, неучтенных ценником в текущих ценах | [6 empty] | 105795
ИТОГИ ПО СМЕТЕ:
Итого прямые затраты по смете с учетом индексов, в текущих ценах | [6 empty] | 140532 | 18253 | 2181 682 | 120098 |  | 153.23
Накладные расходы | [6 empty] | 12330
Сметная прибыль | [6 empty] | 7580
Итоги по смете:
Итого Строительные работы | [6 empty] | 119479 |  |  |  |  | 19.15
Итого Монтажные работы | [6 empty] | 20967 |  |  |  |  | 62.14
Итого Прочие затраты | [6 empty] | 19996 |  |  |  |  | 71.94
Итого | [6 empty] | 160442 |  |  |  |  | 153.23
В том числе:
Материалы | [6 empty] | 120098
Машины и механизмы | [6 empty] | 2181
ФОТ | [6 empty] | 18935
Накладные расходы | [6 empty] | 12330
Сметная прибыль | [6 empty] | 7580
Итого | [6 empty] | 160442
НДС 18% | [6 empty] | 28879.56
ВСЕГО по смете | [6 empty] | 189321.56 |  |  |  |  | 153.23
Составил: ___________________________Ленская Э.К.
(должность, подпись, расшифровка)
Проверил: ___________________________ Чинова И.Н.
(должность, подпись, расшифровка)