## Локальная смета
СОГЛАСОВАНО: | [7 empty] | УТВЕРЖДАЮ:
______________ | [7 empty] | ____________
" _____ " ________________ 2011 г. | [7 empty] | "______ " _______________2011 г.
Капитальный ремонт ж.д. №30 по ул. Космонавтов в г. Воронеже
(наименование стройки)
ЛОКАЛЬНЫЙ СМЕТНЫЙ РАСЧЕТ №
(локальная смета)
на | ремонт системы электроснабжения
(наименование работ и затрат, наименование объекта)
Основание: 019/11-ЭС
| Сметная стоимость _______________________________________________________________________________________________ |  | ___________________________484045 |  | руб.
| строительных работ _______________________________________________________________________________________________ |  | _______________________________________________________________________________________________5441 |  | руб.
| монтажных работ _______________________________________________________________________________________________ |  | _______________________________________________________________________________________________404767 |  | руб.
| Средства на оплату труда _______________________________________________________________________________________________ |  | ___________________________85137 |  | руб.
| Сметная трудоемкость _______________________________________________________________________________________________ |  | _______________________________________________________________________________________________823,44 |  | чел.час
Составлен(а) в текущих (прогнозных) ценах по состоянию на II квартал 2011г.
№ пп | Шифр и номер позиции норматива | Наименование работ и затрат, единица измерения | Количество | Стоимость единицы, руб. |  | Общая стоимость, руб. |  |  | Затраты труда рабочих, чел.-ч, не занятых обслуживанием машин
|  |  |  | всего | эксплуатации машин | Всего | оплаты труда | эксплуатация машин
|  |  |  | оплаты труда | в т.ч. оплаты труда |  |  | в т.ч. оплаты труда | на единицу | всего
1 | 2 | 3 | 4 | 5 | 6 | 7 | 8 | 9 | 10 | 11
Раздел 1. Демонтаж
1 | ТЕРм08-03-572-07 Приказ Департам.строит.Воронеж.обл. от 15.07.10 №240 | Блок управления шкафного исполнения или распределительный пункт (шкаф), устанавливаемый на полу, высота и ширина до 1700х1100 мм (демонтаж) (1 шт.) КОЭФ. К ПОЗИЦИИ: Демонтаж ПЗ=0,3 (ОЗП=0,3; ЭМ=0,3 к расх.; ЗПМ=0,3; МАТ=0 к расх.; ТЗ=0,3; ТЗМ=0,3) ИНДЕКС К ПОЗИЦИИ(справочно): 1 Индексы прямых затрат к ТЕР на 2 квартал 2011г. ОЗП=10,49; ЭМ=5,22; ЗПМ=10,49; МАТ=4,39 | 1 | 43,1 13,24 | 29,86 1,49 | 43 | 13 | 30 1 | 1.4 | 1.4
|  | Накладные расходы от ФОТ Сметная прибыль от ФОТ Всего с НР и СП | 95%*0,85 65%*0,8 |  |  | 144 93 593
2 | ТЕРм08-02-405-01 Приказ Департам.строит.Воронеж.обл. от 15.07.10 №240 | Провод по установленным стальным конструкциям и панелям, сечение до 16 мм2 (демонтаж) (100 м) КОЭФ. К ПОЗИЦИИ: Демонтаж ПЗ=0,3 (ОЗП=0,3; ЭМ=0,3 к расх.; ЗПМ=0,3; МАТ=0 к расх.; ТЗ=0,3; ТЗМ=0,3) ИНДЕКС К ПОЗИЦИИ(справочно): 1 Индексы прямых затрат к ТЕР на 2 квартал 2011г. ОЗП=10,49; ЭМ=5,22; ЗПМ=10,49; МАТ=4,39 | 2.4 | 138,22 103,30 | 34,92 0,91 | 332 | 248 | 84 2 | 11.49 | 27.58
|  | Накладные расходы от ФОТ Сметная прибыль от ФОТ Всего с НР и СП | 95%*0,85 65%*0,8 |  |  | 2541 1636 7830
3 | ТЕРр67-2-2 Пр. Департ.архит. Воронеж.обл. от 30.09.10 №322 | Демонтаж проводов из труб суммарным сечением до 16 мм2 (100 м пучка проводов) ИНДЕКС К ПОЗИЦИИ(справочно): 1 Индексы прямых затрат к ТЕР на 2 квартал 2011г. ОЗП=10,49; ЭМ=5,22; ЗПМ=10,49; МАТ=4,39 | 0.6 | 23,01 23,01 |  | 14 | 14 |  | 2.95 | 1.77
|  | Накладные расходы от ФОТ Сметная прибыль от ФОТ Всего с НР и СП | 85%*0,85 65%*0,8 |  |  | 121 87 376
Раздел 2. Монтаж
4 | ТЕРм08-03-572-07 Приказ Департам.строит.Воронеж.обл. от 15.07.10 №240 | Блок управления шкафного исполнения или распределительный пункт (шкаф), устанавливаемый на полу, высота и ширина до 1700х1100 мм (1 шт.) ИНДЕКС К ПОЗИЦИИ(справочно): 1 Индексы прямых затрат к ТЕР на 2 квартал 2011г. ОЗП=10,49; ЭМ=5,22; ЗПМ=10,49; МАТ=4,39 | 1 | 439,16 44,13 | 99,53 4,97 | 439 | 44 | 100 5 | 4.66 | 4.66
|  | Накладные расходы от ФОТ Сметная прибыль от ФОТ Всего с НР и СП | 95%*0,85 65%*0,8 |  |  | 500 322 3299
5 | Цена поставщика | Вводно-распределительная панель Iн=250А ВРУ3-40 (ц.о. 16310/4,39/1,18*1,02=3211,5) (шт.) ИНДЕКС К ПОЗИЦИИ(справочно): 1 Индексы прямых затрат к ТЕР на 2 квартал 2011г. ОЗП=10,49; ЭМ=5,22; ЗПМ=10,49; МАТ=4,39 | 1 | 3211.5 |  | 3212
6 | ТЕРм08-03-526-02 Приказ Департам.строит.Воронеж.обл. от 15.07.10 №240 | Автомат одно-, двух-, трехполюсный, устанавливаемый на конструкции на стене или колонне, на ток до 100 А (1 шт.) ИНДЕКС К ПОЗИЦИИ(справочно): 1 Индексы прямых затрат к ТЕР на 2 квартал 2011г. ОЗП=10,49; ЭМ=5,22; ЗПМ=10,49; МАТ=4,39 | 80 | 241,34 21,09 | 3,55 0,12 | 19307 | 1687 | 284 10 | 2.32 | 185.6
|  | Накладные расходы от ФОТ Сметная прибыль от ФОТ Всего с НР и СП | 95%*0,85 65%*0,8 |  |  | 17247 11106 127470
7 | Цена поставщика | Автоматический выключатель ВА 47-63, 2P 40А (ц.о. 111,99/4,39/1,18*1,02=22,05) (шт.) ИНДЕКС К ПОЗИЦИИ(справочно): 1 Индексы прямых затрат к ТЕР на 2 квартал 2011г. ОЗП=10,49; ЭМ=5,22; ЗПМ=10,49; МАТ=4,39 | 80 | 22.05 |  | 1764
8 | ТЕРм08-03-575-01 Приказ Департам.строит.Воронеж.обл. от 15.07.10 №240 | Прибор или аппарат (1 шт.) ИНДЕКС К ПОЗИЦИИ(справочно): 1 Индексы прямых затрат к ТЕР на 2 квартал 2011г. ОЗП=10,49; ЭМ=5,22; ЗПМ=10,49; МАТ=4,39 | 160 | 11 10,61 |  | 1760 | 1698 |  | 1.12 | 179.2
|  | Накладные расходы от ФОТ Сметная прибыль от ФОТ Всего с НР и СП | 95%*0,85 65%*0,8 |  |  | 17264 11117 50032
9 | Цена поставщика | Шина "ноль" N 63.04 на DIN - изоляторе (ц.о.28,07/4,39/1,18*1,02=5,53 ) (шт.) ИНДЕКС К ПОЗИЦИИ(справочно): 1 Индексы прямых затрат к ТЕР на 2 квартал 2011г. ОЗП=10,49; ЭМ=5,22; ЗПМ=10,49; МАТ=4,39 | 160 | 5.53 |  | 885
10 | ТЕРм08-02-409-02 Приказ Департам.строит.Воронеж.обл. от 15.07.10 №240 | Труба винипластовая по установленным конструкциям, по стенам и колоннам с креплением скобами, диаметр до 50 мм (100 м) ИНДЕКС К ПОЗИЦИИ(справочно): 1 Индексы прямых затрат к ТЕР на 2 квартал 2011г. ОЗП=10,49; ЭМ=5,22; ЗПМ=10,49; МАТ=4,39 | 1.15 | 2521,71 309,26 | 802,48 247,36 | 2900 | 356 | 923 284 | 34.4 | 39.56
|  | Накладные расходы от ФОТ Сметная прибыль от ФОТ Всего с НР и СП | 95%*0,85 65%*0,8 |  |  | 6505 4189 28073
11 | Цена поставщика | Труба ПВХ жесткая D.40 мм (ц.о. 39,4/4,39/1,18*1,02=7,76 ) (м) ИНДЕКС К ПОЗИЦИИ(справочно): 1 Индексы прямых затрат к ТЕР на 2 квартал 2011г. ОЗП=10,49; ЭМ=5,22; ЗПМ=10,49; МАТ=4,39 | 115 | 7.76 |  | 892
12 | ТЕРм08-02-412-03 Приказ Департам.строит.Воронеж.обл. от 15.07.10 №240 | Затягивание провода в проложенные трубы и металлические рукава первого одножильного или многожильного в общей оплетке, суммарное сечение до 16 мм2 (100 м) ИНДЕКС К ПОЗИЦИИ(справочно): 1 Индексы прямых затрат к ТЕР на 2 квартал 2011г. ОЗП=10,49; ЭМ=5,22; ЗПМ=10,49; МАТ=4,39 | 1.15 | 559,94 70,66 | 8,91 0,48 | 644 | 81 | 10 1 | 7.86 | 9.04
|  | Накладные расходы от ФОТ Сметная прибыль от ФОТ Всего с НР и СП | 95%*0,85 65%*0,8 |  |  | 830 535 4874
13 | ТЕРм08-02-412-10 Приказ Департам.строит.Воронеж.обл. от 15.07.10 №240 | Затягивание провода в проложенные трубы и металлические рукава каждого последующего одножильного или многожильного в общей оплетке, суммарное сечение до 35 мм2 (100 м) ИНДЕКС К ПОЗИЦИИ(справочно): 1 Индексы прямых затрат к ТЕР на 2 квартал 2011г. ОЗП=10,49; ЭМ=5,22; ЗПМ=10,49; МАТ=4,39 | 5.55 | 239,34 50,43 | 17,81 0,97 | 1328 | 280 | 99 5 | 5.61 | 31.14
|  | Накладные расходы от ФОТ Сметная прибыль от ФОТ Всего с НР и СП | 95%*0,85 65%*0,8 |  |  | 2897 1866 13075
14 | ТЕРм08-02-404-02 Приказ Департам.строит.Воронеж.обл. от 15.07.10 №240 | Провод магистралей, стояков и силовых сетей в готовых каналах или асбестоцементных трубах, количество и сечение до 4х16 мм2 (100 м трассы) ИНДЕКС К ПОЗИЦИИ(справочно): 1 Индексы прямых затрат к ТЕР на 2 квартал 2011г. ОЗП=10,49; ЭМ=5,22; ЗПМ=10,49; МАТ=4,39 | 0.6 | 644,19 206,77 | 220,73 62,94 | 387 | 124 | 132 38 | 23 | 13.8
|  | Накладные расходы от ФОТ Сметная прибыль от ФОТ Всего с НР и СП | 95%*0,85 65%*0,8 |  |  | 1652 1064 5679
15 | ТСЦ-502-0523 Приказ Департам.строит.Воронеж.обл. от 15.07.10 №240 | Провода силовые для электрических установок на напряжение до 450 В с медной жилой марки ПВ3, сечением 16 мм2 (1000 м) ИНДЕКС К ПОЗИЦИИ(справочно): 1 Индексы прямых затрат к ТЕР на 2 квартал 2011г. ОЗП=10,49; ЭМ=5,22; ЗПМ=10,49; МАТ=4,39 | 0.97 | 10150.3 |  | 9846
16 | ТЕРм08-02-405-01 Приказ Департам.строит.Воронеж.обл. от 15.07.10 №240 | Провод по установленным стальным конструкциям и панелям, сечение до 16 мм2 (100 м) ИНДЕКС К ПОЗИЦИИ(справочно): 1 Индексы прямых затрат к ТЕР на 2 квартал 2011г. ОЗП=10,49; ЭМ=5,22; ЗПМ=10,49; МАТ=4,39 | 2.4 | 1251,45 344,32 | 116,4 3,03 | 3003 | 826 | 279 7 | 38.3 | 91.92
|  | Накладные расходы от ФОТ Сметная прибыль от ФОТ Всего с НР и СП | 95%*0,85 65%*0,8 |  |  | 8463 5450 34390
17 | ТСЦ-502-0499 Приказ Департам.строит.Воронеж.обл. от 15.07.10 №240 | Провода силовые для электрических установок на напряжение до 450 В с медной жилой марки ПВ1, сечением 4 мм2 (1000 м) ИНДЕКС К ПОЗИЦИИ(справочно): 1 Индексы прямых затрат к ТЕР на 2 квартал 2011г. ОЗП=10,49; ЭМ=5,22; ЗПМ=10,49; МАТ=4,39 | 0.24 | 2695.74 |  | 647
18 | ТЕРм08-02-403-03 Приказ Департам.строит.Воронеж.обл. от 15.07.10 №240 | Провод групповой осветительных сетей в защитной оболочке или кабель двух-трехжильный под штукатурку по стенам или в бороздах (100 м) ИНДЕКС К ПОЗИЦИИ(справочно): 1 Индексы прямых затрат к ТЕР на 2 квартал 2011г. ОЗП=10,49; ЭМ=5,22; ЗПМ=10,49; МАТ=4,39 | 1 | 3127,74 332,63 | 160,43 54,34 | 3128 | 333 | 160 54 | 37 | 37
|  | Накладные расходы от ФОТ Сметная прибыль от ФОТ Всего с НР и СП | 95%*0,85 65%*0,8 |  |  | 3939 2537 23242
19 | ТЕРм08-02-396-05 Приказ Департам.строит.Воронеж.обл. от 15.07.10 №240 | Короб металлический по стенам и потолкам, длина 2 м (100 м) ИНДЕКС К ПОЗИЦИИ(справочно): 1 Индексы прямых затрат к ТЕР на 2 квартал 2011г. ОЗП=10,49; ЭМ=5,22; ЗПМ=10,49; МАТ=4,39 | 0.3 | 1631,88 338,02 | 643,93 134,70 | 490 | 101 | 193 40 | 37.6 | 11.28
|  | Накладные расходы от ФОТ Сметная прибыль от ФОТ Всего с НР и СП | 95%*0,85 65%*0,8 |  |  | 1432 922 5694
20 | Цена поставщика | Кабель- канал 20х10 (ц.о. 15,88/4,39/1,18*1,02=3,13) (м) ИНДЕКС К ПОЗИЦИИ(справочно): 1 Индексы прямых затрат к ТЕР на 2 квартал 2011г. ОЗП=10,49; ЭМ=5,22; ЗПМ=10,49; МАТ=4,39 | 30 | 3.13 |  | 94
21 | ТЕРм08-02-399-01 Приказ Департам.строит.Воронеж.обл. от 15.07.10 №240 | Провод в коробах, сечением до 6 мм2 (100 м) ИНДЕКС К ПОЗИЦИИ(справочно): 1 Индексы прямых затрат к ТЕР на 2 квартал 2011г. ОЗП=10,49; ЭМ=5,22; ЗПМ=10,49; МАТ=4,39 | 0.3 | 125 31,64 | 48,26 16,28 | 38 | 9 | 14 5 | 3.52 | 1.06
|  | Накладные расходы от ФОТ Сметная прибыль от ФОТ Всего с НР и СП | 95%*0,85 65%*0,8 |  |  | 144 93 507
22 | ТСЦ-501-8194 Приказ Департам.строит.Воронеж.обл. от 15.07.10 №240 | Кабель силовой с медными жилами с поливинилхлоридной изоляцией в поливинилхлоридной оболочке без защитного покрова ВВГ, напряжением 0,66 Кв, число жил - 3 и сечением 4,0 мм2 (1000 м) ИНДЕКС К ПОЗИЦИИ(справочно): 1 Индексы прямых затрат к ТЕР на 2 квартал 2011г. ОЗП=10,49; ЭМ=5,22; ЗПМ=10,49; МАТ=4,39 | 0.13 | 6017.26 |  | 782
23 | ТЕРм08-02-403-03 Приказ Департам.строит.Воронеж.обл. от 15.07.10 №240 | Провод групповой осветительных сетей в защитной оболочке или кабель двух-трехжильный под штукатурку по стенам или в бороздах (100 м) ИНДЕКС К ПОЗИЦИИ(справочно): 1 Индексы прямых затрат к ТЕР на 2 квартал 2011г. ОЗП=10,49; ЭМ=5,22; ЗПМ=10,49; МАТ=4,39 | 0.7 | 3127,74 332,63 | 160,43 54,34 | 2189 | 233 | 112 38 | 37 | 25.9
|  | Накладные расходы от ФОТ Сметная прибыль от ФОТ Всего с НР и СП | 95%*0,85 65%*0,8 |  |  | 2762 1778 16271
24 | ТСЦ-501-8190 Приказ Департам.строит.Воронеж.обл. от 15.07.10 №240 | Кабель силовой с медными жилами с поливинилхлоридной изоляцией в поливинилхлоридной оболочке без защитного покрова ВВГ, напряжением 0,66 Кв, число жил - 3 и сечением 1,5 мм2 (1000 м) ИНДЕКС К ПОЗИЦИИ(справочно): 1 Индексы прямых затрат к ТЕР на 2 квартал 2011г. ОЗП=10,49; ЭМ=5,22; ЗПМ=10,49; МАТ=4,39 | 0.07 | 2717.31 |  | 190
25 | ТЕР01-02-057-01 Приказ Департам.строит.Воронеж.обл. от 15.07.10 №240 | Разработка грунта вручную в траншеях глубиной до 2 м без креплений с откосами, группа грунтов 1 (100 м3 грунта) КОЭФ. К ПОЗИЦИИ: При ремонте и реконструкции зданий и сооружений работы, аналогичные технологическим процессам в новом строительстве ОЗП=1,15; ЭМ=1,25; ЗПМ=1,25; ТЗ=1,15; ТЗМ=1,25 ИНДЕКС К ПОЗИЦИИ(справочно): 1 Индексы прямых затрат к ТЕР на 2 квартал 2011г. ОЗП=10,49; ЭМ=5,22; ЗПМ=10,49; МАТ=4,39 | 0.028 | 1010,97 1010,97 |  | 28 | 28 |  | 135.7 | 3.8
|  | Накладные расходы от ФОТ Сметная прибыль от ФОТ Всего с НР и СП | 80%*0.9 * 0,85 45%*0.85 * 0,8 |  |  | 206 103 645
26 | ТЕР01-02-061-01 Приказ Департам.строит.Воронеж.обл. от 15.07.10 №240 | Засыпка вручную траншей, пазух котлованов и ям, группа грунтов 1 (100 м3 грунта) КОЭФ. К ПОЗИЦИИ: При ремонте и реконструкции зданий и сооружений работы, аналогичные технологическим процессам в новом строительстве ОЗП=1,15; ЭМ=1,25; ЗПМ=1,25; ТЗ=1,15; ТЗМ=1,25 ИНДЕКС К ПОЗИЦИИ(справочно): 1 Индексы прямых затрат к ТЕР на 2 квартал 2011г. ОЗП=10,49; ЭМ=5,22; ЗПМ=10,49; МАТ=4,39 | 0.028 | 729,73 729,73 |  | 20 | 20 |  | 101.78 | 2.85
|  | Накладные расходы от ФОТ Сметная прибыль от ФОТ Всего с НР и СП | 80%*0.9 * 0,85 45%*0.85 * 0,8 |  |  | 147 74 462
27 | ТЕРм08-02-471-04 Приказ Департам.строит.Воронеж.обл. от 15.07.10 №240 | Заземлитель вертикальный из круглой стали диаметром 16 мм (10 шт.) ИНДЕКС К ПОЗИЦИИ(справочно): 1 Индексы прямых затрат к ТЕР на 2 квартал 2011г. ОЗП=10,49; ЭМ=5,22; ЗПМ=10,49; МАТ=4,39 | 0.3 | 505,73 74,53 | 51,29 1,70 | 152 | 22 | 15 1 | 8.29 | 2.49
|  | Накладные расходы от ФОТ Сметная прибыль от ФОТ Всего с НР и СП | 95%*0,85 65%*0,8 |  |  | 229 147 1248
28 | ТЕРм08-02-472-07 Приказ Департам.строит.Воронеж.обл. от 15.07.10 №240 | Проводник заземляющий открыто по строительным основаниям из полосовой стали сечением 160 мм2 (100 м) ИНДЕКС К ПОЗИЦИИ(справочно): 1 Индексы прямых затрат к ТЕР на 2 квартал 2011г. ОЗП=10,49; ЭМ=5,22; ЗПМ=10,49; МАТ=4,39 | 0.05 | 1473,99 191,49 | 82,28 3,03 | 74 | 10 | 4 | 21.3 | 1.07
|  | Накладные расходы от ФОТ Сметная прибыль от ФОТ Всего с НР и СП | 95%*0,85 65%*0,8 |  |  | 102 66 583
29 | ТЕРм08-02-472-02 Приказ Департам.строит.Воронеж.обл. от 15.07.10 №240 | Заземлитель горизонтальный из стали полосовой сечением 160 мм2 (100 м) ИНДЕКС К ПОЗИЦИИ(справочно): 1 Индексы прямых затрат к ТЕР на 2 квартал 2011г. ОЗП=10,49; ЭМ=5,22; ЗПМ=10,49; МАТ=4,39 | 0.15 | 937,14 149,23 | 73,77 2,66 | 141 | 22 | 11 | 16.6 | 2.49
|  | Накладные расходы от ФОТ Сметная прибыль от ФОТ Всего с НР и СП | 95%*0,85 65%*0,8 |  |  | 220 142 1177
Строительные работы
30 | ТЕР46-03-010-01 Приказ Департам.строит.Воронеж.обл. от 15.07.10 №240 | Пробивка в бетонных стенах и полах толщиной 100 мм отверстий площадью до 20 см2 (100 отверстий) КОЭФ. К ПОЗИЦИИ: 3.3 При пробивке отверстий в конструкциях толщиной: 150-200 мм ОЗП=1,75; ЭМ=1,75 к расх.; ЗПМ=1,75; ТЗ=1,75; ТЗМ=1,75 ИНДЕКС К ПОЗИЦИИ(справочно): 1 Индексы прямых затрат к ТЕР на 2 квартал 2011г. ОЗП=10,49; ЭМ=5,22; ЗПМ=10,49; МАТ=4,39 | 0.2 | 948,54 241,33 | 707,21 68,67 | 190 | 48 | 142 14 | 26.55 | 5.31
|  | Накладные расходы от ФОТ Сметная прибыль от ФОТ Всего с НР и СП | 110%*0.9 * 0,85 70%*0.85 * 0,8 |  |  | 627 355 2410
31 | ТЕРр61-2-7 Приказ Департам.строит.Воронеж.обл. от 15.07.10 №240 | Ремонт штукатурки внутренних стен по камню и бетону цементно-известковым раствором, площадью отдельных мест до 1 м2 толщиной слоя до 20 мм (100 м2 отремонтированной поверхности) ИНДЕКС К ПОЗИЦИИ(справочно): 1 Индексы прямых затрат к ТЕР на 2 квартал 2011г. ОЗП=10,49; ЭМ=5,22; ЗПМ=10,49; МАТ=4,39 | 0.034 | 2885,63 1931,84 | 20,11 6,94 | 98 | 66 | 1 | 228.35 | 7.76
Н | 1. 509-9900 | Строительный мусор, (т) | 3,38 0,1149
|  | Накладные расходы от ФОТ Сметная прибыль от ФОТ Всего с НР и СП | 79%*0,85 50%*0,8 |  |  | 535 319 1792
32 | ТЕР15-04-001-02 Приказ Департам.строит.Воронеж.обл. от 15.07.10 №240 | Окраска водными составами внутри помещений клеевая улучшенная (100 м2 окрашиваемой поверхности) КОЭФ. К ПОЗИЦИИ: При ремонте и реконструкции зданий и сооружений работы, аналогичные технологическим процессам в новом строительстве ОЗП=1,15; ЭМ=1,25; ЗПМ=1,25; ТЗ=1,15; ТЗМ=1,25 ИНДЕКС К ПОЗИЦИИ(справочно): 1 Индексы прямых затрат к ТЕР на 2 квартал 2011г. ОЗП=10,49; ЭМ=5,22; ЗПМ=10,49; МАТ=4,39 | 0.034 | 169,82 109,49 | 4,53 0,13 | 6 | 4 |  | 12.78 | 0.43
|  | Накладные расходы от ФОТ Сметная прибыль от ФОТ Всего с НР и СП | 105%*0.9 * 0,85 55%*0.85 * 0,8 |  |  | 42 19 122
Раздел 3. Прочие работы
перевозка мусора
33 | ФСЦП311-01-147-1 | Мусор строительный с погрузкой транспортерами: погрузка (тонна) ИНДЕКС К ПОЗИЦИИ(справочно): 2 Индексы прямых затрат к ФЕР на 2 квартал 2011г. ОЗП=10,03; ЭМ=4,9; ЗПМ=10,03; МАТ=4,08 | 0.1149 | 4.01 | 4,01 0,65
|  | НР 100% от ФОТ СП 60% от ФОТ Всего с НР и СП | 100% 60% |  |  | 0
34 | ФСЦП310-3018-1 | Перевозка грузов автомобилями-самосвалами грузоподъемностью 10 т работающих вне карьера: расстояние перевозки 18 км; нормативное время пробега 1,396 час; класс груза 1 (1 тонна) ИНДЕКС К ПОЗИЦИИ(справочно): 2 Индексы прямых затрат к ФЕР на 2 квартал 2011г. ОЗП=10,03; ЭМ=4,9; ЗПМ=10,03; МАТ=4,08 | 0.1149 | 13.82 | 13.82 | 2 |  | 2
|  | НР 0%*0,85 от ФОТ СП 0%*0,8 от ФОТ Всего с НР и СП |  |  |  | 10
Итого прямые затраты по смете в ценах 2001г. | [5 empty] | 55025 | 6267 | 2595 505 |  | 687.11
Итого прямые затраты по смете с учетом коэффициентов к итогам | [5 empty] | 56780 | 7511 | 3106 605 |  | 823.44
В том числе, справочно:
Стесненные условия ОЗП=15%; ЭМ=15%; ЗПМ=15%; ТЗ=15%; ТЗМ=15% (Поз. 25-26, 30-32, 3) | [5 empty] | 48 | 27 | 21 2 |  | 3.288
Стесненные условия ОЗП=20%; ЭМ=20%; ЗПМ=20%; ТЗ=20%; ТЗМ=20% (Поз. 1-2, 4-24, 27-29) | [5 empty] | 1707 | 1217 | 490 98 |  | 133.038
Итого прямые затраты по смете с учетом индексов, в текущих ценах | [5 empty] | 297659 | 78790 | 16213 6347 |  | 823.44
Накладные расходы | [5 empty] | 68537
Сметная прибыль | [5 empty] | 44012
Итоги по смете:
Итого Строительные работы | [5 empty] | 5441 |  |  |  | 23.17
Итого Монтажные работы | [5 empty] | 404767 |  |  |  | 800.27
Итого | [5 empty] | 410208 |  |  |  | 823.44
В том числе:
Материалы | [5 empty] | 202656
Машины и механизмы | [5 empty] | 16213
ФОТ | [5 empty] | 85137
Накладные расходы | [5 empty] | 68537
Сметная прибыль | [5 empty] | 44012
НДС 18% | [5 empty] | 73837
ВСЕГО по смете | [5 empty] | 484045 |  |  |  | 823.44
Составил: ___________________________Невзоров Д.В.
(должность, подпись, расшифровка)
Проверил: ___________________________Силантьева А.В.
(должность, подпись, расшифровка)