## Локальная смета
СОГЛАСОВАНО: | [10 empty] | УТВЕРЖДАЮ:
______________ | [10 empty] | ______________
" _____ " ________________ 200_ г. | [10 empty] | "______ " _______________200_ г.
Капитальный ремонт жилого дома №30 по ул.Космонавтов в г.Воронеже
(наименование стройки)
ЛОКАЛЬНЫЙ СМЕТНЫЙ РАСЧЕТ №
(локальная смета)
на | ремонт системы отопления
(наименование работ и затрат, наименование объекта)
Основание: 016/11-ОВ
| Сметная стоимость _______________________________________________________________________________________________ |  | ___________________________1435743 |  | руб.
| строительных работ _______________________________________________________________________________________________ |  | _______________________________________________________________________________________________1213972 |  | руб.
| монтажных работ _______________________________________________________________________________________________ |  | _______________________________________________________________________________________________2759 |  | руб.
| Средства на оплату труда _______________________________________________________________________________________________ |  | ___________________________264077 |  | руб.
| Сметная трудоемкость _______________________________________________________________________________________________ |  | _______________________________________________________________________________________________2886,1 |  | чел.час
Составлен(а) в текущих ценах по состоянию на 2 квартал 2011 г.
№ пп | Шифр и номер позиции норматива | Наименование работ и затрат, единица измерения | Количество | Стоимость единицы, руб. |  |  | Общая стоимость, руб. |  |  |  |  | Затраты труда рабочих, чел.-ч, не занятых обслуживанием машин |  | Общая масса обору-дования, т
|  |  |  | всего | эксплуатации машин | мате-риалы | обору-дования | Всего | оплаты труда | эксплуатации машин | мате-риалы
|  |  |  | оплаты труда | в т.ч. оплаты труда |  |  |  |  | в т.ч. оплаты труда |  | на единицу | всего
1 | 2 | 3 | 4 | 5 | 6 | 7 | 8 | 9 | 10 | 11 | 12 | 13 | 14 | 15
Раздел 1. Отопление.
Замена стояков системы отопления
1 | ТЕРр65-14-3 Приказ Департам.строит.Воронеж.обл. от 15.07.10 №240 | Разборка трубопроводов из водогазопроводных труб в зданиях и сооружениях на сварке диаметром до 50 мм (100 м трубопровода) ИНДЕКС К ПОЗИЦИИ(справочно): 1 Индексы прямых затрат к ТЕР на 2 квартал 2011 ОЗП=10,49; ЭМ=5,22; ЗПМ=10,49; МАТ=4,39 | 0,82 17,62-16,8 | 374,3 355,34 | 6.32 | 12.64 |  | 307 | 291 | 5 | 11 | 43.6 | 35.75
|  | Накладные расходы от ФОТ Сметная прибыль от ФОТ Всего с НР и СП | 74%*0,85 50%*0,8 |  |  |  |  | 2210 1406 7209
2 | ТЕР16-02-001-06 Приказ Департам.строит.Воронеж.обл. от 15.07.10 №240 | Прокладка трубопроводов отопления из стальных водогазопроводных неоцинкованных труб диаметром 50 мм (100 м трубопровода) КОЭФ. К ПОЗИЦИИ: При ремонте и реконструкции зданий и сооружений работы, аналогичные технологическим процессам в новом строительстве ОЗП=1,15; ЭМ=1,25; ЗПМ=1,25; ТЗ=1,15; ТЗМ=1,25 ИНДЕКС К ПОЗИЦИИ(справочно): 1 Индексы прямых затрат к ТЕР на 2 квартал 2011 ОЗП=10,49; ЭМ=5,22; ЗПМ=10,49; МАТ=4,39 | 0.82 | 6038,27 432,46 | 108,06 2,88 | 5497.75 |  | 4951 | 355 | 89 2 | 4507 | 47.06 | 38.59
|  | Накладные расходы от ФОТ Сметная прибыль от ФОТ Всего с НР и СП | 128%*0.9 * 0,85 83%*0.85 * 0,8 |  |  |  |  | 4212 2427 31237
3 | ТЕР16-07-005-01 Приказ Департам.строит.Воронеж.обл. от 15.07.10 №240 | Гидравлическое испытание трубопроводов систем отопления, водопровода и горячего водоснабжения диаметром до 50 мм (100 м трубопровода) КОЭФ. К ПОЗИЦИИ: При ремонте и реконструкции зданий и сооружений работы, аналогичные технологическим процессам в новом строительстве ОЗП=1,15; ЭМ=1,25; ЗПМ=1,25; ТЗ=1,15; ТЗМ=1,25 ИНДЕКС К ПОЗИЦИИ(справочно): 1 Индексы прямых затрат к ТЕР на 2 квартал 2011 ОЗП=10,49; ЭМ=5,22; ЗПМ=10,49; МАТ=4,39 | 0.82 | 124,25 64,07 | 55.6 | 4.58 |  | 102 | 53 | 46 | 3 | 5.76 | 4.72
|  | Накладные расходы от ФОТ Сметная прибыль от ФОТ Всего с НР и СП | 128%*0.9 * 0,85 83%*0.85 * 0,8 |  |  |  |  | 627 361 1918
4 | ТСЦ-302-1832 Приказ Департам.строит.Воронеж.обл. от 15.07.10 №240 | Кран шаровой муфтовый 11Б27П1, диаметром 20 мм (шт.) ИНДЕКС К ПОЗИЦИИ(справочно): 1 Индексы прямых затрат к ТЕР на 2 квартал 2011 ОЗП=10,49; ЭМ=5,22; ЗПМ=10,49; МАТ=4,39 | 76 | 20.68 |  | 20.68 |  | 1572 |  |  | 1572
5 | ТСЦ-302-1831 Приказ Департам.строит.Воронеж.обл. от 15.07.10 №240 | Кран шаровой муфтовый 11Б27П1, диаметром 15 мм (шт.) ИНДЕКС К ПОЗИЦИИ(справочно): 1 Индексы прямых затрат к ТЕР на 2 квартал 2011 ОЗП=10,49; ЭМ=5,22; ЗПМ=10,49; МАТ=4,39 | 76 | 13.15 |  | 13.15 |  | 999 |  |  | 999
6 | ТСЦ-103-0001 Приказ Департам.строит.Воронеж.обл. от 15.07.10 №240 | Трубы стальные сварные водогазопроводные с резьбой черные легкие (неоцинкованные) диаметр условного прохода 15 мм, толщина стенки 2,5 мм (м) ИНДЕКС К ПОЗИЦИИ(справочно): 1 Индексы прямых затрат к ТЕР на 2 квартал 2011 ОЗП=10,49; ЭМ=5,22; ЗПМ=10,49; МАТ=4,39 | 15,2 76*0,2 | 10.7 |  | 10.7 |  | 163 |  |  | 163
7 | ТЕР22-06-005-02 Приказ Департам.строит.Воронеж.обл. от 15.07.10 №240 | Врезка в существующие сети из стальных труб стальных штуцеров (патрубков) диаметром 80 мм (1 врезка) КОЭФ. К ПОЗИЦИИ: При ремонте и реконструкции зданий и сооружений работы, аналогичные технологическим процессам в новом строительстве ОЗП=1,15; ЭМ=1,25; ЗПМ=1,25; ТЗ=1,15; ТЗМ=1,25 ИНДЕКС К ПОЗИЦИИ(справочно): 1 Индексы прямых затрат к ТЕР на 2 квартал 2011 ОЗП=10,49; ЭМ=5,22; ЗПМ=10,49; МАТ=4,39 | 2 | 142,2 24,32 | 92,34 8,03 | 25.54 |  | 284 | 49 | 185 16 | 50 | 2.39 | 4.78
|  | Накладные расходы от ФОТ Сметная прибыль от ФОТ Всего с НР и СП | 130%*0,85 89%*0.85 * 0,8 |  |  |  |  | 857 470 3246
8 | ТСЦ-103-0148 Приказ Департам.строит.Воронеж.обл. от 15.07.10 №240 | Трубы стальные электросварные прямошовные со снятой фаской из стали марок БСт2кп-БСт4кп и БСт2пс-БСт4пс наружный диаметр 83 мм, толщина стенки 3,5 мм (м) КОЭФ. К ПОЗИЦИИ: При ремонте и реконструкции зданий и сооружений работы, аналогичные технологическим процессам в новом строительстве ОЗП=1,15; ЭМ=1,25; ЗПМ=1,25; ТЗ=1,15; ТЗМ=1,25 ИНДЕКС К ПОЗИЦИИ(справочно): 1 Индексы прямых затрат к ТЕР на 2 квартал 2011 ОЗП=10,49; ЭМ=5,22; ЗПМ=10,49; МАТ=4,39 | -0.8 | 54.3 |  | 54.3 |  | -43 |  |  | -43
Нижняя разводка системы отопления
9 | ТЕРр65-3-13 Приказ Департам.строит.Воронеж.обл. от 15.07.10 №240 | Снятие задвижек диаметром до 100 мм * затворов (100 шт. арматуры) ИНДЕКС К ПОЗИЦИИ(справочно): 1 Индексы прямых затрат к ТЕР на 2 квартал 2011 ОЗП=10,49; ЭМ=5,22; ЗПМ=10,49; МАТ=4,39 | 0,1 0,02+0,08 | 784,21 776,70 | 7,51 2,59 |  |  | 78 | 78 |  |  | 95.3 | 9.53
|  | Накладные расходы от ФОТ Сметная прибыль от ФОТ Всего с НР и СП | 74%*0,85 50%*0,8 |  |  |  |  | 594 378 1916
10 | ТЕР16-05-001-02 Приказ Департам.строит.Воронеж.обл. от 15.07.10 №240 | Установка вентилей, задвижек, затворов, клапанов обратных, кранов проходных на трубопроводах из стальных труб диаметром до 50 мм (1 шт.) КОЭФ. К ПОЗИЦИИ: При ремонте и реконструкции зданий и сооружений работы, аналогичные технологическим процессам в новом строительстве ОЗП=1,15; ЭМ=1,25; ЗПМ=1,25; ТЗ=1,15; ТЗМ=1,25 ИНДЕКС К ПОЗИЦИИ(справочно): 1 Индексы прямых затрат к ТЕР на 2 квартал 2011 ОЗП=10,49; ЭМ=5,22; ЗПМ=10,49; МАТ=4,39 | 8 | 105,27 14,65 | 5.54 | 85.08 |  | 842 | 117 | 44 | 681 | 1.69 | 13.52
|  | Накладные расходы от ФОТ Сметная прибыль от ФОТ Всего с НР и СП | 128%*0.9 * 0,85 83%*0.85 * 0,8 |  |  |  |  | 1387 799 6858
11 | ТСЦ-507-0983 Приказ Департам.строит.Воронеж.обл. от 15.07.10 №240 | Фланцы стальные плоские приварные из стали ВСт3сп2, ВСт3сп3, давлением 1,0 МПа (10 кгс/см2), диаметром 50 мм (шт.) КОЭФ. К ПОЗИЦИИ: При ремонте и реконструкции зданий и сооружений работы, аналогичные технологическим процессам в новом строительстве ОЗП=1,15; ЭМ=1,25; ЗПМ=1,25; ТЗ=1,15; ТЗМ=1,25 ИНДЕКС К ПОЗИЦИИ(справочно): 1 Индексы прямых затрат к ТЕР на 2 квартал 2011 ОЗП=10,49; ЭМ=5,22; ЗПМ=10,49; МАТ=4,39 | -16 | 31.2 |  | 31.2 |  | -499 |  |  | -499
12 | ТСЦ-507-1000 Приказ Департам.строит.Воронеж.обл. от 15.07.10 №240 | Фланцы стальные плоские приварные из стали ВСт3сп2, ВСт3сп3, давлением 1,6 МПа (16 кгс/см2), диаметром 50 мм (шт.) КОЭФ. К ПОЗИЦИИ: При ремонте и реконструкции зданий и сооружений работы, аналогичные технологическим процессам в новом строительстве ОЗП=1,15; ЭМ=1,25; ЗПМ=1,25; ТЗ=1,15; ТЗМ=1,25 ИНДЕКС К ПОЗИЦИИ(справочно): 1 Индексы прямых затрат к ТЕР на 2 квартал 2011 ОЗП=10,49; ЭМ=5,22; ЗПМ=10,49; МАТ=4,39 | 16 | 38.2 |  | 38.2 |  | 611 |  |  | 611
13 | Прайс лист | Затвор дисковый поворотный с диском из нержавеющей стали д50 мм Ц=1129/1,18/4,39=217,95 (шт) КОЭФ. К ПОЗИЦИИ: При ремонте и реконструкции зданий и сооружений работы, аналогичные технологическим процессам в новом строительстве ОЗП=1,15; ЭМ=1,25; ЗПМ=1,25; ТЗ=1,15; ТЗМ=1,25 ИНДЕКС К ПОЗИЦИИ(справочно): 1 Индексы прямых затрат к ТЕР на 2 квартал 2011 ОЗП=10,49; ЭМ=5,22; ЗПМ=10,49; МАТ=4,39 | 8 | 217.95 |  | 217.95 |  | 1744 |  |  | 1744
14 | ТЕР16-05-001-03 Приказ Департам.строит.Воронеж.обл. от 15.07.10 №240 | Установка вентилей, задвижек, затворов, клапанов обратных, кранов проходных на трубопроводах из стальных труб диаметром до 100 мм (1 шт.) КОЭФ. К ПОЗИЦИИ: При ремонте и реконструкции зданий и сооружений работы, аналогичные технологическим процессам в новом строительстве ОЗП=1,15; ЭМ=1,25; ЗПМ=1,25; ТЗ=1,15; ТЗМ=1,25 ИНДЕКС К ПОЗИЦИИ(справочно): 1 Индексы прямых затрат к ТЕР на 2 квартал 2011 ОЗП=10,49; ЭМ=5,22; ЗПМ=10,49; МАТ=4,39 | 2 | 183,78 29,01 | 10,63 0,30 | 144.14 |  | 368 | 58 | 21 1 | 289 | 3.35 | 6.7
|  | Накладные расходы от ФОТ Сметная прибыль от ФОТ Всего с НР и СП | 128%*0.9 * 0,85 83%*0.85 * 0,8 |  |  |  |  | 698 402 3197
15 | ТСЦ-507-0986 Приказ Департам.строит.Воронеж.обл. от 15.07.10 №240 | Фланцы стальные плоские приварные из стали ВСт3сп2, ВСт3сп3, давлением 1,0 МПа (10 кгс/см2), диаметром 100 мм (шт.) КОЭФ. К ПОЗИЦИИ: При ремонте и реконструкции зданий и сооружений работы, аналогичные технологическим процессам в новом строительстве ОЗП=1,15; ЭМ=1,25; ЗПМ=1,25; ТЗ=1,15; ТЗМ=1,25 ИНДЕКС К ПОЗИЦИИ(справочно): 1 Индексы прямых затрат к ТЕР на 2 квартал 2011 ОЗП=10,49; ЭМ=5,22; ЗПМ=10,49; МАТ=4,39 | -4 | 51.07 |  | 51.07 |  | -204 |  |  | -204
16 | ТСЦ-507-1002 Приказ Департам.строит.Воронеж.обл. от 15.07.10 №240 | Фланцы стальные плоские приварные из стали ВСт3сп2, ВСт3сп3, давлением 1,6 МПа (16 кгс/см2), диаметром 80 мм (шт.) КОЭФ. К ПОЗИЦИИ: При ремонте и реконструкции зданий и сооружений работы, аналогичные технологическим процессам в новом строительстве ОЗП=1,15; ЭМ=1,25; ЗПМ=1,25; ТЗ=1,15; ТЗМ=1,25 ИНДЕКС К ПОЗИЦИИ(справочно): 1 Индексы прямых затрат к ТЕР на 2 квартал 2011 ОЗП=10,49; ЭМ=5,22; ЗПМ=10,49; МАТ=4,39 | 4 | 51.1 |  | 51.1 |  | 204 |  |  | 204
17 | Прайс лист | Затвор дисковый поворотный с диском из нержавеющей стали д80 мм Ц=1560/1,18/4,39=301,15 (шт) КОЭФ. К ПОЗИЦИИ: При ремонте и реконструкции зданий и сооружений работы, аналогичные технологическим процессам в новом строительстве ОЗП=1,15; ЭМ=1,25; ЗПМ=1,25; ТЗ=1,15; ТЗМ=1,25 ИНДЕКС К ПОЗИЦИИ(справочно): 1 Индексы прямых затрат к ТЕР на 2 квартал 2011 ОЗП=10,49; ЭМ=5,22; ЗПМ=10,49; МАТ=4,39 | 2 | 301.15 |  | 301.15 |  | 602 |  |  | 602
18 | ТЕРр65-1-1 Приказ Департам.строит.Воронеж.обл. от 15.07.10 №240 | Разборка трубопроводов из водогазопроводных труб диаметром до 32 мм (100 м трубопровода) ИНДЕКС К ПОЗИЦИИ(справочно): 1 Индексы прямых затрат к ТЕР на 2 квартал 2011 ОЗП=10,49; ЭМ=5,22; ЗПМ=10,49; МАТ=4,39 | 0,93 (2+91)/100 | 315,42 275,20 | 6,83 1,04 | 33.39 |  | 293 | 256 | 6 1 | 31 | 34.66 | 32.23
|  | Накладные расходы от ФОТ Сметная прибыль от ФОТ Всего с НР и СП | 74%*0,85 50%*0,8 |  |  |  |  | 1946 1238 6441
19 | ТЕРр65-1-2 Приказ Департам.строит.Воронеж.обл. от 15.07.10 №240 | Разборка трубопроводов из водогазопроводных труб диаметром до 63 мм (100 м трубопровода) ИНДЕКС К ПОЗИЦИИ(справочно): 1 Индексы прямых затрат к ТЕР на 2 квартал 2011 ОЗП=10,49; ЭМ=5,22; ЗПМ=10,49; МАТ=4,39 | 2,49 (120+129)/100 | 542,67 473,38 | 11,72 1,76 | 57.57 |  | 1351 | 1179 | 29 4 | 143 | 59.62 | 148.45
|  | Накладные расходы от ФОТ Сметная прибыль от ФОТ Всего с НР и СП | 74%*0,85 50%*0,8 |  |  |  |  | 8980 5710 29714
20 | ТЕРр65-14-4 Приказ Департам.строит.Воронеж.обл. от 15.07.10 №240 | Разборка трубопроводов из водогазопроводных труб в зданиях и сооружениях на сварке диаметром до 100 мм (100 м трубопровода) ИНДЕКС К ПОЗИЦИИ(справочно): 1 Индексы прямых затрат к ТЕР на 2 квартал 2011 ОЗП=10,49; ЭМ=5,22; ЗПМ=10,49; МАТ=4,39 | 1,13 (21+92)/100 | 578,71 532,20 | 15.78 | 30.73 |  | 654 | 601 | 18 | 35 | 65.3 | 73.79
|  | Накладные расходы от ФОТ Сметная прибыль от ФОТ Всего с НР и СП | 74%*0,85 50%*0,8 |  |  |  |  | 4560 2900 14973
21 | ТЕР16-02-001-02 Приказ Департам.строит.Воронеж.обл. от 15.07.10 №240 | Прокладка трубопроводов отопления из стальных водогазопроводных неоцинкованных труб диаметром 20 мм (100 м трубопровода) КОЭФ. К ПОЗИЦИИ: При ремонте и реконструкции зданий и сооружений работы, аналогичные технологическим процессам в новом строительстве ОЗП=1,15; ЭМ=1,25; ЗПМ=1,25; ТЗ=1,15; ТЗМ=1,25 ИНДЕКС К ПОЗИЦИИ(справочно): 1 Индексы прямых затрат к ТЕР на 2 квартал 2011 ОЗП=10,49; ЭМ=5,22; ЗПМ=10,49; МАТ=4,39 | 0.02 | 4076,52 348,44 | 55,28 2,28 | 3672.8 |  | 82 | 7 | 1 | 74 | 37.92 | 0.76
|  | Накладные расходы от ФОТ Сметная прибыль от ФОТ Всего с НР и СП | 128%*0.9 * 0,85 83%*0.85 * 0,8 |  |  |  |  | 82 47 543
22 | ТЕР16-02-001-04 Приказ Департам.строит.Воронеж.обл. от 15.07.10 №240 | Прокладка трубопроводов отопления из стальных водогазопроводных неоцинкованных труб диаметром 32 мм (100 м трубопровода) КОЭФ. К ПОЗИЦИИ: При ремонте и реконструкции зданий и сооружений работы, аналогичные технологическим процессам в новом строительстве ОЗП=1,15; ЭМ=1,25; ЗПМ=1,25; ТЗ=1,15; ТЗМ=1,25 ИНДЕКС К ПОЗИЦИИ(справочно): 1 Индексы прямых затрат к ТЕР на 2 квартал 2011 ОЗП=10,49; ЭМ=5,22; ЗПМ=10,49; МАТ=4,39 | 0.91 | 4638,21 348,44 | 55,28 2,28 | 4234.49 |  | 4221 | 317 | 50 2 | 3854 | 37.92 | 34.51
|  | Накладные расходы от ФОТ Сметная прибыль от ФОТ Всего с НР и СП | 128%*0.9 * 0,85 83%*0.85 * 0,8 |  |  |  |  | 3770 2173 26994
23 | ТЕР16-02-001-05 Приказ Департам.строит.Воронеж.обл. от 15.07.10 №240 | Прокладка трубопроводов отопления из стальных водогазопроводных неоцинкованных труб диаметром 40 мм (100 м трубопровода) КОЭФ. К ПОЗИЦИИ: При ремонте и реконструкции зданий и сооружений работы, аналогичные технологическим процессам в новом строительстве ОЗП=1,15; ЭМ=1,25; ЗПМ=1,25; ТЗ=1,15; ТЗМ=1,25 ИНДЕКС К ПОЗИЦИИ(справочно): 1 Индексы прямых затрат к ТЕР на 2 квартал 2011 ОЗП=10,49; ЭМ=5,22; ЗПМ=10,49; МАТ=4,39 | 1.2 | 5089,75 348,44 | 55,28 2,28 | 4686.03 |  | 6108 | 418 | 66 3 | 5624 | 37.92 | 45.5
|  | Накладные расходы от ФОТ Сметная прибыль от ФОТ Всего с НР и СП | 128%*0.9 * 0,85 83%*0.85 * 0,8 |  |  |  |  | 4971 2865 37968
24 | ТЕР16-02-001-06 Приказ Департам.строит.Воронеж.обл. от 15.07.10 №240 | Прокладка трубопроводов отопления из стальных водогазопроводных неоцинкованных труб диаметром 50 мм (100 м трубопровода) КОЭФ. К ПОЗИЦИИ: При ремонте и реконструкции зданий и сооружений работы, аналогичные технологическим процессам в новом строительстве ОЗП=1,15; ЭМ=1,25; ЗПМ=1,25; ТЗ=1,15; ТЗМ=1,25 ИНДЕКС К ПОЗИЦИИ(справочно): 1 Индексы прямых затрат к ТЕР на 2 квартал 2011 ОЗП=10,49; ЭМ=5,22; ЗПМ=10,49; МАТ=4,39 | 1.29 | 6038,27 432,46 | 108,06 2,88 | 5497.75 |  | 7789 | 558 | 139 4 | 7092 | 47.06 | 60.71
|  | Накладные расходы от ФОТ Сметная прибыль от ФОТ Всего с НР и СП | 128%*0.9 * 0,85 83%*0.85 * 0,8 |  |  |  |  | 6646 3831 49181
25 | ТЕР16-02-005-03 Приказ Департам.строит.Воронеж.обл. от 15.07.10 №240 | Прокладка трубопроводов отопления и водоснабжения из стальных электросварных труб диаметром 65 мм (100 м трубопровода) КОЭФ. К ПОЗИЦИИ: При ремонте и реконструкции зданий и сооружений работы, аналогичные технологическим процессам в новом строительстве ОЗП=1,15; ЭМ=1,25; ЗПМ=1,25; ТЗ=1,15; ТЗМ=1,25 ИНДЕКС К ПОЗИЦИИ(справочно): 1 Индексы прямых затрат к ТЕР на 2 квартал 2011 ОЗП=10,49; ЭМ=5,22; ЗПМ=10,49; МАТ=4,39 | 0.21 | 8548,67 774,24 | 167,01 3,49 | 7607.42 |  | 1795 | 163 | 35 1 | 1597 | 82.98 | 17.43
|  | Накладные расходы от ФОТ Сметная прибыль от ФОТ Всего с НР и СП | 128%*0.9 * 0,85 83%*0.85 * 0,8 |  |  |  |  | 1931 1113 12226
26 | ТЕР16-02-005-04 Приказ Департам.строит.Воронеж.обл. от 15.07.10 №240 | Прокладка трубопроводов отопления и водоснабжения из стальных электросварных труб диаметром 80 мм (100 м трубопровода) КОЭФ. К ПОЗИЦИИ: При ремонте и реконструкции зданий и сооружений работы, аналогичные технологическим процессам в новом строительстве ОЗП=1,15; ЭМ=1,25; ЗПМ=1,25; ТЗ=1,15; ТЗМ=1,25 ИНДЕКС К ПОЗИЦИИ(справочно): 1 Индексы прямых затрат к ТЕР на 2 квартал 2011 ОЗП=10,49; ЭМ=5,22; ЗПМ=10,49; МАТ=4,39 | 0.92 | 9951,25 855,68 | 237,25 5,60 | 8858.32 |  | 9155 | 787 | 218 5 | 8150 | 91.71 | 84.37
|  | Накладные расходы от ФОТ Сметная прибыль от ФОТ Всего с НР и СП | 128%*0.9 * 0,85 83%*0.85 * 0,8 |  |  |  |  | 9357 5393 61332
27 | ТЕР16-07-005-01 Приказ Департам.строит.Воронеж.обл. от 15.07.10 №240 | Гидравлическое испытание трубопроводов систем отопления, водопровода и горячего водоснабжения диаметром до 50 мм (100 м трубопровода) КОЭФ. К ПОЗИЦИИ: При ремонте и реконструкции зданий и сооружений работы, аналогичные технологическим процессам в новом строительстве ОЗП=1,15; ЭМ=1,25; ЗПМ=1,25; ТЗ=1,15; ТЗМ=1,25 ИНДЕКС К ПОЗИЦИИ(справочно): 1 Индексы прямых затрат к ТЕР на 2 квартал 2011 ОЗП=10,49; ЭМ=5,22; ЗПМ=10,49; МАТ=4,39 | 3,42 (2+91+120+129)/100 | 124,25 64,07 | 55.6 | 4.58 |  | 425 | 219 | 190 | 16 | 5.76 | 19.7
|  | Накладные расходы от ФОТ Сметная прибыль от ФОТ Всего с НР и СП | 128%*0.9 * 0,85 83%*0.85 * 0,8 |  |  |  |  | 2588 1492 7936
28 | ТЕР16-07-005-02 Приказ Департам.строит.Воронеж.обл. от 15.07.10 №240 | Гидравлическое испытание трубопроводов систем отопления, водопровода и горячего водоснабжения диаметром до 100 мм (100 м трубопровода) КОЭФ. К ПОЗИЦИИ: При ремонте и реконструкции зданий и сооружений работы, аналогичные технологическим процессам в новом строительстве ОЗП=1,15; ЭМ=1,25; ЗПМ=1,25; ТЗ=1,15; ТЗМ=1,25 ИНДЕКС К ПОЗИЦИИ(справочно): 1 Индексы прямых затрат к ТЕР на 2 квартал 2011 ОЗП=10,49; ЭМ=5,22; ЗПМ=10,49; МАТ=4,39 | 1,13 (21+92)/100 | 131,09 64,07 | 55.6 | 11.42 |  | 148 | 72 | 63 | 13 | 5.76 | 6.51
|  | Накладные расходы от ФОТ Сметная прибыль от ФОТ Всего с НР и СП | 128%*0.9 * 0,85 83%*0.85 * 0,8 |  |  |  |  | 853 492 2649
29 | ТСЦ-302-1832 Приказ Департам.строит.Воронеж.обл. от 15.07.10 №240 | Кран шаровой муфтовый 11Б27П1, диаметром 20 мм (шт.) ИНДЕКС К ПОЗИЦИИ(справочно): 1 Индексы прямых затрат к ТЕР на 2 квартал 2011 ОЗП=10,49; ЭМ=5,22; ЗПМ=10,49; МАТ=4,39 | 40 | 20.68 |  | 20.68 |  | 827 |  |  | 827
30 | ТСЦ-302-1836 Приказ Департам.строит.Воронеж.обл. от 15.07.10 №240 | Кран шаровой муфтовый 11Б27П1, диаметром 50 мм (шт.) ИНДЕКС К ПОЗИЦИИ(справочно): 1 Индексы прямых затрат к ТЕР на 2 квартал 2011 ОЗП=10,49; ЭМ=5,22; ЗПМ=10,49; МАТ=4,39 | 8 | 158.09 |  | 158.09 |  | 1265 |  |  | 1265
31 | ТСЦ-507-2277 Приказ Департам.строит.Воронеж.обл. от 15.07.10 №240 | Переходы концентрические на Ру до 16 МПа (160 кгс/см2) диаметром условного прохода 50х40 мм, наружным диаметром и толщиной стенки 57х4-45х2,5 мм (шт.) ИНДЕКС К ПОЗИЦИИ(справочно): 1 Индексы прямых затрат к ТЕР на 2 квартал 2011 ОЗП=10,49; ЭМ=5,22; ЗПМ=10,49; МАТ=4,39 | 8 | 31.81 |  | 31.81 |  | 254 |  |  | 254
32 | ТСЦ-507-2279 Приказ Департам.строит.Воронеж.обл. от 15.07.10 №240 | Переходы концентрические на Ру до 16 МПа (160 кгс/см2) диаметром условного прохода 65х50 мм, наружным диаметром и толщиной стенки 76х3,5-57х3 мм (шт.) ИНДЕКС К ПОЗИЦИИ(справочно): 1 Индексы прямых затрат к ТЕР на 2 квартал 2011 ОЗП=10,49; ЭМ=5,22; ЗПМ=10,49; МАТ=4,39 | 8 | 41.47 |  | 41.47 |  | 332 |  |  | 332
33 | ТСЦ-507-2285 Приказ Департам.строит.Воронеж.обл. от 15.07.10 №240 | Переходы концентрические на Ру до 16 МПа (160 кгс/см2) диаметром условного прохода 80х65 мм, наружным диаметром и толщиной стенки 89х3,5-76х3,5 мм (шт.) ИНДЕКС К ПОЗИЦИИ(справочно): 1 Индексы прямых затрат к ТЕР на 2 квартал 2011 ОЗП=10,49; ЭМ=5,22; ЗПМ=10,49; МАТ=4,39 | 4 | 53.52 |  | 53.52 |  | 214 |  |  | 214
34 | ТСЦ-507-1979 Приказ Департам.строит.Воронеж.обл. от 15.07.10 №240 | Отводы 90 град. с радиусом кривизны R=1,5 Ду на Ру до 16 МПа (160 кгс/см2), диаметром условного прохода 80 мм, наружным диаметром 89 мм, толщиной стенки 3,5 мм (шт.) ИНДЕКС К ПОЗИЦИИ(справочно): 1 Индексы прямых затрат к ТЕР на 2 квартал 2011 ОЗП=10,49; ЭМ=5,22; ЗПМ=10,49; МАТ=4,39 | 4 | 35.46 |  | 35.46 |  | 142 |  |  | 142
35 | ТСЦ-507-0906 Приказ Департам.строит.Воронеж.обл. от 15.07.10 №240 | Тройники равнопроходные диаметром условного прохода 80 мм и наружным диаметром 93 мм (шт.) ИНДЕКС К ПОЗИЦИИ(справочно): 1 Индексы прямых затрат к ТЕР на 2 квартал 2011 ОЗП=10,49; ЭМ=5,22; ЗПМ=10,49; МАТ=4,39 | 2 | 35.53 |  | 35.53 |  | 71 |  |  | 71
36 | ТСЦ-507-0905 Приказ Департам.строит.Воронеж.обл. от 15.07.10 №240 | Тройники равнопроходные диаметром условного прохода 50 мм и наружным диаметром 67 мм (шт.) ИНДЕКС К ПОЗИЦИИ(справочно): 1 Индексы прямых затрат к ТЕР на 2 квартал 2011 ОЗП=10,49; ЭМ=5,22; ЗПМ=10,49; МАТ=4,39 | 4 | 19.72 |  | 19.72 |  | 79 |  |  | 79
Отопление лестничных клеток
37 | ТЕРр65-1-1 Приказ Департам.строит.Воронеж.обл. от 15.07.10 №240 | Разборка трубопроводов из водогазопроводных труб диаметром до 32 мм (100 м трубопровода) ИНДЕКС К ПОЗИЦИИ(справочно): 1 Индексы прямых затрат к ТЕР на 2 квартал 2011 ОЗП=10,49; ЭМ=5,22; ЗПМ=10,49; МАТ=4,39 | 0,23 23/100 | 315,42 275,20 | 6,83 1,04 | 33.39 |  | 73 | 63 | 2 | 8 | 34.66 | 7.97
|  | Накладные расходы от ФОТ Сметная прибыль от ФОТ Всего с НР и СП | 74%*0,85 50%*0,8 |  |  |  |  | 475 302 1577
38 | ТЕР16-02-001-02 Приказ Департам.строит.Воронеж.обл. от 15.07.10 №240 | Прокладка трубопроводов отопления из стальных водогазопроводных неоцинкованных труб диаметром 20 мм (100 м трубопровода) КОЭФ. К ПОЗИЦИИ: При ремонте и реконструкции зданий и сооружений работы, аналогичные технологическим процессам в новом строительстве ОЗП=1,15; ЭМ=1,25; ЗПМ=1,25; ТЗ=1,15; ТЗМ=1,25 ИНДЕКС К ПОЗИЦИИ(справочно): 1 Индексы прямых затрат к ТЕР на 2 квартал 2011 ОЗП=10,49; ЭМ=5,22; ЗПМ=10,49; МАТ=4,39 | 0.23 | 4076,52 348,44 | 55,28 2,28 | 3672.8 |  | 938 | 80 | 13 1 | 845 | 37.92 | 8.72
|  | Накладные расходы от ФОТ Сметная прибыль от ФОТ Всего с НР и СП | 128%*0.9 * 0,85 83%*0.85 * 0,8 |  |  |  |  | 955 550 6258
39 | ТЕР16-07-005-01 Приказ Департам.строит.Воронеж.обл. от 15.07.10 №240 | Гидравлическое испытание трубопроводов систем отопления, водопровода и горячего водоснабжения диаметром до 50 мм (100 м трубопровода) КОЭФ. К ПОЗИЦИИ: При ремонте и реконструкции зданий и сооружений работы, аналогичные технологическим процессам в новом строительстве ОЗП=1,15; ЭМ=1,25; ЗПМ=1,25; ТЗ=1,15; ТЗМ=1,25 ИНДЕКС К ПОЗИЦИИ(справочно): 1 Индексы прямых затрат к ТЕР на 2 квартал 2011 ОЗП=10,49; ЭМ=5,22; ЗПМ=10,49; МАТ=4,39 | 0,23 23/100 | 124,25 64,07 | 55.6 | 4.58 |  | 29 | 15 | 13 | 1 | 5.76 | 1.32
|  | Накладные расходы от ФОТ Сметная прибыль от ФОТ Всего с НР и СП | 128%*0.9 * 0,85 83%*0.85 * 0,8 |  |  |  |  | 174 100 534
40 | ТЕРр65-19-5 Приказ Департам.строит.Воронеж.обл. от 15.07.10 №240 | Демонтаж конвекторов (100 экм) ИНДЕКС К ПОЗИЦИИ(справочно): 1 Индексы прямых затрат к ТЕР на 2 квартал 2011 ОЗП=10,49; ЭМ=5,22; ЗПМ=10,49; МАТ=4,39 | 0,3256 2,035*16/100 | 143,62 137,62 | 6 2,07 |  |  | 47 | 45 | 2 1 |  | 18.3 | 5.96
|  | Накладные расходы от ФОТ Сметная прибыль от ФОТ Всего с НР и СП | 74%*0,85 50%*0,8 |  |  |  |  | 349 222 1126
41 | ТЕР18-03-001-03 Приказ Департам.строит.Воронеж.обл. от 15.07.10 №240 | Установка конвекторов (100 кВт радиаторов и конвекторов) КОЭФ. К ПОЗИЦИИ: При ремонте и реконструкции зданий и сооружений работы, аналогичные технологическим процессам в новом строительстве ОЗП=1,15; ЭМ=1,25; ЗПМ=1,25; ТЗ=1,15; ТЗМ=1,25 ИНДЕКС К ПОЗИЦИИ(справочно): 1 Индексы прямых затрат к ТЕР на 2 квартал 2011 ОЗП=10,49; ЭМ=5,22; ЗПМ=10,49; МАТ=4,39 | 0,33 (16,5+16,5)/100 | 19726,28 951,74 | 229,95 13,93 | 18544.59 |  | 6510 | 314 | 76 5 | 6120 | 111.06 | 36.65
|  | Накладные расходы от ФОТ Сметная прибыль от ФОТ Всего с НР и СП | 128%*0.9 * 0,85 83%*0.85 * 0,8 |  |  |  |  | 3770 2173 37051
42 | ТСЦ-302-1831 Приказ Департам.строит.Воронеж.обл. от 15.07.10 №240 | Кран шаровой муфтовый 11Б27П1, диаметром 15 мм (шт.) ИНДЕКС К ПОЗИЦИИ(справочно): 1 Индексы прямых затрат к ТЕР на 2 квартал 2011 ОЗП=10,49; ЭМ=5,22; ЗПМ=10,49; МАТ=4,39 | 12 4+8 | 13.15 |  | 13.15 |  | 158 |  |  | 158
43 | ТСЦ-302-1832 Приказ Департам.строит.Воронеж.обл. от 15.07.10 №240 | Кран шаровой муфтовый 11Б27П1, диаметром 20 мм (шт.) ИНДЕКС К ПОЗИЦИИ(справочно): 1 Индексы прямых затрат к ТЕР на 2 квартал 2011 ОЗП=10,49; ЭМ=5,22; ЗПМ=10,49; МАТ=4,39 | 8 | 20.68 |  | 20.68 |  | 165 |  |  | 165
44 | ТЕРм12-10-001-01 Приказ Департам.строит.Воронеж.обл. от 15.07.10 №240 | Бобышки, штуцеры на условное давление до 10 МПа (100 шт.) ИНДЕКС К ПОЗИЦИИ(справочно): 1 Индексы прямых затрат к ТЕР на 2 квартал 2011 ОЗП=10,49; ЭМ=5,22; ЗПМ=10,49; МАТ=4,39 | 0.08 | 2707,8 601,03 | 434.45 | 1672.32 |  | 217 | 48 | 35 | 134 | 65.4 | 5.23
|  | Накладные расходы от ФОТ Сметная прибыль от ФОТ Всего с НР и СП | 80%*0,85 60%*0,8 |  |  |  |  | 392 277 2043
Раздел 2. Замена стояков по квартирам.
45 | ТЕРр65-1-1 Приказ Департам.строит.Воронеж.обл. от 15.07.10 №240 | Разборка трубопроводов из водогазопроводных труб диаметром до 32 мм (100 м трубопровода) ИНДЕКС К ПОЗИЦИИ(справочно): 1 Индексы прямых затрат к ТЕР на 2 квартал 2011 ОЗП=10,49; ЭМ=5,22; ЗПМ=10,49; МАТ=4,39 | 16,8 1680/100 | 315,42 275,20 | 6,83 1,04 | 33.39 |  | 5299 | 4623 | 115 17 | 561 | 34.66 | 582.29
|  | Накладные расходы от ФОТ Сметная прибыль от ФОТ Всего с НР и СП | 74%*0,85 50%*0,8 |  |  |  |  | 41331 26284 136355
46 | ТЕР16-02-001-02 Приказ Департам.строит.Воронеж.обл. от 15.07.10 №240 | Прокладка трубопроводов отопления из стальных водогазопроводных неоцинкованных труб диаметром 20 мм (100 м трубопровода) КОЭФ. К ПОЗИЦИИ: При ремонте и реконструкции зданий и сооружений работы, аналогичные технологическим процессам в новом строительстве ОЗП=1,15; ЭМ=1,25; ЗПМ=1,25; ТЗ=1,15; ТЗМ=1,25 ИНДЕКС К ПОЗИЦИИ(справочно): 1 Индексы прямых затрат к ТЕР на 2 квартал 2011 ОЗП=10,49; ЭМ=5,22; ЗПМ=10,49; МАТ=4,39 | 16.8 | 4076,52 348,44 | 55,28 2,28 | 3672.8 |  | 68486 | 5854 | 929 38 | 61703 | 37.92 | 637.06
|  | Накладные расходы от ФОТ Сметная прибыль от ФОТ Всего с НР и СП | 128%*0.9 * 0,85 83%*0.85 * 0,8 |  |  |  |  | 81702 47092 489118
47 | ТЕР16-07-005-01 Приказ Департам.строит.Воронеж.обл. от 15.07.10 №240 | Гидравлическое испытание трубопроводов систем отопления, водопровода и горячего водоснабжения диаметром до 50 мм (100 м трубопровода) КОЭФ. К ПОЗИЦИИ: При ремонте и реконструкции зданий и сооружений работы, аналогичные технологическим процессам в новом строительстве ОЗП=1,15; ЭМ=1,25; ЗПМ=1,25; ТЗ=1,15; ТЗМ=1,25 ИНДЕКС К ПОЗИЦИИ(справочно): 1 Индексы прямых затрат к ТЕР на 2 квартал 2011 ОЗП=10,49; ЭМ=5,22; ЗПМ=10,49; МАТ=4,39 | 0,168 16,8/100 | 124,25 64,07 | 55.6 | 4.58 |  | 21 | 11 | 9 | 1 | 5.76 | 0.97
|  | Накладные расходы от ФОТ Сметная прибыль от ФОТ Всего с НР и СП | 128%*0.9 * 0,85 83%*0.85 * 0,8 |  |  |  |  | 154 89 467
Раздел 3. Строительные работы,связанные с монтажом по квартирам.
48 | ТЕР15-04-030-04 Приказ Департам.строит.Воронеж.обл. от 15.07.10 №240 | Масляная окраска металлических поверхностей решеток, переплетов, труб диаметром менее 50 мм и т.п., количество окрасок 2 (100 м2 окрашиваемой поверхности) КОЭФ. К ПОЗИЦИИ: При ремонте и реконструкции зданий и сооружений работы, аналогичные технологическим процессам в новом строительстве ОЗП=1,15; ЭМ=1,25; ЗПМ=1,25; ТЗ=1,15; ТЗМ=1,25 ИНДЕКС К ПОЗИЦИИ(справочно): 1 Индексы прямых затрат к ТЕР на 2 квартал 2011 ОЗП=10,49; ЭМ=5,22; ЗПМ=10,49; МАТ=4,39 | 0.2184 | 1169,92 691,35 | 3,49 0,13 | 475.08 |  | 256 | 151 | 1 | 104 | 81.72 | 17.85
|  | Накладные расходы от ФОТ Сметная прибыль от ФОТ Всего с НР и СП | 105%*0.9 * 0,85 55%*0.85 * 0,8 |  |  |  |  | 1719 800 5121
Раздел 4. Изоляционные работы по чердаку,подвалу и на лестничных клетках.
49 | ТЕР13-03-002-04 Приказ Департам.строит.Воронеж.обл. от 15.07.10 №240 | Огрунтовка металлических поверхностей за один раз грунтовкой ГФ-021 (100 м2 окрашиваемой поверхности) КОЭФ. К ПОЗИЦИИ: При ремонте и реконструкции зданий и сооружений работы, аналогичные технологическим процессам в новом строительстве ОЗП=1,15; ЭМ=1,25; ЗПМ=1,25; ТЗ=1,15; ТЗМ=1,25 ИНДЕКС К ПОЗИЦИИ(справочно): 1 Индексы прямых затрат к ТЕР на 2 квартал 2011 ОЗП=10,49; ЭМ=5,22; ЗПМ=10,49; МАТ=4,39 | 1.2866 | 288,07 62,10 | 11,58 0,11 | 214.39 |  | 371 | 80 | 15 | 276 | 6.11 | 7.86
|  | Накладные расходы от ФОТ Сметная прибыль от ФОТ Всего с НР и СП | 90%*0.9 * 0,85 70%*0.85 * 0,8 |  |  |  |  | 664 459 3389
50 | ТЕР13-03-004-23 Приказ Департам.строит.Воронеж.обл. от 15.07.10 №240 | Окраска металлических огрунтованных поверхностей краской БТ-177 серебристой (100 м2 окрашиваемой поверхности) КОЭФ. К ПОЗИЦИИ: ПЗ=2 (ОЗП=2; ЭМ=2 к расх.; ЗПМ=2; МАТ=2 к расх.; ТЗ=2; ТЗМ=2) (1-й уровень); При ремонте и реконструкции зданий и сооружений работы, аналогичные технологическим процессам в новом строительстве ОЗП=1,15; ЭМ=1,25; ЗПМ=1,25; ТЗ=1,15; ТЗМ=1,25 (1-й уровень) ИНДЕКС К ПОЗИЦИИ(справочно): 1 Индексы прямых затрат к ТЕР на 2 квартал 2011 ОЗП=10,49; ЭМ=5,22; ЗПМ=10,49; МАТ=4,39 | 1.2866 | 434,97 53,69 | 26,98 0,20 | 354.3 |  | 560 | 69 | 35 | 456 | 6.19 | 7.96
|  | Накладные расходы от ФОТ Сметная прибыль от ФОТ Всего с НР и СП | 90%*0.9 * 0,85 70%*0.85 * 0,8 |  |  |  |  | 571 395 4006
51 | ТЕР26-01-009-01 Приказ Департам.строит.Воронеж.обл. от 15.07.10 №240 | Изоляция трубопроводов матами минераловатными марок 75, 100, плитами минераловатными на синтетическом связующем марки 75 (1 м3 изоляции) КОЭФ. К ПОЗИЦИИ: При ремонте и реконструкции зданий и сооружений работы, аналогичные технологическим процессам в новом строительстве ОЗП=1,15; ЭМ=1,25; ЗПМ=1,25; ТЗ=1,15; ТЗМ=1,25 ИНДЕКС К ПОЗИЦИИ(справочно): 1 Индексы прямых затрат к ТЕР на 2 квартал 2011 ОЗП=10,49; ЭМ=5,22; ЗПМ=10,49; МАТ=4,39 | 9.0966 | 2173,64 202,25 | 68.18 | 1903.21 |  | 19773 | 1840 | 620 | 17313 | 21.68 | 197.21
|  | Накладные расходы от ФОТ Сметная прибыль от ФОТ Всего с НР и СП | 100%*0.9 * 0,85 70%*0.85 * 0,8 |  |  |  |  | 16981 10566 129470
52 | ТЕР26-01-054-01 Приказ Департам.строит.Воронеж.обл. от 15.07.10 №240 | Обертывание поверхности изоляции рулонными материалами насухо с проклейкой швов (100 м2 поверхности покрытия изоляции) КОЭФ. К ПОЗИЦИИ: При ремонте и реконструкции зданий и сооружений работы, аналогичные технологическим процессам в новом строительстве ОЗП=1,15; ЭМ=1,25; ЗПМ=1,25; ТЗ=1,15; ТЗМ=1,25 ИНДЕКС К ПОЗИЦИИ(справочно): 1 Индексы прямых затрат к ТЕР на 2 квартал 2011 ОЗП=10,49; ЭМ=5,22; ЗПМ=10,49; МАТ=4,39 | 2.5724 | 1562,74 303,42 | 60.5 | 1198.82 |  | 4020 | 781 | 156 | 3083 | 36.78 | 94.61
|  | Накладные расходы от ФОТ Сметная прибыль от ФОТ Всего с НР и СП | 100%*0.9 * 0,85 70%*0.85 * 0,8 |  |  |  |  | 7206 4484 35578
53 | ТСЦ-101-1794 Приказ Департам.строит.Воронеж.обл. от 15.07.10 №240 | Бризол (1000 м2) ИНДЕКС К ПОЗИЦИИ(справочно): 1 Индексы прямых затрат к ТЕР на 2 квартал 2011 ОЗП=10,49; ЭМ=5,22; ЗПМ=10,49; МАТ=4,39 | -0.2958 | 6527.75 |  | 6527.75 |  | -1931 |  |  | -1931
54 | ТСЦ-104-0079 Приказ Департам.строит.Воронеж.обл. от 15.07.10 №240 | Стеклопластик рулонный марки РСТ-Х-Л-В (1000 м2) ИНДЕКС К ПОЗИЦИИ(справочно): 1 Индексы прямых затрат к ТЕР на 2 квартал 2011 ОЗП=10,49; ЭМ=5,22; ЗПМ=10,49; МАТ=4,39 | 0.2958 | 13940.1 |  | 13940.1 |  | 4123 |  |  | 4123
55 | ТЕР15-04-030-04 Приказ Департам.строит.Воронеж.обл. от 15.07.10 №240 | Масляная окраска металлических поверхностей решеток, переплетов, труб диаметром менее 50 мм и т.п., количество окрасок 2 (100 м2 окрашиваемой поверхности) КОЭФ. К ПОЗИЦИИ: При ремонте и реконструкции зданий и сооружений работы, аналогичные технологическим процессам в новом строительстве ОЗП=1,15; ЭМ=1,25; ЗПМ=1,25; ТЗ=1,15; ТЗМ=1,25 ИНДЕКС К ПОЗИЦИИ(справочно): 1 Индексы прямых затрат к ТЕР на 2 квартал 2011 ОЗП=10,49; ЭМ=5,22; ЗПМ=10,49; МАТ=4,39 | 0.52 | 1169,92 691,35 | 3,49 0,13 | 475.08 |  | 608 | 360 | 2 | 246 | 81.72 | 42.49
|  | Накладные расходы от ФОТ Сметная прибыль от ФОТ Всего с НР и СП | 105%*0.9 * 0,85 55%*0.85 * 0,8 |  |  |  |  | 3489 1624 10546
Раздел 5. Прочие работы.
56 | ФСЦП311-01-146-1 | Мусор строительный с погрузкой вручную: погрузка (тонна) КОЭФ. К ПОЗИЦИИ: ЭМ=0 к расх.; ЗПМ=0; ТЗМ=0 ИНДЕКС К ПОЗИЦИИ(справочно): 2 Индексы прямых затрат к ФЕР на 2 квартал 2011г ОЗП=10,03; ЭМ=4,9; ЗПМ=10,03; МАТ=4,08 | 5.2 | 4,16 4,16 |  |  |  | 22 | 22 |  |  | 0.58 | 3.02
|  | Накладные расходы от ФОТ Сметная прибыль от ФОТ Всего с НР и СП | 100% 60% |  |  |  |  | 221 133 575
57 | ФСЦП310-3018-1 | Перевозка грузов автомобилями-самосвалами грузоподъемностью 10 т работающих вне карьера: расстояние перевозки 18 км; нормативное время пробега 1,396 час; класс груза 1 (1 тонна) ИНДЕКС К ПОЗИЦИИ(справочно): 2 Индексы прямых затрат к ФЕР на 2 квартал 2011г ОЗП=10,03; ЭМ=4,9; ЗПМ=10,03; МАТ=4,08 | 5.2 | 13.82 | 13.82 |  |  | 72 |  | 72
|  | НР 0%*0,85 от ФОТ СП 0%*0,8 от ФОТ Всего с НР и СП | [5 empty] | 353
Итого прямые затраты по смете в ценах 2001г. | [7 empty] | 157103 | 19934 | 3300 101 | 133869 |  | 2294.72
Итого прямые затраты по смете с учетом коэффициентов к итогам | [7 empty] | 162911 | 25048 | 3994 127 | 133869 |  | 2886.1
В том числе, справочно:
2. Производство ремонтных работ в существующих зданиях и сооружениях в стесненных условиях ОЗП=1,15; ЭМ=1,15; ЗПМ=1,15; ТЗ=1,15; ТЗМ=1,15 (Поз. 1, 9, 18-20, 37, 40, 2-3, 10-17, 21-28, 38-39, 41, 7-8, 55, 49-52, 6, 44) | [7 empty] | 1716 | 1391 | 326 7 |  |  | 158.0295
6. Ремонт существующих зданий (включая жилые дома) без расселения ОЗП=1,35; ЭМ=1,35; ЗПМ=1,35; ТЗ=1,35; ТЗМ=1,35 (Поз. 45-48) | [7 empty] | 4092 | 3724 | 369 19 |  |  | 433.3595
Итого прямые затраты по смете с учетом индексов, в текущих ценах | [7 empty] | 871256 | 262744 | 20827 1333 | 587685 |  | 2886.1
Накладные расходы | [7 empty] | 216424
Сметная прибыль | [7 empty] | 129051
Итоги по смете:
Итого Строительные работы | [7 empty] | 1213972 |  |  |  |  | 2880.09
Итого Монтажные работы | [7 empty] | 2759 |  |  |  |  | 6.01
Итого | [7 empty] | 1216731 |  |  |  |  | 2886.1
В том числе:
Материалы | [7 empty] | 587685
Машины и механизмы | [7 empty] | 20827
ФОТ | [7 empty] | 264077
Накладные расходы | [7 empty] | 216424
Сметная прибыль | [7 empty] | 129051
НДС 18% | [7 empty] | 219012
ВСЕГО по смете | [7 empty] | 1435743 |  |  |  |  | 2886.1
Составил: ___________________________Лопатина Н.П.
Проверил: ___________________________Силантьева А.В.