## Локальная смета
СОГЛАСОВАНО: | [7 empty] | УТВЕРЖДАЮ:
______________ | [7 empty] | ____________
" _____ " ________________ 2011 г. | [7 empty] | "______ " _______________2011 г.
Капитальный ремонт ж.д. №30 по ул. Космонавтов в г. Воронеже
(наименование стройки)
ЛОКАЛЬНЫЙ СМЕТНЫЙ РАСЧЕТ №
(локальная смета)
на | УСТАНОВКА ПРИБОРОВ УЧЕТА ЭЛЕКТРОЭНЕГИИ
(наименование работ и затрат, наименование объекта)
Основание: 05/11-ЭС
| Сметная стоимость _______________________________________________________________________________________________ |  | ___________________________3696 |  | руб.
| строительных работ _______________________________________________________________________________________________ |  | _______________________________________________________________________________________________2634 |  | руб.
| монтажных работ _______________________________________________________________________________________________ |  | _______________________________________________________________________________________________498 |  | руб.
| Средства на оплату труда _______________________________________________________________________________________________ |  | ___________________________199 |  | руб.
| Сметная трудоемкость _______________________________________________________________________________________________ |  | _______________________________________________________________________________________________2,09 |  | чел.час
Составлен(а) в текущих (прогнозных) ценах по состоянию на II квартал 2011г.
№ пп | Шифр и номер позиции норматива | Наименование работ и затрат, единица измерения | Количество | Стоимость единицы, руб. |  | Общая стоимость, руб. |  |  | Затраты труда рабочих, чел.-ч, не занятых обслуживанием машин
|  |  |  | всего | эксплуатации машин | Всего | оплаты труда | эксплуатация машин
|  |  |  | оплаты труда | в т.ч. оплаты труда |  |  | в т.ч. оплаты труда | на единицу | всего
1 | 2 | 3 | 4 | 5 | 6 | 7 | 8 | 9 | 10 | 11
Раздел 1. УСТАНОВКА ПРИБОРОВ УЧЕТА ЭЛЕКТРОЭНЕГИИ
1 | ТЕРм08-03-600-02 Пр. Департ.архит. Воронеж.обл. от 30.09.10 №322 | Счетчики, устанавливаемые на готовом основании трехфазные (1 шт.) ИНДЕКС К ПОЗИЦИИ(справочно): 1 Индексы прямых затрат к ТЕР на II квартал 2011 г. ОЗП=10,49; ЭМ=5,22; ЗПМ=10,49; МАТ=4,39 | 2 | 11,02 8,24 | 2,23 0,12 | 22 | 16 | 4 | 0.87 | 1.74
|  | Накладные расходы от ФОТ Сметная прибыль от ФОТ Всего с НР и СП | 81%=95%*0,85 52%=65%*0,8 |  |  | 161 103 498
2 | Цена поставщика | Счетчик трехфазный, Iн=10-100А (ц.о.1600/4,39/1,18*1,02=315,05 ) (шт.) КОЭФ. К ПОЗИЦИИ: МАТ=МАТ/4,39/1,18*1,02-МАТ ИНДЕКС К ПОЗИЦИИ(справочно): 1 Индексы прямых затрат к ТЕР на II квартал 2011 г. ОЗП=10,49; ЭМ=5,22; ЗПМ=10,49; МАТ=4,39 | 1 | 315.05 |  | 315
3 | Цена поставщика | Счетчик трехфазный, Iн=5А (ц.о.1445/4,39/1,18*1,02=284,53 ) (шт.) КОЭФ. К ПОЗИЦИИ: МАТ=МАТ/4,39/1,18*1,02-МАТ ИНДЕКС К ПОЗИЦИИ(справочно): 1 Индексы прямых затрат к ТЕР на II квартал 2011 г. ОЗП=10,49; ЭМ=5,22; ЗПМ=10,49; МАТ=4,39 | 1 | 284.53 |  | 285
Итого прямые затраты по смете в ценах 2001г. | [5 empty] | 622 | 16 | 4 |  | 1.74
Итого прямые затраты по смете с учетом коэффициентов к итогам | [5 empty] | 626 | 19 | 5 |  | 2.09
В том числе, справочно:
1. Производство монтажных работ в существующих зданиях и сооружениях, освобожденных от оборудования и других предметов, мешающих нормальному производству работ. ОЗП=1,2; ЭМ=1,2; ЗПМ=1,2; ТЗ=1,2; ТЗМ=1,2 (Поз. 1) | [5 empty] | 4 | 3 | 1 |  | 0.348
Итого прямые затраты по смете с учетом индексов, в текущих ценах (Индексы прямых затрат к ТЕР на II квартал 2011 г. ОЗП=10,49; ЭМ=5,22; ЗПМ=10,49; МАТ=4,39) | [5 empty] | 2868 | 199 | 26 |  | 2.09
Накладные расходы | [5 empty] | 161
Сметная прибыль | [5 empty] | 103
Итоги по смете:
Итого Строительные работы | [5 empty] | 2634
Итого Монтажные работы | [5 empty] | 498 |  |  |  | 2.09
Итого | [5 empty] | 3132 |  |  |  | 2.09
В том числе:
Материалы | [5 empty] | 2643
Машины и механизмы | [5 empty] | 26
ФОТ | [5 empty] | 199
Накладные расходы | [5 empty] | 161
Сметная прибыль | [5 empty] | 103
НДС 18% | [5 empty] | 564
ВСЕГО по смете | [5 empty] | 3696 |  |  |  | 2.09
Составил: ___________________________Невзоров Д.В.
(должность, подпись, расшифровка)
Проверил: ___________________________Силантьева А.В.
(должность, подпись, расшифровка)
Главный инженер проекта: ___________________________Горский А.С.
(должность, подпись, расшифровка)