## Локальная смета
СОГЛАСОВАНО: | [7 empty] | УТВЕРЖДАЮ:
______________ | [7 empty] | ____________
" _____ " ________________ 2011 г. | [7 empty] | "______ " _______________2011 г.
Капитальный ремонт ж.д. №30 по ул. Космонавтов в г. Воронеже
(наименование стройки)
ЛОКАЛЬНЫЙ СМЕТНЫЙ РАСЧЕТ №
(локальная смета)
замена системы ХВС
(наименование работ и затрат, наименование объекта)
Основание: ВК 1-8 (№016/11)
| Сметная стоимость строительных работ _______________________________________________________________________________________________ |  | ___________________________473337 |  | руб.
| Средства на оплату труда _______________________________________________________________________________________________ |  | ___________________________120,487 |  | тыс.руб.
| Сметная трудоемкость _______________________________________________________________________________________________ |  | _______________________________________________________________________________________________1180,37 |  | чел.час
Составлен(а) в текущих (прогнозных) ценах по состоянию на 2 квартал 2011 г.
№ пп | Шифр и номер позиции норматива | Наименование работ и затрат, единица измерения | Количество | Стоимость единицы, руб. |  | Общая стоимость, руб. |  |  | Затраты труда рабочих, чел.-ч, не занятых обслуживанием машин
|  |  |  | всего | эксплуатации машин | Всего | оплаты труда | эксплуатация машин
|  |  |  | оплаты труда | в т.ч. оплаты труда |  |  | в т.ч. оплаты труда | на единицу | всего
1 | 2 | 3 | 4 | 5 | 6 | 7 | 8 | 9 | 10 | 11
Раздел 1. Холодное водоснабжение В1 (ниже 0.000)
1 | ТСЦ-302-1834 Приказ Департам.строит.Воронеж.обл. от 15.07.10 №240 | Кран шаровой муфтовый 11Б27П1, диаметром 32 мм (шт.) ИНДЕКС К ПОЗИЦИИ(справочно): 2 квартал 2011г. Индексы прямых затрат к ТЕР ОЗП=10,49; ЭМ=5,22; ЗПМ=10,49; МАТ=4,39 | 16 | 72.98 |  | 1168
2 | ТСЦ-302-1832 Приказ Департам.строит.Воронеж.обл. от 15.07.10 №240 | Кран шаровой муфтовый 11Б27П1, диаметром 20 мм (шт.) ИНДЕКС К ПОЗИЦИИ(справочно): 2 квартал 2011г. Индексы прямых затрат к ТЕР ОЗП=10,49; ЭМ=5,22; ЗПМ=10,49; МАТ=4,39 | 8 | 20.68 |  | 165
3 | ТСЦ-302-1831 Приказ Департам.строит.Воронеж.обл. от 15.07.10 №240 | Кран шаровой муфтовый 11Б27П1, диаметром 15 мм (шт.) ИНДЕКС К ПОЗИЦИИ(справочно): 2 квартал 2011г. Индексы прямых затрат к ТЕР ОЗП=10,49; ЭМ=5,22; ЗПМ=10,49; МАТ=4,39 | 16 | 13.15 |  | 210
4 | ТЕРр65-1-3 Приказ Департам.строит.Воронеж.обл. от 15.07.10 №240 | Разборка трубопроводов из водогазопроводных труб диаметром до 100 мм (100 м трубопровода) ИНДЕКС К ПОЗИЦИИ(справочно): 2 квартал 2011г. Индексы прямых затрат к ТЕР ОЗП=10,49; ЭМ=5,22; ЗПМ=10,49; МАТ=4,39 | 0,58 0,03+0,25+0,3 | 687,7 606,46 | 15,35 2,69 | 399 | 352 | 9 2 | 76.38 | 44.3
Н | 1. 509-9899 | Строительный мусор и масса возвратных материалов, (т) | 0,43 0,2494
|  | Накладные расходы от ФОТ Сметная прибыль от ФОТ Всего с НР и СП | 74%*0,85 50%*0,8 |  |  | 2685 1708 8860
5 | ТЕРр65-1-2 Приказ Департам.строит.Воронеж.обл. от 15.07.10 №240 | Разборка трубопроводов из водогазопроводных труб диаметром до 63 мм (100 м трубопровода) ИНДЕКС К ПОЗИЦИИ(справочно): 2 квартал 2011г. Индексы прямых затрат к ТЕР ОЗП=10,49; ЭМ=5,22; ЗПМ=10,49; МАТ=4,39 | 0,11 0,07+0,04 | 542,67 473,38 | 11,72 1,76 | 60 | 52 | 1 | 59.62 | 6.56
Н | 1. 509-9899 | Строительный мусор и масса возвратных материалов, (т) | 0,34 0,0374
|  | Накладные расходы от ФОТ Сметная прибыль от ФОТ Всего с НР и СП | 74%*0,85 50%*0,8 |  |  | 396 252 1313
6 | ТЕРр65-1-1 Приказ Департам.строит.Воронеж.обл. от 15.07.10 №240 | Разборка трубопроводов из водогазопроводных труб диаметром до 32 мм (100 м трубопровода) ИНДЕКС К ПОЗИЦИИ(справочно): 2 квартал 2011г. Индексы прямых затрат к ТЕР ОЗП=10,49; ЭМ=5,22; ЗПМ=10,49; МАТ=4,39 | 0.81 | 315,42 275,20 | 6,83 1,04 | 255 | 223 | 6 1 | 34.66 | 28.07
Н | 1. 509-9899 | Строительный мусор и масса возвратных материалов, (т) | 0,22 0,1782
|  | Накладные расходы от ФОТ Сметная прибыль от ФОТ Всего с НР и СП | 74%*0,85 50%*0,8 |  |  | 1695 1078 5609
7 | ТЕР16-04-002-09 Приказ Департам.строит.Воронеж.обл. от 15.07.10 №240 | Прокладка трубопроводов водоснабжения из напорных полиэтиленовых труб низкого давления среднего типа наружным диаметром 110 мм (100 м трубопровода) 2 554,06 = 8 014,13 - 9,96 x 548,20 КОЭФ. К ПОЗИЦИИ: При ремонте и реконструкции зданий и сооружений работы, аналогичные технологическим процессам в новом строительстве ОЗП=1,15; ЭМ=1,25; ЗПМ=1,25; ТЗ=1,15; ТЗМ=1,25 ИНДЕКС К ПОЗИЦИИ(справочно): 2 квартал 2011г. Индексы прямых затрат к ТЕР ОЗП=10,49; ЭМ=5,22; ЗПМ=10,49; МАТ=4,39 | 0.03 | 3061,74 1345,99 | 1660,58 218,89 | 92 | 40 | 50 7 | 148.07 | 4.44
Н | 1. 103-9140 | Арматура муфтовая, (шт.) | 0
Н | 2. 301-9240 | Крепления, (кг) | 0
Н | 3. 302-9911 | Фасонные и соединительные части к полиэтиленовым трубам, (шт.) | 0
Уд | 4. 507-0595 | Трубы напорные из полиэтилена низкого давления среднего типа, наружным диаметром 110 мм, (10 м) | 9,96 0,2988 | 548.2 |  | 163.8
|  | Накладные расходы от ФОТ Сметная прибыль от ФОТ Всего с НР и СП | 128%*0.9 * 0,85 83%*0.85 * 0,8 |  |  | 555 320 1670
8 | Цена поставщика | Трубы полипропиленовые PN20 диаметром 110 (Ц.О.=720/1,18/4,39*1,02=141,77) (м) ИНДЕКС К ПОЗИЦИИ(справочно): 2 квартал 2011г. Индексы прямых затрат к ТЕР ОЗП=10,49; ЭМ=5,22; ЗПМ=10,49; МАТ=4,39 | 2.988 | 141.77 |  | 424
9 | ТЕР16-04-002-08 Приказ Департам.строит.Воронеж.обл. от 15.07.10 №240 | Прокладка трубопроводов водоснабжения из напорных полиэтиленовых труб низкого давления среднего типа наружным диаметром 90 мм (100 м трубопровода) 2 699,56 = 6 960,91 - 9,74 x 437,51 КОЭФ. К ПОЗИЦИИ: При ремонте и реконструкции зданий и сооружений работы, аналогичные технологическим процессам в новом строительстве ОЗП=1,15; ЭМ=1,25; ЗПМ=1,25; ТЗ=1,15; ТЗМ=1,25 ИНДЕКС К ПОЗИЦИИ(справочно): 2 квартал 2011г. Индексы прямых затрат к ТЕР ОЗП=10,49; ЭМ=5,22; ЗПМ=10,49; МАТ=4,39 | 0.25 | 3227,88 1515,76 | 1653,06 218,59 | 807 | 379 | 413 55 | 166.75 | 41.69
Н | 1. 103-9140 | Арматура муфтовая, (шт.) | 0
Н | 2. 301-9240 | Крепления, (кг) | 0
Н | 3. 302-9911 | Фасонные и соединительные части к полиэтиленовым трубам, (шт.) | 0
Уд | 4. 507-0594 | Трубы напорные из полиэтилена низкого давления среднего типа, наружным диаметром 90 мм, (10 м) | 9,74 2,435 | 437.51 |  | 1065.34
|  | Накладные расходы от ФОТ Сметная прибыль от ФОТ Всего с НР и СП | 128%*0.9 * 0,85 83%*0.85 * 0,8 |  |  | 5126 2955 15201
10 | Цена поставщика | Трубы полипропиленовые PN20 диаметром 90 (Ц.О.=489/1,18/4,39*1,02=96,29) (м) ИНДЕКС К ПОЗИЦИИ(справочно): 2 квартал 2011г. Индексы прямых затрат к ТЕР ОЗП=10,49; ЭМ=5,22; ЗПМ=10,49; МАТ=4,39 | 24.35 | 96.29 |  | 2345
11 | ТЕР16-04-002-07 Приказ Департам.строит.Воронеж.обл. от 15.07.10 №240 | Прокладка трубопроводов водоснабжения из напорных полиэтиленовых труб низкого давления среднего типа наружным диаметром 75 мм (100 м трубопровода) 3 075,31 = 6 099,68 - 9,74 x 310,51 КОЭФ. К ПОЗИЦИИ: При ремонте и реконструкции зданий и сооружений работы, аналогичные технологическим процессам в новом строительстве ОЗП=1,15; ЭМ=1,25; ЗПМ=1,25; ТЗ=1,15; ТЗМ=1,25 ИНДЕКС К ПОЗИЦИИ(справочно): 2 квартал 2011г. Индексы прямых затрат к ТЕР ОЗП=10,49; ЭМ=5,22; ЗПМ=10,49; МАТ=4,39 | 0.3 | 3681,91 1697,65 | 1925,84 256,89 | 1105 | 509 | 578 77 | 186.76 | 56.03
Н | 1. 103-9140 | Арматура муфтовая, (шт.) | 0
Н | 2. 301-9240 | Крепления, (кг) | 0
Н | 3. 302-9911 | Фасонные и соединительные части к полиэтиленовым трубам, (шт.) | 0
Уд | 4. 507-0593 | Трубы напорные из полиэтилена низкого давления среднего типа, наружным диаметром 75 мм, (10 м) | 9,74 2,922 | 310.51 |  | 907.31
|  | Накладные расходы от ФОТ Сметная прибыль от ФОТ Всего с НР и СП | 128%*0.9 * 0,85 83%*0.85 * 0,8 |  |  | 6924 3991 20602
12 | Цена поставщика | Трубы полипропиленовые PN20 диаметром 75 (Ц.О.=215,93/1,18/4,39*1,02=42,52) (м) ИНДЕКС К ПОЗИЦИИ(справочно): 2 квартал 2011г. Индексы прямых затрат к ТЕР ОЗП=10,49; ЭМ=5,22; ЗПМ=10,49; МАТ=4,39 | 29.22 | 42.52 |  | 1242
13 | ТЕР16-04-002-06 Приказ Департам.строит.Воронеж.обл. от 15.07.10 №240 | Прокладка трубопроводов водоснабжения из напорных полиэтиленовых труб низкого давления среднего типа наружным диаметром 63 мм (100 м трубопровода) 2 585,91 = 4 690,76 - 9,46 x 222,50 КОЭФ. К ПОЗИЦИИ: При ремонте и реконструкции зданий и сооружений работы, аналогичные технологическим процессам в новом строительстве ОЗП=1,15; ЭМ=1,25; ЗПМ=1,25; ТЗ=1,15; ТЗМ=1,25 ИНДЕКС К ПОЗИЦИИ(справочно): 2 квартал 2011г. Индексы прямых затрат к ТЕР ОЗП=10,49; ЭМ=5,22; ЗПМ=10,49; МАТ=4,39 | 0.07 | 3084,99 1479,38 | 1530,59 203,75 | 216 | 104 | 107 14 | 162.75 | 11.39
Н | 1. 103-9140 | Арматура муфтовая, (шт.) | 0
Н | 2. 301-9240 | Крепления, (кг) | 0
Н | 3. 302-9911 | Фасонные и соединительные части к полиэтиленовым трубам, (шт.) | 0
Уд | 4. 507-0592 | Трубы напорные из полиэтилена низкого давления среднего типа, наружным диаметром 63 мм, (10 м) | 9,46 0,6622 | 222.5 |  | 147.34
|  | Накладные расходы от ФОТ Сметная прибыль от ФОТ Всего с НР и СП | 128%*0.9 * 0,85 83%*0.85 * 0,8 |  |  | 1397 805 4125
14 | Цена поставщика | Трубы полипропиленовые PN20 диаметром 63 (Ц.О.=147,83/1,18/4,39*1,02=29,11) (м) ИНДЕКС К ПОЗИЦИИ(справочно): 2 квартал 2011г. Индексы прямых затрат к ТЕР ОЗП=10,49; ЭМ=5,22; ЗПМ=10,49; МАТ=4,39 | 6.622 | 29.11 |  | 193
15 | ТЕР16-04-002-05 Приказ Департам.строит.Воронеж.обл. от 15.07.10 №240 | Прокладка трубопроводов водоснабжения из напорных полиэтиленовых труб низкого давления среднего типа наружным диаметром 50 мм (100 м трубопровода) 2 635,44 = 4 030,79 - 9,46 x 147,50 КОЭФ. К ПОЗИЦИИ: При ремонте и реконструкции зданий и сооружений работы, аналогичные технологическим процессам в новом строительстве ОЗП=1,15; ЭМ=1,25; ЗПМ=1,25; ТЗ=1,15; ТЗМ=1,25 ИНДЕКС К ПОЗИЦИИ(справочно): 2 квартал 2011г. Индексы прямых затрат к ТЕР ОЗП=10,49; ЭМ=5,22; ЗПМ=10,49; МАТ=4,39 | 0.04 | 3142,59 1541,22 | 1530,59 203,75 | 126 | 62 | 61 8 | 162.75 | 6.51
Н | 1. 103-9140 | Арматура муфтовая, (шт.) | 0
Н | 2. 301-9240 | Крепления, (кг) | 0
Н | 3. 302-9911 | Фасонные и соединительные части к полиэтиленовым трубам, (шт.) | 0
Уд | 4. 507-0591 | Трубы напорные из полиэтилена низкого давления среднего типа, наружным диаметром 50 мм, (10 м) | 9,46 0,3784 | 147.5 |  | 55.81
|  | Накладные расходы от ФОТ Сметная прибыль от ФОТ Всего с НР и СП | 128%*0.9 * 0,85 83%*0.85 * 0,8 |  |  | 822 474 2419
16 | Цена поставщика | Трубы полипропиленовые PN20 диаметром 50 (Ц.О.=97,78/1,18/4,39*1,02=19,25) (м) ИНДЕКС К ПОЗИЦИИ(справочно): 2 квартал 2011г. Индексы прямых затрат к ТЕР ОЗП=10,49; ЭМ=5,22; ЗПМ=10,49; МАТ=4,39 | 3.784 | 19.25 |  | 73
17 | ТЕР16-04-002-04 Приказ Департам.строит.Воронеж.обл. от 15.07.10 №240 | Прокладка трубопроводов водоснабжения из напорных полиэтиленовых труб низкого давления среднего типа наружным диаметром 40 мм (100 м трубопровода) 2 169,11 = 3 471,63 - 9,37 x 139,01 КОЭФ. К ПОЗИЦИИ: При ремонте и реконструкции зданий и сооружений работы, аналогичные технологическим процессам в новом строительстве ОЗП=1,15; ЭМ=1,25; ЗПМ=1,25; ТЗ=1,15; ТЗМ=1,25 ИНДЕКС К ПОЗИЦИИ(справочно): 2 квартал 2011г. Индексы прямых затрат к ТЕР ОЗП=10,49; ЭМ=5,22; ЗПМ=10,49; МАТ=4,39 | 0.6 | 2537,35 1768,62 | 687,74 89,31 | 1522 | 1061 | 413 54 | 186.76 | 112.06
Н | 1. 103-9140 | Арматура муфтовая, (шт.) | 0
Н | 2. 301-9240 | Крепления, (кг) | 0
Н | 3. 302-9911 | Фасонные и соединительные части к полиэтиленовым трубам, (шт.) | 0
Уд | 4. 507-0590 | Трубы напорные из полиэтилена низкого давления среднего типа, наружным диаметром 40 мм, (10 м) | 9,37 5,622 | 139.01 |  | 781.51
|  | Накладные расходы от ФОТ Сметная прибыль от ФОТ Всего с НР и СП | 128%*0.9 * 0,85 83%*0.85 * 0,8 |  |  | 13168 7590 36247
18 | Цена поставщика | Трубы полипропиленовые PN20 диаметром 40 (Ц.О.=59,66/1,18/4,39*1,02=11,75) (м) ИНДЕКС К ПОЗИЦИИ(справочно): 2 квартал 2011г. Индексы прямых затрат к ТЕР ОЗП=10,49; ЭМ=5,22; ЗПМ=10,49; МАТ=4,39 | 56.22 | 11.75 |  | 661
19 | ТЕР16-04-002-02 Приказ Департам.строит.Воронеж.обл. от 15.07.10 №240 | Прокладка трубопроводов водоснабжения из напорных полиэтиленовых труб низкого давления среднего типа наружным диаметром 25 мм (100 м трубопровода) 2 212,17 = 3 121,66 - 9,29 x 97,90 КОЭФ. К ПОЗИЦИИ: При ремонте и реконструкции зданий и сооружений работы, аналогичные технологическим процессам в новом строительстве ОЗП=1,15; ЭМ=1,25; ЗПМ=1,25; ТЗ=1,15; ТЗМ=1,25 ИНДЕКС К ПОЗИЦИИ(справочно): 2 квартал 2011г. Индексы прямых затрат к ТЕР ОЗП=10,49; ЭМ=5,22; ЗПМ=10,49; МАТ=4,39 | 0.21 | 2611,48 1629,65 | 933,75 124,13 | 548 | 342 | 196 26 | 172.09 | 36.14
Н | 1. 103-9140 | Арматура муфтовая, (шт.) | 0
Н | 2. 301-9240 | Крепления, (кг) | 0
Н | 3. 302-9911 | Фасонные и соединительные части к полиэтиленовым трубам, (шт.) | 0
Уд | 4. 507-0588 | Трубы напорные из полиэтилена низкого давления среднего типа, наружным диаметром 25 мм, (10 м) | 9,29 1,951 | 97.9 |  | 191
|  | Накладные расходы от ФОТ Сметная прибыль от ФОТ Всего с НР и СП | 128%*0.9 * 0,85 83%*0.85 * 0,8 |  |  | 4346 2505 12193
20 | Цена поставщика | Трубы полипропиленовые PN20 диаметром 25 (Ц.О.=21,83/1,18/4,39*1,02=4,3) (м) ИНДЕКС К ПОЗИЦИИ(справочно): 2 квартал 2011г. Индексы прямых затрат к ТЕР ОЗП=10,49; ЭМ=5,22; ЗПМ=10,49; МАТ=4,39 | 19.51 | 4.3 |  | 84
21 | ТЕР16-04-002-01 Приказ Департам.строит.Воронеж.обл. от 15.07.10 №240 | Прокладка трубопроводов водоснабжения из напорных полиэтиленовых труб низкого давления среднего типа наружным диаметром 20 мм (100 м трубопровода) 3 078,20 = 3 428,09 - 8,99 x 38,92 КОЭФ. К ПОЗИЦИИ: При ремонте и реконструкции зданий и сооружений работы, аналогичные технологическим процессам в новом строительстве ОЗП=1,15; ЭМ=1,25; ЗПМ=1,25; ТЗ=1,15; ТЗМ=1,25 ИНДЕКС К ПОЗИЦИИ(справочно): 2 квартал 2011г. Индексы прямых затрат к ТЕР ОЗП=10,49; ЭМ=5,22; ЗПМ=10,49; МАТ=4,39 | 0.02 | 3651,14 2071,81 | 1513,49 203,15 | 73 | 41 | 30 4 | 218.78 | 4.38
Н | 1. 103-9140 | Арматура муфтовая, (шт.) | 0
Н | 2. 301-9240 | Крепления, (кг) | 0
Н | 3. 302-9911 | Фасонные и соединительные части к полиэтиленовым трубам, (шт.) | 0
Уд | 4. 507-0622 | Трубы напорные из полиэтилена низкого давления тяжелого типа, наружным диаметром 20 мм, (10 м) | 8,99 0,1798 | 38.92 |  | 7
|  | Накладные расходы от ФОТ Сметная прибыль от ФОТ Всего с НР и СП | 128%*0.9 * 0,85 83%*0.85 * 0,8 |  |  | 534 308 1527
22 | Цена поставщика | Трубы полипропиленовые PN20 диаметром 20 (Ц.О.=14,85/1,18/4,39*1,02=2,92) (м) ИНДЕКС К ПОЗИЦИИ(справочно): 2 квартал 2011г. Индексы прямых затрат к ТЕР ОЗП=10,49; ЭМ=5,22; ЗПМ=10,49; МАТ=4,39 | 1.798 | 2.92 |  | 5
23 | Цена поставщика | Тройник переходной 90/75/90 (Ц.О.=262/1,18/4,39*1,02=51,59) (шт.) ИНДЕКС К ПОЗИЦИИ(справочно): 2 квартал 2011г. Индексы прямых затрат к ТЕР ОЗП=10,49; ЭМ=5,22; ЗПМ=10,49; МАТ=4,39 | 8 | 51.59 |  | 413
24 | Цена поставщика | Тройник переходной 75/40/75 (Ц.О.=123/1,18/4,39*1,02=24,22) (шт.) ИНДЕКС К ПОЗИЦИИ(справочно): 2 квартал 2011г. Индексы прямых затрат к ТЕР ОЗП=10,49; ЭМ=5,22; ЗПМ=10,49; МАТ=4,39 | 2 | 24.22 |  | 48
25 | Цена поставщика | Тройник переходной 63/40/63 (Ц.О.=61/1,18/4,39*1,02=12,01) (шт.) ИНДЕКС К ПОЗИЦИИ(справочно): 2 квартал 2011г. Индексы прямых затрат к ТЕР ОЗП=10,49; ЭМ=5,22; ЗПМ=10,49; МАТ=4,39 | 2 | 12.01 |  | 24
26 | Цена поставщика | Тройник переходной 50/40/50 (Ц.О.=38,5/1,18/4,39*1,02=7,58) (шт.) ИНДЕКС К ПОЗИЦИИ(справочно): 2 квартал 2011г. Индексы прямых затрат к ТЕР ОЗП=10,49; ЭМ=5,22; ЗПМ=10,49; МАТ=4,39 | 1 | 7.58 |  | 8
27 | Цена поставщика | Тройник диаметром 110 (Ц.О.=325/1,18/4,39*1,02=63,99) (шт.) ИНДЕКС К ПОЗИЦИИ(справочно): 2 квартал 2011г. Индексы прямых затрат к ТЕР ОЗП=10,49; ЭМ=5,22; ЗПМ=10,49; МАТ=4,39 | 1 | 63.99 |  | 64
28 | Цена поставщика | Тройник диаметром 50 (Ц.О.=27,94/1,18/4,39*1,02=5,5) (шт.) ИНДЕКС К ПОЗИЦИИ(справочно): 2 квартал 2011г. Индексы прямых затрат к ТЕР ОЗП=10,49; ЭМ=5,22; ЗПМ=10,49; МАТ=4,39 | 1 | 5.5 |  | 6
29 | Цена поставщика | Тройник диаметром 40 (Ц.О.=12,52/1,18/4,39*1,02=2,47) (шт.) ИНДЕКС К ПОЗИЦИИ(справочно): 2 квартал 2011г. Индексы прямых затрат к ТЕР ОЗП=10,49; ЭМ=5,22; ЗПМ=10,49; МАТ=4,39 | 16 | 2.47 |  | 40
30 | Цена поставщика | Угольник диаметром 40 (Ц.О.=10,19/1,18/4,39*1,02=2,01) (шт.) ИНДЕКС К ПОЗИЦИИ(справочно): 2 квартал 2011г. Индексы прямых затрат к ТЕР ОЗП=10,49; ЭМ=5,22; ЗПМ=10,49; МАТ=4,39 | 1 | 2.01 |  | 2
31 | Цена поставщика | Муфта переходная 110/90 (Ц.О.=109/1,18/4,39*1,02=21,46) (шт.) ИНДЕКС К ПОЗИЦИИ(справочно): 2 квартал 2011г. Индексы прямых затрат к ТЕР ОЗП=10,49; ЭМ=5,22; ЗПМ=10,49; МАТ=4,39 | 2 | 21.46 |  | 43
32 | Цена поставщика | Муфта переходная 90/75 (Ц.О.=67/1,18/4,39*1,02=13,19) (шт.) ИНДЕКС К ПОЗИЦИИ(справочно): 2 квартал 2011г. Индексы прямых затрат к ТЕР ОЗП=10,49; ЭМ=5,22; ЗПМ=10,49; МАТ=4,39 | 2 | 13.19 |  | 26
33 | Цена поставщика | Муфта переходная 75/63 (Ц.О.=37,2/1,18/4,39*1,02=7,32) (шт.) ИНДЕКС К ПОЗИЦИИ(справочно): 2 квартал 2011г. Индексы прямых затрат к ТЕР ОЗП=10,49; ЭМ=5,22; ЗПМ=10,49; МАТ=4,39 | 2 | 7.32 |  | 15
34 | Цена поставщика | Муфта переходная 63/50 (Ц.О.=18,92/1,18/4,39*1,02=3,73) (шт.) ИНДЕКС К ПОЗИЦИИ(справочно): 2 квартал 2011г. Индексы прямых затрат к ТЕР ОЗП=10,49; ЭМ=5,22; ЗПМ=10,49; МАТ=4,39 | 2 | 3.73 |  | 7
35 | Цена поставщика | Муфта переходная 50/40 (Ц.О.=10,77/1,18/4,39*1,02=2,12) (шт.) ИНДЕКС К ПОЗИЦИИ(справочно): 2 квартал 2011г. Индексы прямых затрат к ТЕР ОЗП=10,49; ЭМ=5,22; ЗПМ=10,49; МАТ=4,39 | 3 | 2.12 |  | 6
36 | Цена поставщика | Муфта переходная 40/20 (Ц.О.=6,03/1,18/4,39*1,02=1,19) (шт.) ИНДЕКС К ПОЗИЦИИ(справочно): 2 квартал 2011г. Индексы прямых затрат к ТЕР ОЗП=10,49; ЭМ=5,22; ЗПМ=10,49; МАТ=4,39 | 16 | 1.19 |  | 19
37 | Цена поставщика | Муфта переходная 25/20 (Ц.О.=2,33/1,18/4,39*1,02=0,46) (шт.) ИНДЕКС К ПОЗИЦИИ(справочно): 2 квартал 2011г. Индексы прямых затрат к ТЕР ОЗП=10,49; ЭМ=5,22; ЗПМ=10,49; МАТ=4,39 | 4 | 0.46 |  | 2
38 | Цена поставщика | Муфта соединительная диаметром 90 (Ц.О.=50,35/1,18/4,39*1,02=9,91) (шт.) ИНДЕКС К ПОЗИЦИИ(справочно): 2 квартал 2011г. Индексы прямых затрат к ТЕР ОЗП=10,49; ЭМ=5,22; ЗПМ=10,49; МАТ=4,39 | 2 | 9.91 |  | 20
39 | Цена поставщика | Муфта соединительная диаметром 75 (Ц.О.=34,63/1,18/4,39*1,02=6,82) (шт.) ИНДЕКС К ПОЗИЦИИ(справочно): 2 квартал 2011г. Индексы прямых затрат к ТЕР ОЗП=10,49; ЭМ=5,22; ЗПМ=10,49; МАТ=4,39 | 6 | 6.82 |  | 41
40 | Цена поставщика | Муфта соединительная диаметром 63 (Ц.О.=25,61/1,18/4,39*1,02=5,04) (шт.) ИНДЕКС К ПОЗИЦИИ(справочно): 2 квартал 2011г. Индексы прямых затрат к ТЕР ОЗП=10,49; ЭМ=5,22; ЗПМ=10,49; МАТ=4,39 | 5 | 5.04 |  | 25
41 | Цена поставщика | Муфта соединительная диаметром 50 (Ц.О.=13,49/1,18/4,39*1,02=2,66) (шт.) ИНДЕКС К ПОЗИЦИИ(справочно): 2 квартал 2011г. Индексы прямых затрат к ТЕР ОЗП=10,49; ЭМ=5,22; ЗПМ=10,49; МАТ=4,39 | 15 | 2.66 |  | 40
42 | Цена поставщика | Муфта соединительная диаметром 40 (Ц.О.=7,52/1,18/4,39*1,02=1,48) (шт.) ИНДЕКС К ПОЗИЦИИ(справочно): 2 квартал 2011г. Индексы прямых затрат к ТЕР ОЗП=10,49; ЭМ=5,22; ЗПМ=10,49; МАТ=4,39 | 6 | 1.48 |  | 9
43 | Цена поставщика | Муфта соединительная диаметром 32 (Ц.О.=4,94/1,18/4,39*1,02=0,97) (шт.) ИНДЕКС К ПОЗИЦИИ(справочно): 2 квартал 2011г. Индексы прямых затрат к ТЕР ОЗП=10,49; ЭМ=5,22; ЗПМ=10,49; МАТ=4,39 | 6 | 0.97 |  | 6
44 | Цена поставщика | Муфта комбинированная (наружняя резьба) диаметром 40 (Ц.О.=184/1,18/4,39*1,02=36,23) (шт.) ИНДЕКС К ПОЗИЦИИ(справочно): 2 квартал 2011г. Индексы прямых затрат к ТЕР ОЗП=10,49; ЭМ=5,22; ЗПМ=10,49; МАТ=4,39 | 32 | 36.23 |  | 1159
45 | Цена поставщика | Муфта комбинированная (наружняя резьба) диаметром 25 (Ц.О.=40,2/1,18/4,39*1,02=7,92) (шт.) ИНДЕКС К ПОЗИЦИИ(справочно): 2 квартал 2011г. Индексы прямых затрат к ТЕР ОЗП=10,49; ЭМ=5,22; ЗПМ=10,49; МАТ=4,39 | 8 | 7.92 |  | 63
46 | Цена поставщика | Муфта комбинированная (наружняя резьба) диаметром 20 (Ц.О.=27,8/1,18/4,39*1,02=5,47) (шт.) ИНДЕКС К ПОЗИЦИИ(справочно): 2 квартал 2011г. Индексы прямых затрат к ТЕР ОЗП=10,49; ЭМ=5,22; ЗПМ=10,49; МАТ=4,39 | 16 | 5.47 |  | 88
47 | ТСЦ-301-1224 Приказ Департам.строит.Воронеж.обл. от 15.07.10 №240 | Крепления для трубопроводов: кронштейны, планки, хомуты (кг) ИНДЕКС К ПОЗИЦИИ(справочно): 2 квартал 2011г. Индексы прямых затрат к ТЕР ОЗП=10,49; ЭМ=5,22; ЗПМ=10,49; МАТ=4,39 | 9,263 2*0,2+13*0,159+15*0,194+4*0,118+2*0,095+30*0,084+11*0,064 | 17.3 |  | 160
48 | ТЕР16-02-002-02 Приказ Департам.строит.Воронеж.обл. от 15.07.10 №240 | Прокладка трубопроводов водоснабжения из стальных водогазопроводных оцинкованных труб диаметром 20 мм (применительно) (100 м трубопровода) КОЭФ. К ПОЗИЦИИ: При ремонте и реконструкции зданий и сооружений работы, аналогичные технологическим процессам в новом строительстве ОЗП=1,15; ЭМ=1,25; ЗПМ=1,25; ТЗ=1,15; ТЗМ=1,25 ИНДЕКС К ПОЗИЦИИ(справочно): 2 квартал 2011г. Индексы прямых затрат к ТЕР ОЗП=10,49; ЭМ=5,22; ЗПМ=10,49; МАТ=4,39 | 0,008 4*0,2/100 | 5144,98 391,77 | 64,98 2,28 | 41 | 3 | 1 | 42.63 | 0.34
Н | 1. 103-9140 | Арматура муфтовая, (шт.) | 0
Н | 2. 301-9240 | Крепления, (кг) | 0
|  | Накладные расходы от ФОТ Сметная прибыль от ФОТ Всего с НР и СП | 128%*0.9 * 0,85 83%*0.85 * 0,8 |  |  | 30 17 245
Раздел 2. Холодное водоснабжение В1 (выше 0,000)
50 | ТЕРр65-1-1 Приказ Департам.строит.Воронеж.обл. от 15.07.10 №240 | Разборка трубопроводов из водогазопроводных труб диаметром до 32 мм (100 м трубопровода) ИНДЕКС К ПОЗИЦИИ(справочно): 2 квартал 2011г. Индексы прямых затрат к ТЕР ОЗП=10,49; ЭМ=5,22; ЗПМ=10,49; МАТ=4,39 | 2,34 (210+24)/100 | 315,42 275,20 | 6,83 1,04 | 738 | 644 | 16 2 | 34.66 | 81.1
Н | 1. 509-9899 | Строительный мусор и масса возвратных материалов, (т) | 0,22 0,5148
|  | Накладные расходы от ФОТ Сметная прибыль от ФОТ Всего с НР и СП | 74%*0,85 50%*0,8 |  |  | 4902 3118 16229
51 | ТЕР16-04-002-04 Приказ Департам.строит.Воронеж.обл. от 15.07.10 №240 | Прокладка трубопроводов водоснабжения из напорных полиэтиленовых труб низкого давления среднего типа наружным диаметром 40 мм (100 м трубопровода) 2 169,11 = 3 471,63 - 9,37 x 139,01 КОЭФ. К ПОЗИЦИИ: При ремонте и реконструкции зданий и сооружений работы, аналогичные технологическим процессам в новом строительстве ОЗП=1,15; ЭМ=1,25; ЗПМ=1,25; ТЗ=1,15; ТЗМ=1,25 ИНДЕКС К ПОЗИЦИИ(справочно): 2 квартал 2011г. Индексы прямых затрат к ТЕР ОЗП=10,49; ЭМ=5,22; ЗПМ=10,49; МАТ=4,39 | 2.1 | 2537,35 1768,62 | 687,74 89,31 | 5328 | 3714 | 1444 188 | 186.76 | 392.2
Н | 1. 103-9140 | Арматура муфтовая, (шт.) | 0
Н | 2. 301-9240 | Крепления, (кг) | 0
Н | 3. 302-9911 | Фасонные и соединительные части к полиэтиленовым трубам, (шт.) | 0
Уд | 4. 507-0590 | Трубы напорные из полиэтилена низкого давления среднего типа, наружным диаметром 40 мм, (10 м) | 9,37 19,68 | 139.01 |  | 2735.72
|  | Накладные расходы от ФОТ Сметная прибыль от ФОТ Всего с НР и СП | 128%*0.9 * 0,85 83%*0.85 * 0,8 |  |  | 54112 31189 148818
52 | Цена поставщика | Трубы полипропиленовые PN20 диаметром 40 (Ц.О.=59,66/1,18/4,39*1,02=11,75) (м) ИНДЕКС К ПОЗИЦИИ(справочно): 2 квартал 2011г. Индексы прямых затрат к ТЕР ОЗП=10,49; ЭМ=5,22; ЗПМ=10,49; МАТ=4,39 | 196.8 | 11.75 |  | 2312
53 | ТЕР16-04-002-02 Приказ Департам.строит.Воронеж.обл. от 15.07.10 №240 | Прокладка трубопроводов водоснабжения из напорных полиэтиленовых труб низкого давления среднего типа наружным диаметром 25 мм (100 м трубопровода) 2 212,17 = 3 121,66 - 9,29 x 97,90 КОЭФ. К ПОЗИЦИИ: При ремонте и реконструкции зданий и сооружений работы, аналогичные технологическим процессам в новом строительстве ОЗП=1,15; ЭМ=1,25; ЗПМ=1,25; ТЗ=1,15; ТЗМ=1,25 ИНДЕКС К ПОЗИЦИИ(справочно): 2 квартал 2011г. Индексы прямых затрат к ТЕР ОЗП=10,49; ЭМ=5,22; ЗПМ=10,49; МАТ=4,39 | 0.24 | 2611,48 1629,65 | 933,75 124,13 | 627 | 391 | 224 30 | 172.09 | 41.3
Н | 1. 103-9140 | Арматура муфтовая, (шт.) | 0
Н | 2. 301-9240 | Крепления, (кг) | 0
Н | 3. 302-9911 | Фасонные и соединительные части к полиэтиленовым трубам, (шт.) | 0
Уд | 4. 507-0588 | Трубы напорные из полиэтилена низкого давления среднего типа, наружным диаметром 25 мм, (10 м) | 9,29 2,23 | 97.9 |  | 218.32
|  | Накладные расходы от ФОТ Сметная прибыль от ФОТ Всего с НР и СП | 128%*0.9 * 0,85 83%*0.85 * 0,8 |  |  | 5845 3369 16382
54 | Цена поставщика | Трубы полипропиленовые PN20 диаметром 25 (Ц.О.=21,83/1,18/4,39*1,02=4,3) (м) ИНДЕКС К ПОЗИЦИИ(справочно): 2 квартал 2011г. Индексы прямых затрат к ТЕР ОЗП=10,49; ЭМ=5,22; ЗПМ=10,49; МАТ=4,39 | 22.3 | 4.3 |  | 96
57 | ТСЦ-103-0018 Приказ Департам.строит.Воронеж.обл. от 15.07.10 №240 | Трубы стальные сварные водогазопроводные с резьбой черные обыкновенные (неоцинкованные), диаметр условного прохода 50 мм, толщина стенки 3,5 мм (м) ИНДЕКС К ПОЗИЦИИ(справочно): 2 квартал 2011г. Индексы прямых затрат к ТЕР ОЗП=10,49; ЭМ=5,22; ЗПМ=10,49; МАТ=4,39 | 24 80*0,3 | 35.3 |  | 847
58 | ТЕР46-03-010-01 Приказ Департам.строит.Воронеж.обл. от 15.07.10 №240 | Пробивка в бетонных стенах и полах толщиной 100 мм отверстий площадью до 20 см2 (100 отверстий) КОЭФ. К ПОЗИЦИИ: 3.3 При пробивке отверстий в конструкциях толщиной: 150-200 мм ОЗП=1,75; ЭМ=1,75 к расх.; ЗПМ=1,75; ТЗ=1,75; ТЗМ=1,75; 3.4 При пробивке проемов, отверстий и борозд в железобетонных конструкциях ОЗП=1,1; ЭМ=1,1 к расх.; ЗПМ=1,1; ТЗ=1,1; ТЗМ=1,1 ИНДЕКС К ПОЗИЦИИ(справочно): 2 квартал 2011г. Индексы прямых затрат к ТЕР ОЗП=10,49; ЭМ=5,22; ЗПМ=10,49; МАТ=4,39 | 0.8 | 1043,39 265,46 | 777,93 75,54 | 835 | 212 | 623 60 | 29.21 | 23.37
|  | Накладные расходы от ФОТ Сметная прибыль от ФОТ Всего с НР и СП | 110%*0.9 * 0,85 70%*0.85 * 0,8 |  |  | 2763 1563 10624
59 | ТЕР46-03-017-01 Приказ Департам.строит.Воронеж.обл. от 15.07.10 №240 | Заделка отверстий, гнезд и борозд в перекрытиях железобетонных площадью до 0,1 м2 (1 м3 заделки) ИНДЕКС К ПОЗИЦИИ(справочно): 2 квартал 2011г. Индексы прямых затрат к ТЕР ОЗП=10,49; ЭМ=5,22; ЗПМ=10,49; МАТ=4,39 | 0.007 | 1580,41 426,39 | 20.68 | 11 | 3 |  | 55.16 | 0.39
|  | Накладные расходы от ФОТ Сметная прибыль от ФОТ Всего с НР и СП | 110%*0.9 * 0,85 70%*0.85 * 0,8 |  |  | 26 15 107
60 | Цена поставщика | Тройник переходной 40/25/40 (Ц.О.=11,64/1,18/4,39*1,02=2,29) (шт.) ИНДЕКС К ПОЗИЦИИ(справочно): 2 квартал 2011г. Индексы прямых затрат к ТЕР ОЗП=10,49; ЭМ=5,22; ЗПМ=10,49; МАТ=4,39 | 80 | 2.29 |  | 183
62 | ТСЦ-301-1224 Приказ Департам.строит.Воронеж.обл. от 15.07.10 №240 | Крепления для трубопроводов: кронштейны, планки, хомуты (кг) ИНДЕКС К ПОЗИЦИИ(справочно): 2 квартал 2011г. Индексы прямых затрат к ТЕР ОЗП=10,49; ЭМ=5,22; ЗПМ=10,49; МАТ=4,39 | 13,44 160*0,084 | 17.3 |  | 233
Раздел 3. Прочие работы
63 | ТЕР26-01-017-01 Приказ Департам.строит.Воронеж.обл. от 15.07.10 №240 | Изоляция трубопроводов изделиями из вспененного каучука (<Армофлекс>), вспененного полиэтилена (<Термофлекс>) трубками (10 м трубопровода) 288,45 = 1 987,52 - 1,438 x 269,50 - 11 x 119,23 КОЭФ. К ПОЗИЦИИ: При ремонте и реконструкции зданий и сооружений работы, аналогичные технологическим процессам в новом строительстве ОЗП=1,15; ЭМ=1,25; ЗПМ=1,25; ТЗ=1,15; ТЗМ=1,25 ИНДЕКС К ПОЗИЦИИ(справочно): 2 квартал 2011г. Индексы прямых затрат к ТЕР ОЗП=10,49; ЭМ=5,22; ЗПМ=10,49; МАТ=4,39 | 15 | 298,86 38,33 | 27.03 | 4483 | 575 | 405 | 4.05 | 60.75
Уд | 1. 101-2466 | Краска <Армофиниш>, (л) | 1,438 21,57 | 269.5 |  | 5813.12
Уд | 2. 104-0162 | Трубки из вспененного полиэтилена (пенополиэтилен) <Термофлекс> диаметром 108х13 мм, (м) | 11 165 | 119.23 |  | 19672.95
|  | Накладные расходы от ФОТ Сметная прибыль от ФОТ Всего с НР и СП | 100%*0.9 * 0,85 70%*0.85 * 0,8 |  |  | 5305 3301 33351
64 | Цена поставщика | Трубки из вспененного полиэтилена (пенополиэтилен) «Термофлекс» диаметром 25 толщиной 6 мм (Ц.О.=21,74/1,18/4,39*1,02=4,28) (м) ИНДЕКС К ПОЗИЦИИ(справочно): 2 квартал 2011г. Индексы прямых затрат к ТЕР ОЗП=10,49; ЭМ=5,22; ЗПМ=10,49; МАТ=4,39 | 23.1 | 4.28 |  | 99
65 | Цена поставщика | Трубки из вспененного полиэтилена (пенополиэтилен) «Термофлекс» диаметром 40 толщиной 9 мм (Ц.О.=45,49/1,18/4,39*1,02=8,96) (м) ИНДЕКС К ПОЗИЦИИ(справочно): 2 квартал 2011г. Индексы прямых затрат к ТЕР ОЗП=10,49; ЭМ=5,22; ЗПМ=10,49; МАТ=4,39 | 66 | 8.96 |  | 591
66 | Цена поставщика | Трубки из вспененного полиэтилена (пенополиэтилен) «Термофлекс» диаметром 50 толщиной 9 мм (Ц.О.=53,26/1,18/4,39*1,02=10,49) (м) ИНДЕКС К ПОЗИЦИИ(справочно): 2 квартал 2011г. Индексы прямых затрат к ТЕР ОЗП=10,49; ЭМ=5,22; ЗПМ=10,49; МАТ=4,39 | 4.4 | 10.49 |  | 46
67 | Цена поставщика | Трубки из вспененного полиэтилена (пенополиэтилен) «Термофлекс» диаметром 63 толщиной 9 мм (Ц.О.=61,35/1,18/4,39*1,02=12,08) (м) ИНДЕКС К ПОЗИЦИИ(справочно): 2 квартал 2011г. Индексы прямых затрат к ТЕР ОЗП=10,49; ЭМ=5,22; ЗПМ=10,49; МАТ=4,39 | 7.7 | 12.08 |  | 93
68 | Цена поставщика | Трубки из вспененного полиэтилена (пенополиэтилен) «Термофлекс» диаметром 75 толщиной 13 мм (Ц.О.=108,9/1,18/4,39*1,02=21,44) (м) ИНДЕКС К ПОЗИЦИИ(справочно): 2 квартал 2011г. Индексы прямых затрат к ТЕР ОЗП=10,49; ЭМ=5,22; ЗПМ=10,49; МАТ=4,39 | 33 | 21.44 |  | 708
69 | Цена поставщика | Трубки из вспененного полиэтилена (пенополиэтилен) «Термофлекс» диаметром 90 толщиной 13 мм (Ц.О.=128,7/1,18/4,39*1,02=25,34) (м) ИНДЕКС К ПОЗИЦИИ(справочно): 2 квартал 2011г. Индексы прямых затрат к ТЕР ОЗП=10,49; ЭМ=5,22; ЗПМ=10,49; МАТ=4,39 | 27.5 | 25.34 |  | 697
70 | Цена поставщика | Трубки из вспененного полиэтилена (пенополиэтилен) «Термофлекс» диаметром 110 толщиной 13 мм (Ц.О.=165,66/1,18/4,39*1,02=32,62) (м) ИНДЕКС К ПОЗИЦИИ(справочно): 2 квартал 2011г. Индексы прямых затрат к ТЕР ОЗП=10,49; ЭМ=5,22; ЗПМ=10,49; МАТ=4,39 | 3.3 | 32.62 |  | 108
71 | ФСЦП311-01-147-1 | Мусор строительный с погрузкой транспортерами: погрузка (тонна) ИНДЕКС К ПОЗИЦИИ(справочно): 2 Индексы прямых затрат к ФЕР ОЗП=10,03; ЭМ=4,9; ЗПМ=10,03; МАТ=4,08 | 0.98 | 4.01 | 4,01 0,65 | 4 |  | 4 1
|  | Накладные расходы от ФОТ Сметная прибыль от ФОТ Всего с НР и СП | 100%*0,85 60%*0,8 |  |  | 9 5 34
72 | ФСЦП310-3018-1 | Перевозка грузов автомобилями-самосвалами грузоподъемностью 10 т работающих вне карьера: расстояние перевозки 18 км; нормативное время пробега 1,396 час; класс груза 1 (1 тонна) ИНДЕКС К ПОЗИЦИИ(справочно): 2 Индексы прямых затрат к ФЕР ОЗП=10,03; ЭМ=4,9; ЗПМ=10,03; МАТ=4,08 | 0.98 | 13.82 | 13.82 | 14 |  | 14
|  | НР 0%*0,85 от ФОТ СП 0%*0,8 от ФОТ Всего с НР и СП |  |  |  | 69
Итого прямые затраты по смете в ценах 2001г. | [5 empty] | 32201 | 8707 | 4595 529 |  | 951.02
Итого прямые затраты по смете с учетом коэффициентов к итогам | [5 empty] | 35348 | 10834 | 5615 652 |  | 1180.37
В том числе, справочно:
Стесненные условия ОЗП=15%; ЭМ=15%; ЗПМ=15%; ТЗ=15%; ТЗМ=15% (Поз. 7, 9, 11, 13, 15, 17, 19, 21, 48, 4-6, 50, 58-59, 63) | [5 empty] | 1126 | 690 | 436 46 |  | 77.628
Стесненные условия ОЗП=35%; ЭМ=35%; ЗПМ=35%; ТЗ=35%; ТЗМ=35% (Поз. 51, 53) | [5 empty] | 2021 | 1437 | 584 76 |  | 151.725
Итого прямые затраты по смете с учетом индексов, в текущих ценах | [5 empty] | 225921 | 113648 | 29306 6839 |  | 1180.37
Накладные расходы | [5 empty] | 110647
Сметная прибыль | [5 empty] | 64565
Итоги по смете:
Сантехнические работы - внутренние (трубопроводы, водопровод, канализация, отопление, газоснабжение, вентиляция и кондиционирование воздуха) | [5 empty] | 314636 |  |  |  | 899.16
Внутренние санитарно-технические работы: демонтаж и разборка (ремонтно-строительные) | [5 empty] | 32029 |  |  |  | 184.03
Работы по реконструкции зданий и сооружений (усиление и замена существующих конструкций, разборка и возведение отдельных конструктивных элементов) | [5 empty] | 10732 |  |  |  | 27.32
Теплоизоляционные работы | [5 empty] | 43633 |  |  |  | 69.86
Погрузо-разгрузочные работы при автоперевозках | [5 empty] | 34
Перевозка автотранспортом | [5 empty] | 69
Итого | [5 empty] | 401133 |  |  |  | 1180.37
В том числе:
Материалы | [5 empty] | 82967
Машины и механизмы | [5 empty] | 29306
ФОТ | [5 empty] | 120487
Накладные расходы | [5 empty] | 110647
Сметная прибыль | [5 empty] | 64565
НДС 18% | [5 empty] | 72204
ВСЕГО по смете | [5 empty] | 473337 |  |  |  | 1180.37
Составил: ___________________________Сьянов А.В.
(должность, подпись, расшифровка)
Проверил: ___________________________Силантьева А.В.
(должность, подпись, расшифровка)
Главный инженер проекта: ___________________________Горский А.С.
(должность, подпись, расшифровка)