## Локальная смета
СОГЛАСОВАНО: | [8 empty] | УТВЕРЖДАЮ:
_______________ | [8 empty] | __________________
" _____ " ________________ 20__ г. | [8 empty] | "______ " _______________20__ г.
Капитальный ремонт ж.д. №171 по ул. Ленинский проспект в г. Воронеже
(наименование стройки)
ЛОКАЛЬНЫЙ СМЕТНЫЙ РАСЧЕТ № 02-01
(локальная смета)
на | установку прибора учета (холодное водоснабжение)
(наименование работ и затрат, наименование объекта)
Основание: ВК 1-4 (№014/11)
| Сметная стоимость _______________________________________________________________________________________________ |  | ___________________________24781 |  | руб.
| строительных работ _______________________________________________________________________________________________ |  | _______________________________________________________________________________________________20742 |  | руб.
| монтажных работ _______________________________________________________________________________________________ |  | _______________________________________________________________________________________________259 |  | руб.
| Средства на оплату труда _______________________________________________________________________________________________ |  | ___________________________1,919 |  | тыс.руб.
| Сметная трудоемкость _______________________________________________________________________________________________ |  | _______________________________________________________________________________________________20,21 |  | чел.час
Составлен(а) в текущих (прогнозных) ценах по состоянию на 2 квартал 2011 г.
№ пп | Шифр и номер позиции норматива | Наименование работ и затрат, единица измерения | Количество | Стоимость единицы, руб. |  |  | Общая стоимость, руб. |  |  |  | Затраты труда рабочих, чел.-ч, не занятых обслуживанием машин
|  |  |  | всего | эксплуатации машин | материалы | Всего | оплаты труда | эксплуатация машин | материалы
|  |  |  | оплаты труда | в т.ч. оплаты труда |  |  |  | в т.ч. оплаты труда |  | на единицу | всего
1 | 2 | 3 | 4 | 5 | 6 | 7 | 8 | 9 | 10 | 11 | 12 | 13
Раздел 1. Холодное водоснабжение (водомерный узел)
Монтаж
1 | ТЕР16-06-005-01 Приказ Департам.строит.Воронеж.обл. от 15.07.10 №240 | Установка счетчиков (водомеров) диаметром до 40 мм (1 счетчик (водомер)) КОЭФ. К ПОЗИЦИИ: При ремонте и реконструкции зданий и сооружений работы, аналогичные технологическим процессам в новом строительстве ОЗП=1,15; ЭМ=1,25; ЗПМ=1,25; ТЗ=1,15; ТЗМ=1,25 ИНДЕКС К ПОЗИЦИИ(справочно): 2 квартал 2011г. Индексы прямых затрат к ТЕР ОЗП=10,49; ЭМ=5,22; ЗПМ=10,49; МАТ=4,39 | 1 | 987,19 4,24 | 1.04 | 981.91 | 987 | 4 | 1 | 982 | 0.47 | 0.47
|  | Накладные расходы от ФОТ Сметная прибыль от ФОТ Всего с НР и СП | 128%*0.9 * 0,85 83%*0.85 * 0,8 |  |  |  | 51 29 4448
2 | ТСЦ-301-3165 Приказ Департам.строит.Воронеж.обл. от 15.07.10 №240 | Счетчики (водомеры) крыльчатые диаметром 32 мм (шт.) ИНДЕКС К ПОЗИЦИИ(справочно): 2 квартал 2011г. Индексы прямых затрат к ТЕР ОЗП=10,49; ЭМ=5,22; ЗПМ=10,49; МАТ=4,39 | -1 | 980.93 |  | 980.93 | -981 |  |  | -981
3 | Цена поставщика | Счетчик холодной воды ВСХ-32 (Ц.О.=4017/4,39/1,18*1,02=790,96 (шт.) ИНДЕКС К ПОЗИЦИИ(справочно): 2 квартал 2011г. Индексы прямых затрат к ТЕР ОЗП=10,49; ЭМ=5,22; ЗПМ=10,49; МАТ=4,39 | 1 | 790.96 |  | 790.96 | 791 |  |  | 791
4 | ТЕР18-06-007-04 Приказ Департам.строит.Воронеж.обл. от 15.07.10 №240 | Установка фильтров диаметром 50 мм (10 фильтров) КОЭФ. К ПОЗИЦИИ: При ремонте и реконструкции зданий и сооружений работы, аналогичные технологическим процессам в новом строительстве ОЗП=1,15; ЭМ=1,25; ЗПМ=1,25; ТЗ=1,15; ТЗМ=1,25 ИНДЕКС К ПОЗИЦИИ(справочно): 2 квартал 2011г. Индексы прямых затрат к ТЕР ОЗП=10,49; ЭМ=5,22; ЗПМ=10,49; МАТ=4,39 | 0.1 | 7622,25 101,30 | 92,01 0,76 | 7428.94 | 762 | 10 | 9 | 743 | 11.41 | 1.14
|  | Накладные расходы от ФОТ Сметная прибыль от ФОТ Всего с НР и СП | 128%*0.9 * 0,85 83%*0.85 * 0,8 |  |  |  | 123 71 3634
5 | ТСЦ-301-1216 Приказ Департам.строит.Воронеж.обл. от 15.07.10 №240 | Фильтры для очистки воды в трубопроводах систем отопления диаметром 50 мм (шт.) ИНДЕКС К ПОЗИЦИИ(справочно): 2 квартал 2011г. Индексы прямых затрат к ТЕР ОЗП=10,49; ЭМ=5,22; ЗПМ=10,49; МАТ=4,39 | -1 | 741.38 |  | 741.38 | -741 |  |  | -741
6 | Цена поставщика | Фильтр магнитный фланцевый диаметром 50 мм (Ц.О.=1768,01/4,39/1,18*1,02=348,13) (шт.) ИНДЕКС К ПОЗИЦИИ(справочно): 2 квартал 2011г. Индексы прямых затрат к ТЕР ОЗП=10,49; ЭМ=5,22; ЗПМ=10,49; МАТ=4,39 | 1 | 348.13 |  | 348.13 | 348 |  |  | 348
7 | ТЕР18-07-001-02 Приказ Департам.строит.Воронеж.обл. от 15.07.10 №240 | Установка манометров с трехходовым краном (1 компл.) КОЭФ. К ПОЗИЦИИ: При ремонте и реконструкции зданий и сооружений работы, аналогичные технологическим процессам в новом строительстве ОЗП=1,15; ЭМ=1,25; ЗПМ=1,25; ТЗ=1,15; ТЗМ=1,25 ИНДЕКС К ПОЗИЦИИ(справочно): 2 квартал 2011г. Индексы прямых затрат к ТЕР ОЗП=10,49; ЭМ=5,22; ЗПМ=10,49; МАТ=4,39 | 1 | 227,08 2,39 |  | 224.69 | 227 | 2 |  | 225 | 0.25 | 0.25
|  | Накладные расходы от ФОТ Сметная прибыль от ФОТ Всего с НР и СП | 128%*0.9 * 0,85 83%*0.85 * 0,8 |  |  |  | 21 12 1042
8 | ТЕРм12-10-001-01 Приказ Департам.строит.Воронеж.обл. от 15.07.10 №240 | Бобышки, штуцеры на условное давление до 10 МПа (100 шт.) ИНДЕКС К ПОЗИЦИИ(справочно): 2 квартал 2011г. Индексы прямых затрат к ТЕР ОЗП=10,49; ЭМ=5,22; ЗПМ=10,49; МАТ=4,39 | 0.01 | 2707,8 601,03 | 434.45 | 1672.32 | 27 | 6 | 4 | 17 | 65.4 | 0.65
|  | Накладные расходы от ФОТ Сметная прибыль от ФОТ Всего с НР и СП | 80%*0,85 60%*0,8 |  |  |  | 50 35 259
9 | ТЕР16-05-001-02 Приказ Департам.строит.Воронеж.обл. от 15.07.10 №240 | Установка вентилей, задвижек, затворов, клапанов обратных, кранов проходных на трубопроводах из стальных труб диаметром до 50 мм (1 шт.) КОЭФ. К ПОЗИЦИИ: При ремонте и реконструкции зданий и сооружений работы, аналогичные технологическим процессам в новом строительстве ОЗП=1,15; ЭМ=1,25; ЗПМ=1,25; ТЗ=1,15; ТЗМ=1,25 ИНДЕКС К ПОЗИЦИИ(справочно): 2 квартал 2011г. Индексы прямых затрат к ТЕР ОЗП=10,49; ЭМ=5,22; ЗПМ=10,49; МАТ=4,39 | 3 | 105,27 14,65 | 5.54 | 85.08 | 316 | 44 | 17 | 255 | 1.69 | 5.07
|  | Накладные расходы от ФОТ Сметная прибыль от ФОТ Всего с НР и СП | 128%*0.9 * 0,85 83%*0.85 * 0,8 |  |  |  | 524 302 2584
10 | ТСЦ-507-0983 Приказ Департам.строит.Воронеж.обл. от 15.07.10 №240 | Фланцы стальные плоские приварные из стали ВСт3сп2, ВСт3сп3, давлением 1,0 МПа (10 кгс/см2), диаметром 50 мм (шт.) ИНДЕКС К ПОЗИЦИИ(справочно): 2 квартал 2011г. Индексы прямых затрат к ТЕР ОЗП=10,49; ЭМ=5,22; ЗПМ=10,49; МАТ=4,39 | -6 | 31.2 |  | 31.2 | -187 |  |  | -187
11 | ТСЦ-507-1000 Приказ Департам.строит.Воронеж.обл. от 15.07.10 №240 | Фланцы стальные плоские приварные из стали ВСт3сп2, ВСт3сп3, давлением 1,6 МПа (16 кгс/см2), диаметром 50 мм (шт.) ИНДЕКС К ПОЗИЦИИ(справочно): 2 квартал 2011г. Индексы прямых затрат к ТЕР ОЗП=10,49; ЭМ=5,22; ЗПМ=10,49; МАТ=4,39 | 6 | 38.2 |  | 38.2 | 229 |  |  | 229
12 | ТСЦ-302-1175 Приказ Департам.строит.Воронеж.обл. от 15.07.10 №240 | Задвижки параллельные фланцевые с выдвижным шпинделем для воды и пара давлением 1 Мпа (10 кгс/см2) 30ч6бр диаметром 50 мм (шт.) ИНДЕКС К ПОЗИЦИИ(справочно): 2 квартал 2011г. Индексы прямых затрат к ТЕР ОЗП=10,49; ЭМ=5,22; ЗПМ=10,49; МАТ=4,39 | 3 | 303.99 |  | 303.99 | 912 |  |  | 912
13 | ТЕР16-02-007-01 Приказ Департам.строит.Воронеж.обл. от 15.07.10 №240 | Установка фланцевых соединений на стальных трубопроводах диаметром 50 мм (1 соединение) КОЭФ. К ПОЗИЦИИ: При ремонте и реконструкции зданий и сооружений работы, аналогичные технологическим процессам в новом строительстве ОЗП=1,15; ЭМ=1,25; ЗПМ=1,25; ТЗ=1,15; ТЗМ=1,25 ИНДЕКС К ПОЗИЦИИ(справочно): 2 квартал 2011г. Индексы прямых затрат к ТЕР ОЗП=10,49; ЭМ=5,22; ЗПМ=10,49; МАТ=4,39 | 1 | 93,75 10,45 | 5.4 | 77.9 | 94 | 10 | 5 | 79 | 1.1 | 1.1
|  | Накладные расходы от ФОТ Сметная прибыль от ФОТ Всего с НР и СП | 128%*0.9 * 0,85 83%*0.85 * 0,8 |  |  |  | 123 71 698
14 | ТСЦ-507-0983 Приказ Департам.строит.Воронеж.обл. от 15.07.10 №240 | Фланцы стальные плоские приварные из стали ВСт3сп2, ВСт3сп3, давлением 1,0 МПа (10 кгс/см2), диаметром 50 мм (шт.) ИНДЕКС К ПОЗИЦИИ(справочно): 2 квартал 2011г. Индексы прямых затрат к ТЕР ОЗП=10,49; ЭМ=5,22; ЗПМ=10,49; МАТ=4,39 | -2 | 31.2 |  | 31.2 | -62 |  |  | -62
15 | ТСЦ-507-1000 Приказ Департам.строит.Воронеж.обл. от 15.07.10 №240 | Фланцы стальные плоские приварные из стали ВСт3сп2, ВСт3сп3, давлением 1,6 МПа (16 кгс/см2), диаметром 50 мм (шт.) ИНДЕКС К ПОЗИЦИИ(справочно): 2 квартал 2011г. Индексы прямых затрат к ТЕР ОЗП=10,49; ЭМ=5,22; ЗПМ=10,49; МАТ=4,39 | 2 | 38.2 |  | 38.2 | 76 |  |  | 76
16 | ТЕР16-05-001-01 Приказ Департам.строит.Воронеж.обл. от 15.07.10 №240 | Установка вентилей, задвижек, затворов, клапанов обратных, кранов проходных на трубопроводах из стальных труб диаметром до 25 мм (1 шт.) КОЭФ. К ПОЗИЦИИ: При ремонте и реконструкции зданий и сооружений работы, аналогичные технологическим процессам в новом строительстве ОЗП=1,15; ЭМ=1,25; ЗПМ=1,25; ТЗ=1,15; ТЗМ=1,25 ИНДЕКС К ПОЗИЦИИ(справочно): 2 квартал 2011г. Индексы прямых затрат к ТЕР ОЗП=10,49; ЭМ=5,22; ЗПМ=10,49; МАТ=4,39 | 1 | 82,68 14,65 | 4.5 | 63.53 | 83 | 15 | 5 | 63 | 1.69 | 1.69
|  | Накладные расходы от ФОТ Сметная прибыль от ФОТ Всего с НР и СП | 128%*0.9 * 0,85 83%*0.85 * 0,8 |  |  |  | 174 100 760
17 | ТСЦ-507-0980 Приказ Департам.строит.Воронеж.обл. от 15.07.10 №240 | Фланцы стальные плоские приварные из стали ВСт3сп2, ВСт3сп3, давлением 1,0 МПа (10 кгс/см2), диаметром 25 мм (шт.) ИНДЕКС К ПОЗИЦИИ(справочно): 2 квартал 2011г. Индексы прямых затрат к ТЕР ОЗП=10,49; ЭМ=5,22; ЗПМ=10,49; МАТ=4,39 | -2 | 20.2 |  | 20.2 | -40 |  |  | -40
18 | ТСЦ-507-0997 Приказ Департам.строит.Воронеж.обл. от 15.07.10 №240 | Фланцы стальные плоские приварные из стали ВСт3сп2, ВСт3сп3, давлением 1,6 МПа (16 кгс/см2), диаметром 25 мм (шт.) ИНДЕКС К ПОЗИЦИИ(справочно): 2 квартал 2011г. Индексы прямых затрат к ТЕР ОЗП=10,49; ЭМ=5,22; ЗПМ=10,49; МАТ=4,39 | 2 | 24.2 |  | 24.2 | 48 |  |  | 48
19 | ТСЦ-302-1267 Приказ Департам.строит.Воронеж.обл. от 15.07.10 №240 | Вентили проходные фланцевые 15КЧ19П1 для воды, давлением 1,6 МПа (16 кгс/см2), диаметром 25 мм (шт.) ИНДЕКС К ПОЗИЦИИ(справочно): 2 квартал 2011г. Индексы прямых затрат к ТЕР ОЗП=10,49; ЭМ=5,22; ЗПМ=10,49; МАТ=4,39 | 1 | 42.32 |  | 42.32 | 42 |  |  | 42
20 | ТЕР16-02-002-03 Приказ Департам.строит.Воронеж.обл. от 15.07.10 №240 | Прокладка трубопроводов водоснабжения из стальных водогазопроводных оцинкованных труб диаметром 25 мм (100 м трубопровода) КОЭФ. К ПОЗИЦИИ: При ремонте и реконструкции зданий и сооружений работы, аналогичные технологическим процессам в новом строительстве ОЗП=1,15; ЭМ=1,25; ЗПМ=1,25; ТЗ=1,15; ТЗМ=1,25 ИНДЕКС К ПОЗИЦИИ(справочно): 2 квартал 2011г. Индексы прямых затрат к ТЕР ОЗП=10,49; ЭМ=5,22; ЗПМ=10,49; МАТ=4,39 | 0.005 | 5714,59 391,77 | 64,98 2,28 | 5257.84 | 29 | 2 |  | 27 | 42.63 | 0.21
|  | Накладные расходы от ФОТ Сметная прибыль от ФОТ Всего с НР и СП | 128%*0.9 * 0,85 83%*0.85 * 0,8 |  |  |  | 21 12 173
21 | ТЕР16-02-002-04 Приказ Департам.строит.Воронеж.обл. от 15.07.10 №240 | Прокладка трубопроводов водоснабжения из стальных водогазопроводных оцинкованных труб диаметром 32 мм (100 м трубопровода) КОЭФ. К ПОЗИЦИИ: При ремонте и реконструкции зданий и сооружений работы, аналогичные технологическим процессам в новом строительстве ОЗП=1,15; ЭМ=1,25; ЗПМ=1,25; ТЗ=1,15; ТЗМ=1,25 ИНДЕКС К ПОЗИЦИИ(справочно): 2 квартал 2011г. Индексы прямых затрат к ТЕР ОЗП=10,49; ЭМ=5,22; ЗПМ=10,49; МАТ=4,39 | 0.01 | 6376,67 391,77 | 64,98 2,28 | 5919.92 | 64 | 4 | 1 | 59 | 42.63 | 0.43
|  | Накладные расходы от ФОТ Сметная прибыль от ФОТ Всего с НР и СП | 128%*0.9 * 0,85 83%*0.85 * 0,8 |  |  |  | 51 29 396
22 | ТЕР16-02-002-06 Приказ Департам.строит.Воронеж.обл. от 15.07.10 №240 | Прокладка трубопроводов водоснабжения из стальных водогазопроводных оцинкованных труб диаметром 50 мм (100 м трубопровода) КОЭФ. К ПОЗИЦИИ: При ремонте и реконструкции зданий и сооружений работы, аналогичные технологическим процессам в новом строительстве ОЗП=1,15; ЭМ=1,25; ЗПМ=1,25; ТЗ=1,15; ТЗМ=1,25 ИНДЕКС К ПОЗИЦИИ(справочно): 2 квартал 2011г. Индексы прямых затрат к ТЕР ОЗП=10,49; ЭМ=5,22; ЗПМ=10,49; МАТ=4,39 | 0.06 | 8385,95 503,38 | 116,85 3,18 | 7765.72 | 503 | 30 | 7 | 466 | 54.77 | 3.29
|  | Накладные расходы от ФОТ Сметная прибыль от ФОТ Всего с НР и СП | 128%*0.9 * 0,85 83%*0.85 * 0,8 |  |  |  | 359 207 3021
23 | ТЕР16-07-005-01 Приказ Департам.строит.Воронеж.обл. от 15.07.10 №240 | Гидравлическое испытание трубопроводов систем отопления, водопровода и горячего водоснабжения диаметром до 50 мм (100 м трубопровода) КОЭФ. К ПОЗИЦИИ: При ремонте и реконструкции зданий и сооружений работы, аналогичные технологическим процессам в новом строительстве ОЗП=1,15; ЭМ=1,25; ЗПМ=1,25; ТЗ=1,15; ТЗМ=1,25 ИНДЕКС К ПОЗИЦИИ(справочно): 2 квартал 2011г. Индексы прямых затрат к ТЕР ОЗП=10,49; ЭМ=5,22; ЗПМ=10,49; МАТ=4,39 | 0.075 | 124,25 64,07 | 55.6 | 4.58 | 9 | 5 | 4 |  | 5.76 | 0.43
|  | Накладные расходы от ФОТ Сметная прибыль от ФОТ Всего с НР и СП | 128%*0.9 * 0,85 83%*0.85 * 0,8 |  |  |  | 62 36 187
24 | ТЕР26-01-017-01 Приказ Департам.строит.Воронеж.обл. от 15.07.10 №240 | Изоляция трубопроводов изделиями из вспененного каучука (<Армофлекс>), вспененного полиэтилена (<Термофлекс>) трубками (10 м трубопровода) КОЭФ. К ПОЗИЦИИ: При ремонте и реконструкции зданий и сооружений работы, аналогичные технологическим процессам в новом строительстве ОЗП=1,15; ЭМ=1,25; ЗПМ=1,25; ТЗ=1,15; ТЗМ=1,25 ИНДЕКС К ПОЗИЦИИ(справочно): 2 квартал 2011г. Индексы прямых затрат к ТЕР ОЗП=10,49; ЭМ=5,22; ЗПМ=10,49; МАТ=4,39 | 0.7 | 1997,93 38,33 | 27.03 | 1932.57 | 1399 | 27 | 19 | 1353 | 4.05 | 2.84
|  | Накладные расходы от ФОТ Сметная прибыль от ФОТ Всего с НР и СП | 100%*0.9 * 0,85 70%*0.85 * 0,8 |  |  |  | 249 155 6784
25 | ТСЦ-101-2466 Приказ Департам.строит.Воронеж.обл. от 15.07.10 №240 | Краска <Армофиниш> (л) ИНДЕКС К ПОЗИЦИИ(справочно): 2 квартал 2011г. Индексы прямых затрат к ТЕР ОЗП=10,49; ЭМ=5,22; ЗПМ=10,49; МАТ=4,39 | -1.007 | 269.5 |  | 269.5 | -271 |  |  | -271
26 | ТСЦ-104-0162 Приказ Департам.строит.Воронеж.обл. от 15.07.10 №240 | Трубки из вспененного полиэтилена (пенополиэтилен) <Термофлекс> диаметром 108х13 мм (м) ИНДЕКС К ПОЗИЦИИ(справочно): 2 квартал 2011г. Индексы прямых затрат к ТЕР ОЗП=10,49; ЭМ=5,22; ЗПМ=10,49; МАТ=4,39 | -7.7 | 119.23 |  | 119.23 | -918 |  |  | -918
27 | Цена поставщика | Трубки из вспененного полиэтилена (пенополиэтилен) «Термофлекс» диаметром 32 толщиной 9 мм (Ц.О.=45,49/1,18/4,39*1,02=8,96) (м) ИНДЕКС К ПОЗИЦИИ(справочно): 2 квартал 2011г. Индексы прямых затрат к ТЕР ОЗП=10,49; ЭМ=5,22; ЗПМ=10,49; МАТ=4,39 | 1.1 | 8.96 |  | 8.96 | 10 |  |  | 10
28 | Цена поставщика | Трубки из вспененного полиэтилена (пенополиэтилен) «Термофлекс» диаметром 50 толщиной 9 мм (Ц.О.=58,99/1,18/4,39*1,02=11,62) (м) ИНДЕКС К ПОЗИЦИИ(справочно): 2 квартал 2011г. Индексы прямых затрат к ТЕР ОЗП=10,49; ЭМ=5,22; ЗПМ=10,49; МАТ=4,39 | 6.6 | 11.62 |  | 11.62 | 77 |  |  | 77
Итого по разделу 1 Холодное водоснабжение (водомерный узел) | [6 empty] | 21001 |  |  |  |  | 20.21
ИТОГИ ПО СМЕТЕ:
Итого прямые затраты по смете в ценах 2001г. | [6 empty] | 3833 | 159 | 72 | 3602 |  | 17.57
Итого прямые затраты по смете с учетом коэффициентов к итогам | [6 empty] | 3868 | 183 | 83 | 3602 |  | 20.21
В том числе, справочно:
Стесненные условия ОЗП=15%; ЭМ=15%; ЗПМ=15%; ТЗ=15%; ТЗМ=15% (Поз. 1, 4, 7, 9, 13, 16, 20-24, 8) | [6 empty] | 35 | 24 | 11 |  |  | 2.6355
Итого прямые затраты по смете с учетом индексов, в текущих ценах | [6 empty] | 18165 | 1919 | 433 | 15813 |  | 20.21
Накладные расходы | [6 empty] | 1788
Сметная прибыль | [6 empty] | 1048
Итоги по смете:
Итого Строительные работы | [6 empty] | 20742 |  |  |  |  | 19.46
Итого Монтажные работы | [6 empty] | 259 |  |  |  |  | 0.75
Итого | [6 empty] | 21001 |  |  |  |  | 20.21
В том числе:
Материалы | [6 empty] | 15813
Машины и механизмы | [6 empty] | 433
ФОТ | [6 empty] | 1919
Накладные расходы | [6 empty] | 1788
Сметная прибыль | [6 empty] | 1048
НДС 18% | [6 empty] | 3780
ВСЕГО по смете | [6 empty] | 24781 |  |  |  |  | 20.21
Составил: ___________________________Сьянов А.В.
(должность, подпись, расшифровка)
Проверил: ___________________________Силантьева А.В.
(должность, подпись, расшифровка)
ГИП: ___________________________Горский А.С.
(должность, подпись, расшифровка)