## Локальная смета
СОГЛАСОВАНО: | [7 empty] | УТВЕРЖДАЮ:
______________ | [7 empty] | ____________
" _____ " ________________ 2011 г. | [7 empty] | "______ " _______________2011 г.
Капитальный ремонт ж.д. №171 по Ленинскому проспекту в г. Воронеже
(наименование стройки)
ЛОКАЛЬНЫЙ СМЕТНЫЙ РАСЧЕТ № 02-04
(локальная смета)
на | ремонт системы электроснабжения
(наименование работ и затрат, наименование объекта)
Основание: 05/11-ЭС
| Сметная стоимость _______________________________________________________________________________________________ |  | ___________________________851542 |  | руб.
| строительных работ _______________________________________________________________________________________________ |  | _______________________________________________________________________________________________3179 |  | руб.
| монтажных работ _______________________________________________________________________________________________ |  | _______________________________________________________________________________________________718467 |  | руб.
| Средства на оплату труда _______________________________________________________________________________________________ |  | ___________________________133673 |  | руб.
| Сметная трудоемкость _______________________________________________________________________________________________ |  | _______________________________________________________________________________________________1265,98 |  | чел.час
Составлен(а) в текущих (прогнозных) ценах по состоянию на II квартал 2011г.
№ пп | Шифр и номер позиции норматива | Наименование работ и затрат, единица измерения | Количество | Стоимость единицы, руб. |  | Общая стоимость, руб. |  |  | Затраты труда рабочих, чел.-ч, не занятых обслуживанием машин
|  |  |  | всего | эксплуатации машин | Всего | оплаты труда | эксплуатация машин
|  |  |  | оплаты труда | в т.ч. оплаты труда |  |  | в т.ч. оплаты труда | на единицу | всего
1 | 2 | 3 | 4 | 5 | 6 | 7 | 8 | 9 | 10 | 11
Раздел 1. Демонтаж
1 | ТЕРм08-03-572-07 Приказ Департам.строит.Воронеж.обл. от 15.07.10 №240 | Блок управления шкафного исполнения или распределительный пункт (шкаф), устанавливаемый на полу, высота и ширина до 1700х1100 мм (демонтаж) (1 шт.) КОЭФ. К ПОЗИЦИИ: Демонтаж оборудования, которое не подлежит дальнейшему использованию (предназначено в лом) без разборки и резки ОЗП=0,3; ЭМ=0,3 к расх.; ЗПМ=0,3; МАТ=0 к расх.; ТЗ=0,3; ТЗМ=0,3 ИНДЕКС К ПОЗИЦИИ(справочно): 1 Индексы прямых затрат к ТЕР на 2 квартал 2011г. ОЗП=10,49; ЭМ=5,22; ЗПМ=10,49; МАТ=4,39 | 1 | 43,1 13,24 | 29,86 1,49 | 43 | 13 | 30 1 | 1.4 | 1.4
|  | Накладные расходы от ФОТ Сметная прибыль от ФОТ Всего с НР и СП | 81%=95%*0,85 52%=65%*0,8 |  |  | 144 93 593
2 | ТЕРм08-02-411-01 Приказ Департам.строит.Воронеж.обл. от 15.07.10 №240 | Рукав металлический наружным диаметром до 48 мм (демонтаж) (100 м) КОЭФ. К ПОЗИЦИИ: Демонтаж оборудования, которое не подлежит дальнейшему использованию (предназначено в лом) без разборки и резки ОЗП=0,3; ЭМ=0,3 к расх.; ЗПМ=0,3; МАТ=0 к расх.; ТЗ=0,3; ТЗМ=0,3 ИНДЕКС К ПОЗИЦИИ(справочно): 1 Индексы прямых затрат к ТЕР на 2 квартал 2011г. ОЗП=10,49; ЭМ=5,22; ЗПМ=10,49; МАТ=4,39 | 0.55 | 153,52 93,59 | 59,93 0,80 | 84 | 51 | 33 | 10.41 | 5.73
|  | Накладные расходы от ФОТ Сметная прибыль от ФОТ Всего с НР и СП | 81%=95%*0,85 52%=65%*0,8 |  |  | 518 333 1700
3 | ТЕРр67-2-11 Приказ Департам.строит.Воронеж.обл. от 15.07.10 №240 | Демонтаж винипластовых труб, проложенных на скобах диаметром до 25 мм (прим. гофротрубы) (100 м труб) ИНДЕКС К ПОЗИЦИИ(справочно): 1 Индексы прямых затрат к ТЕР на 2 квартал 2011г. ОЗП=10,49; ЭМ=5,22; ЗПМ=10,49; МАТ=4,39 | 0.55 | 31,04 31,04 |  | 17 | 17 |  | 3.98 | 2.19
|  | Накладные расходы от ФОТ Сметная прибыль от ФОТ Всего с НР и СП | 72%=85%*0,85 52%=65%*0,8 |  |  | 151 109 470
4 | ТЕРр67-4-3 Приказ Департам.строит.Воронеж.обл. от 15.07.10 №240 | Демонтаж светильников с лампами накаливания (100 шт.) ИНДЕКС К ПОЗИЦИИ(справочно): 1 Индексы прямых затрат к ТЕР на 2 квартал 2011г. ОЗП=10,49; ЭМ=5,22; ЗПМ=10,49; МАТ=4,39 | 0.28 | 47,98 47,08 | 0,9 0,31 | 13 | 13 |  | 6.32 | 1.77
|  | Накладные расходы от ФОТ Сметная прибыль от ФОТ Всего с НР и СП | 72%=85%*0,85 52%=65%*0,8 |  |  | 113 82 352
5 | ТЕРр67-4-1 Приказ Департам.строит.Воронеж.обл. от 15.07.10 №240 | Демонтаж выключателей, розеток (100 шт.) ИНДЕКС К ПОЗИЦИИ(справочно): 1 Индексы прямых затрат к ТЕР на 2 квартал 2011г. ОЗП=10,49; ЭМ=5,22; ЗПМ=10,49; МАТ=4,39 | 0.08 | 43,51 43,51 |  | 3 | 3 |  | 5.84 | 0.47
|  | Накладные расходы от ФОТ Сметная прибыль от ФОТ Всего с НР и СП | 72%=85%*0,85 52%=65%*0,8 |  |  | 22 16 69
6 | ТЕРр67-4-6 Приказ Департам.строит.Воронеж.обл. от 15.07.10 №240 | Демонтаж электросчетчиков (100 шт.) ИНДЕКС К ПОЗИЦИИ(справочно): 1 Индексы прямых затрат к ТЕР на 2 квартал 2011г. ОЗП=10,49; ЭМ=5,22; ЗПМ=10,49; МАТ=4,39 | 0.7 | 211,72 209,62 | 2,1 0,73 | 148 | 147 | 1 1 | 25.72 | 18
|  | Накладные расходы от ФОТ Сметная прибыль от ФОТ Всего с НР и СП | 72%=85%*0,85 52%=65%*0,8 |  |  | 1284 927 3989
7 | ТЕРм08-03-526-01 Приказ Департам.строит.Воронеж.обл. от 15.07.10 №240 | Автомат одно-, двух-, трехполюсный, устанавливаемый на конструкции на стене или колонне, на ток до 25 А (демонтаж выключателей автоматических) (1 шт.) КОЭФ. К ПОЗИЦИИ: Демонтаж оборудования, которое не подлежит дальнейшему использованию (предназначено в лом) без разборки и резки ОЗП=0,3; ЭМ=0,3 к расх.; ЗПМ=0,3; МАТ=0 к расх.; ТЗ=0,3; ТЗМ=0,3 ИНДЕКС К ПОЗИЦИИ(справочно): 1 Индексы прямых затрат к ТЕР на 2 квартал 2011г. ОЗП=10,49; ЭМ=5,22; ЗПМ=10,49; МАТ=4,39 | 146 | 4,58 4,25 | 0.33 | 669 | 621 | 48 | 0.47 | 68.62
|  | Накладные расходы от ФОТ Сметная прибыль от ФОТ Всего с НР и СП | 81%=95%*0,85 52%=65%*0,8 |  |  | 6330 4064 18512
8 | ТЕРм08-03-525-01 Приказ Департам.строит.Воронеж.обл. от 15.07.10 №240 | Выключатель или переключатель пакетный в металлической оболочке, устанавливаемый на конструкции на стене или колонне, с количеством зажимов для подключения до 9 на ток до 25 А (демонтаж пакетных выключателей) (1 шт.) КОЭФ. К ПОЗИЦИИ: Демонтаж оборудования, которое не подлежит дальнейшему использованию (предназначено в лом) без разборки и резки ОЗП=0,3; ЭМ=0,3 к расх.; ЗПМ=0,3; МАТ=0 к расх.; ТЗ=0,3; ТЗМ=0,3 ИНДЕКС К ПОЗИЦИИ(справочно): 1 Индексы прямых затрат к ТЕР на 2 квартал 2011г. ОЗП=10,49; ЭМ=5,22; ЗПМ=10,49; МАТ=4,39 | 70 | 6,09 5,76 | 0.33 | 426 | 403 | 23 | 0.63 | 44.1
|  | Накладные расходы от ФОТ Сметная прибыль от ФОТ Всего с НР и СП | 81%=95%*0,85 52%=65%*0,8 |  |  | 4112 2640 11975
9 | ТЕРр67-2-1 Приказ Департам.строит.Воронеж.обл. от 15.07.10 №240 | Демонтаж проводов из труб суммарным сечением до 6 мм2 (100 м пучка проводов) ИНДЕКС К ПОЗИЦИИ(справочно): 1 Индексы прямых затрат к ТЕР на 2 квартал 2011г. ОЗП=10,49; ЭМ=5,22; ЗПМ=10,49; МАТ=4,39 | 0.6 | 17,55 17,55 |  | 11 | 11 |  | 2.25 | 1.35
|  | Накладные расходы от ФОТ Сметная прибыль от ФОТ Всего с НР и СП | 72%=85%*0,85 52%=65%*0,8 |  |  | 98 71 305
10 | ТЕРр67-2-2 Приказ Департам.строит.Воронеж.обл. от 15.07.10 №240 | Демонтаж проводов из труб суммарным сечением до 16 мм2 (100 м пучка проводов) ИНДЕКС К ПОЗИЦИИ(справочно): 1 Индексы прямых затрат к ТЕР на 2 квартал 2011г. ОЗП=10,49; ЭМ=5,22; ЗПМ=10,49; МАТ=4,39 | 0.6 | 23,01 23,01 |  | 14 | 14 |  | 2.95 | 1.77
|  | Накладные расходы от ФОТ Сметная прибыль от ФОТ Всего с НР и СП | 72%=85%*0,85 52%=65%*0,8 |  |  | 121 87 376
11 | ТЕРм08-02-405-01 Приказ Департам.строит.Воронеж.обл. от 15.07.10 №240 | Провод по установленным стальным конструкциям и панелям, сечение до 16 мм2 (демонтаж) (100 м) КОЭФ. К ПОЗИЦИИ: Демонтаж оборудования, которое не подлежит дальнейшему использованию (предназначено в лом) без разборки и резки ОЗП=0,3; ЭМ=0,3 к расх.; ЗПМ=0,3; МАТ=0 к расх.; ТЗ=0,3; ТЗМ=0,3 ИНДЕКС К ПОЗИЦИИ(справочно): 1 Индексы прямых затрат к ТЕР на 2 квартал 2011г. ОЗП=10,49; ЭМ=5,22; ЗПМ=10,49; МАТ=4,39 | 2.1 | 138,22 103,30 | 34,92 0,91 | 290 | 217 | 73 2 | 11.49 | 24.13
|  | Накладные расходы от ФОТ Сметная прибыль от ФОТ Всего с НР и СП | 81%=95%*0,85 52%=65%*0,8 |  |  | 2226 1429 6841
Раздел 2. Монтаж
12 | ТЕРм08-03-572-07 Приказ Департам.строит.Воронеж.обл. от 15.07.10 №240 | Блок управления шкафного исполнения или распределительный пункт (шкаф), устанавливаемый на полу, высота и ширина до 1700х1100 мм (1 шт.) ИНДЕКС К ПОЗИЦИИ(справочно): 1 Индексы прямых затрат к ТЕР на 2 квартал 2011г. ОЗП=10,49; ЭМ=5,22; ЗПМ=10,49; МАТ=4,39 | 1 | 439,16 44,13 | 99,53 4,97 | 439 | 44 | 100 5 | 4.66 | 4.66
|  | Накладные расходы от ФОТ Сметная прибыль от ФОТ Всего с НР и СП | 81%=95%*0,85 52%=65%*0,8 |  |  | 501 322 3300
13 | Цена поставщика | Вводно-распределительная панель Iн=250А ВРУ3-40 (ц.о. 16310/4,39/1,18*1,02=3211,5) (шт.) ИНДЕКС К ПОЗИЦИИ(справочно): 1 Индексы прямых затрат к ТЕР на 2 квартал 2011г. ОЗП=10,49; ЭМ=5,22; ЗПМ=10,49; МАТ=4,39 | 1 | 3211.5 |  | 3212
14 | ТЕРм08-03-574-01 Приказ Департам.строит.Воронеж.обл. от 15.07.10 №240 | Разводка по устройствам и подключение жил кабелей или проводов сечением до 10 мм2 (100 жил) ИНДЕКС К ПОЗИЦИИ(справочно): 1 Индексы прямых затрат к ТЕР на 2 квартал 2011г. ОЗП=10,49; ЭМ=5,22; ЗПМ=10,49; МАТ=4,39 | 0.1 | 2437,9 159,10 | 2,23 0,12 | 244 | 16 |  | 16.8 | 1.68
|  | Накладные расходы от ФОТ Сметная прибыль от ФОТ Всего с НР и СП | 81%=95%*0,85 52%=65%*0,8 |  |  | 161 103 1464
15 | ТЕРм08-03-574-02 Приказ Департам.строит.Воронеж.обл. от 15.07.10 №240 | Разводка по устройствам и подключение жил кабелей или проводов сечением до 16 мм2 (100 жил) ИНДЕКС К ПОЗИЦИИ(справочно): 1 Индексы прямых затрат к ТЕР на 2 квартал 2011г. ОЗП=10,49; ЭМ=5,22; ЗПМ=10,49; МАТ=4,39 | 0.1 | 2654,66 328,61 | 15,16 0,12 | 265 | 33 | 2 | 34.7 | 3.47
|  | Накладные расходы от ФОТ Сметная прибыль от ФОТ Всего с НР и СП | 81%=95%*0,85 52%=65%*0,8 |  |  | 340 218 1998
16 | ТЕРм08-03-600-01 Приказ Департам.строит.Воронеж.обл. от 15.07.10 №240 | Счетчики, устанавливаемые на готовом основании однофазные (1 шт.) ИНДЕКС К ПОЗИЦИИ(справочно): 1 Индексы прямых затрат к ТЕР на 2 квартал 2011г. ОЗП=10,49; ЭМ=5,22; ЗПМ=10,49; МАТ=4,39 | 70 | 5,9 3,22 | 2,23 0,12 | 413 | 225 | 156 8 | 0.34 | 23.8
|  | Накладные расходы от ФОТ Сметная прибыль от ФОТ Всего с НР и СП | 81%=95%*0,85 52%=65%*0,8 |  |  | 2379 1527 7854
17 | Цена поставщика | Счетчик электрической энергии однофазный СКАТ 101Э/1-3 Ш Р1 5(60)A (ц.о. 980/4,39/1,18*1,02=192,96) (шт.) ИНДЕКС К ПОЗИЦИИ(справочно): 1 Индексы прямых затрат к ТЕР на 2 квартал 2011г. ОЗП=10,49; ЭМ=5,22; ЗПМ=10,49; МАТ=4,39 | 70 | 192.96 |  | 13507
18 | ТЕРм08-03-575-01 Приказ Департам.строит.Воронеж.обл. от 15.07.10 №240 | Прибор или аппарат (1 шт.) ИНДЕКС К ПОЗИЦИИ(справочно): 1 Индексы прямых затрат к ТЕР на 2 квартал 2011г. ОЗП=10,49; ЭМ=5,22; ЗПМ=10,49; МАТ=4,39 | 140 | 11 10,61 |  | 1540 | 1485 |  | 1.12 | 156.8
|  | Накладные расходы от ФОТ Сметная прибыль от ФОТ Всего с НР и СП | 81%=95%*0,85 52%=65%*0,8 |  |  | 15141 9720 43795
19 | Цена поставщика | Шина "ноль" N 63.04 на DIN-изоляторе (ц.о.28,07/4,39/1,18*1,02=5,53 ) (шт.) ИНДЕКС К ПОЗИЦИИ(справочно): 1 Индексы прямых затрат к ТЕР на 2 квартал 2011г. ОЗП=10,49; ЭМ=5,22; ЗПМ=10,49; МАТ=4,39 | 140 | 5.53 |  | 774
20 | ТЕРм08-03-526-01 Приказ Департам.строит.Воронеж.обл. от 15.07.10 №240 | Автомат одно-, двух-, трехполюсный, устанавливаемый на конструкции на стене или колонне, на ток до 25 А (1 шт.) ИНДЕКС К ПОЗИЦИИ(справочно): 1 Индексы прямых затрат к ТЕР на 2 квартал 2011г. ОЗП=10,49; ЭМ=5,22; ЗПМ=10,49; МАТ=4,39 | 140 | 216,56 14,18 | 1.11 | 30318 | 1985 | 155 | 1.56 | 218.4
|  | Накладные расходы от ФОТ Сметная прибыль от ФОТ Всего с НР и СП | 81%=95%*0,85 52%=65%*0,8 |  |  | 20239 12993 182891
21 | Цена поставщика | Автоматический выключатель ВА 47-63, 1P 16А (C) 4,5kA (ц.о.48,68/4,39/1,18*1,02=9,59 ) (шт.) ИНДЕКС К ПОЗИЦИИ(справочно): 1 Индексы прямых затрат к ТЕР на 2 квартал 2011г. ОЗП=10,49; ЭМ=5,22; ЗПМ=10,49; МАТ=4,39 | 70 | 9.59 |  | 671
22 | Цена поставщика | Автоматический выключатель ВА 47-63, 1P 25А (C) 4,5kA (ц.о.48,68/4,39/1,18*1,02=9,59 ) (шт.) ИНДЕКС К ПОЗИЦИИ(справочно): 1 Индексы прямых затрат к ТЕР на 2 квартал 2011г. ОЗП=10,49; ЭМ=5,22; ЗПМ=10,49; МАТ=4,39 | 70 | 9.59 |  | 671
23 | ТЕРм08-03-526-02 Приказ Департам.строит.Воронеж.обл. от 15.07.10 №240 | Автомат одно-, двух-, трехполюсный, устанавливаемый на конструкции на стене или колонне, на ток до 100 А (1 шт.) ИНДЕКС К ПОЗИЦИИ(справочно): 1 Индексы прямых затрат к ТЕР на 2 квартал 2011г. ОЗП=10,49; ЭМ=5,22; ЗПМ=10,49; МАТ=4,39 | 70 | 241,34 21,09 | 3,55 0,12 | 16894 | 1476 | 249 8 | 2.32 | 162.4
|  | Накладные расходы от ФОТ Сметная прибыль от ФОТ Всего с НР и СП | 81%=95%*0,85 52%=65%*0,8 |  |  | 15133 9715 111579
24 | Цена поставщика | Автоматический выключатель ВА 47-63, 2P 40А (C) 4,5kA (ц.о. 111,99/4,39/1,18*1,02=22,05) (шт.) ИНДЕКС К ПОЗИЦИИ(справочно): 1 Индексы прямых затрат к ТЕР на 2 квартал 2011г. ОЗП=10,49; ЭМ=5,22; ЗПМ=10,49; МАТ=4,39 | 70 | 22.05 |  | 1544
25 | ТЕРм08-03-593-06 Приказ Департам.строит.Воронеж.обл. от 15.07.10 №240 | Светильник потолочный или настенный с креплением винтами или болтами для помещений с нормальными условиями среды, одноламповый (100 шт.) ИНДЕКС К ПОЗИЦИИ(справочно): 1 Индексы прямых затрат к ТЕР на 2 квартал 2011г. ОЗП=10,49; ЭМ=5,22; ЗПМ=10,49; МАТ=4,39 | 0.28 | 4010,99 836,20 | 1603,45 455,54 | 1123 | 234 | 449 128 | 88.3 | 24.72
|  | Накладные расходы от ФОТ Сметная прибыль от ФОТ Всего с НР и СП | 81%=95%*0,85 52%=65%*0,8 |  |  | 3696 2373 13763
26 | Цена поставщика | Светильник настенный НББ64 (ц.о. 73,2/4,39/1,18*1,02=14,41) (шт.) ИНДЕКС К ПОЗИЦИИ(справочно): 1 Индексы прямых затрат к ТЕР на 2 квартал 2011г. ОЗП=10,49; ЭМ=5,22; ЗПМ=10,49; МАТ=4,39 | 28 | 14.41 |  | 403
27 | ТЕРм08-03-593-02 Приказ Департам.строит.Воронеж.обл. от 15.07.10 №240 | Светильник с подвеской на крюк для помещений с повышенной влажностью и пыльностью (100 шт.) ИНДЕКС К ПОЗИЦИИ(справочно): 1 Индексы прямых затрат к ТЕР на 2 квартал 2011г. ОЗП=10,49; ЭМ=5,22; ЗПМ=10,49; МАТ=4,39 | 0.02 | 3720,2 592,82 | 1683,68 584,30 | 74 | 12 | 34 12 | 62.6 | 1.25
|  | Накладные расходы от ФОТ Сметная прибыль от ФОТ Всего с НР и СП | 81%=95%*0,85 52%=65%*0,8 |  |  | 238 153 875
28 | Цена поставщика | Светильник подвесной на трубу НСП02 (ц.о. 211,1/4,39/1,18*1,02=41,57) (шт.) ИНДЕКС К ПОЗИЦИИ(справочно): 1 Индексы прямых затрат к ТЕР на 2 квартал 2011г. ОЗП=10,49; ЭМ=5,22; ЗПМ=10,49; МАТ=4,39 | 2 | 41.57 |  | 83
29 | Цена поставщика | Лампа энергосберегающая FS-спираль 11W 2700K E27 (ц.о. 107,2/4,39/1,18*1,02=21,11) (шт.) ИНДЕКС К ПОЗИЦИИ(справочно): 1 Индексы прямых затрат к ТЕР на 2 квартал 2011г. ОЗП=10,49; ЭМ=5,22; ЗПМ=10,49; МАТ=4,39 | 30 | 21.11 |  | 633
30 | ТЕРм08-03-591-01 Приказ Департам.строит.Воронеж.обл. от 15.07.10 №240 | Выключатель одноклавишный неутопленного типа при открытой проводке (100 шт.) ИНДЕКС К ПОЗИЦИИ(справочно): 1 Индексы прямых затрат к ТЕР на 2 квартал 2011г. ОЗП=10,49; ЭМ=5,22; ЗПМ=10,49; МАТ=4,39 | 0.22 | 677,25 374,07 | 19,03 0,36 | 149 | 82 | 4 | 39.5 | 8.69
|  | Накладные расходы от ФОТ Сметная прибыль от ФОТ Всего с НР и СП | 81%=95%*0,85 52%=65%*0,8 |  |  | 833 535 2699
31 | Цена поставщика | Датчик движения инфракрасный ДД-024В (ц.о. 578/4,39/1,18*1,02=113,81) (шт.) ИНДЕКС К ПОЗИЦИИ(справочно): 1 Индексы прямых затрат к ТЕР на 2 квартал 2011г. ОЗП=10,49; ЭМ=5,22; ЗПМ=10,49; МАТ=4,39 | 20 | 113.81 |  | 2276
32 | Цена поставщика | Выключатель 1-клавишный 10А IP44 (ц.о. 64/4,39/1,18*1,02=12,6) (шт.) ИНДЕКС К ПОЗИЦИИ(справочно): 1 Индексы прямых затрат к ТЕР на 2 квартал 2011г. ОЗП=10,49; ЭМ=5,22; ЗПМ=10,49; МАТ=4,39 | 2 | 12.6 |  | 25
33 | ТЕРм08-03-591-04 Приказ Департам.строит.Воронеж.обл. от 15.07.10 №240 | Выключатель двухклавишный неутопленного типа при открытой проводке (100 шт.) ИНДЕКС К ПОЗИЦИИ(справочно): 1 Индексы прямых затрат к ТЕР на 2 квартал 2011г. ОЗП=10,49; ЭМ=5,22; ЗПМ=10,49; МАТ=4,39 | 0.04 | 713,23 415,73 | 21,26 0,48 | 29 | 17 | 1 | 43.9 | 1.76
|  | Накладные расходы от ФОТ Сметная прибыль от ФОТ Всего с НР и СП | 81%=95%*0,85 52%=65%*0,8 |  |  | 170 109 542
34 | Цена поставщика | Выключатель 2-клавишный 10А IP44 (ц.о. 64/4,39/1,18*1,02=12,6) (шт.) ИНДЕКС К ПОЗИЦИИ(справочно): 1 Индексы прямых затрат к ТЕР на 2 квартал 2011г. ОЗП=10,49; ЭМ=5,22; ЗПМ=10,49; МАТ=4,39 | 4 | 12.6 |  | 50
35 | ТЕРм08-03-591-02 Приказ Департам.строит.Воронеж.обл. от 15.07.10 №240 | Выключатель одноклавишный утопленного типа при скрытой проводке (100 шт.) ИНДЕКС К ПОЗИЦИИ(справочно): 1 Индексы прямых затрат к ТЕР на 2 квартал 2011г. ОЗП=10,49; ЭМ=5,22; ЗПМ=10,49; МАТ=4,39 | 0.04 | 344,68 304,93 | 8,91 0,48 | 14 | 12 |  | 32.2 | 1.29
|  | Накладные расходы от ФОТ Сметная прибыль от ФОТ Всего с НР и СП | 81%=95%*0,85 52%=65%*0,8 |  |  | 119 76 351
36 | Цена поставщика | Выключатель 1-клавишный 10А (ц.о. 40/4,39/1,18*1,02=7,88) (шт.) ИНДЕКС К ПОЗИЦИИ(справочно): 1 Индексы прямых затрат к ТЕР на 2 квартал 2011г. ОЗП=10,49; ЭМ=5,22; ЗПМ=10,49; МАТ=4,39 | 4 | 7.88 |  | 32
37 | Цена поставщика | Коробка установочная (ц.о. 2,8/4,39/1,18*1,02=0,55) (шт.) ИНДЕКС К ПОЗИЦИИ(справочно): 1 Индексы прямых затрат к ТЕР на 2 квартал 2011г. ОЗП=10,49; ЭМ=5,22; ЗПМ=10,49; МАТ=4,39 | 4 | 0.55 |  | 2
38 | Цена поставщика | Коробка ответвительная открытой установки КР 2604 (ц.о. 35,9/4,39/1,18*1,02=7,07) (шт.) ИНДЕКС К ПОЗИЦИИ(справочно): 1 Индексы прямых затрат к ТЕР на 2 квартал 2011г. ОЗП=10,49; ЭМ=5,22; ЗПМ=10,49; МАТ=4,39 | 2 | 7.07 |  | 14
39 | ТЕРм08-02-407-02 Приказ Департам.строит.Воронеж.обл. от 15.07.10 №240 | Труба стальная по установленным конструкциям, по стенам с креплением скобами, диаметр до 40 мм (100 м) ИНДЕКС К ПОЗИЦИИ(справочно): 1 Индексы прямых затрат к ТЕР на 2 квартал 2011г. ОЗП=10,49; ЭМ=5,22; ЗПМ=10,49; МАТ=4,39 | 0.2 | 2328,73 373,09 | 1037,04 287,32 | 466 | 75 | 207 57 | 41.5 | 8.3
|  | Накладные расходы от ФОТ Сметная прибыль от ФОТ Всего с НР и СП | 81%=95%*0,85 52%=65%*0,8 |  |  | 1342 862 5251
40 | Цена поставщика | Труба гладкая из оцинкованной стали Д=40мм (ц.о. 185,10/4,39/1,18*1,02=36,45) (м) ИНДЕКС К ПОЗИЦИИ(справочно): 1 Индексы прямых затрат к ТЕР на 2 квартал 2011г. ОЗП=10,49; ЭМ=5,22; ЗПМ=10,49; МАТ=4,39 | 20 | 36.45 |  | 729
41 | Цена поставщика | Муфта труба-коробка с защелкой Д=40мм (ц.о. 395,1/4,39/1,18*1,02=77,8) (шт.) ИНДЕКС К ПОЗИЦИИ(справочно): 1 Индексы прямых затрат к ТЕР на 2 квартал 2011г. ОЗП=10,49; ЭМ=5,22; ЗПМ=10,49; МАТ=4,39 | 2 | 77.8 |  | 156
42 | Цена поставщика | Муфта для соединения Д=40мм (ц.о. 481,9/4,39/1,18*1,02=94,89) (шт.) ИНДЕКС К ПОЗИЦИИ(справочно): 1 Индексы прямых затрат к ТЕР на 2 квартал 2011г. ОЗП=10,49; ЭМ=5,22; ЗПМ=10,49; МАТ=4,39 | 6 | 94.89 |  | 569
43 | Цена поставщика | Уголок соединительный на 90 град. из оцинк. стали, Д=40мм (ц.о. 150,1/4,39/1,18*1,02=29,56) (шт.) ИНДЕКС К ПОЗИЦИИ(справочно): 1 Индексы прямых затрат к ТЕР на 2 квартал 2011г. ОЗП=10,49; ЭМ=5,22; ЗПМ=10,49; МАТ=4,39 | 2 | 29.56 |  | 59
44 | Цена поставщика | Держатель с защелкой из оцинк. стали, Дтрубы=40мм (ц.о. 9,3/4,39/1,18*1,02=1,83) (шт.) ИНДЕКС К ПОЗИЦИИ(справочно): 1 Индексы прямых затрат к ТЕР на 2 квартал 2011г. ОЗП=10,49; ЭМ=5,22; ЗПМ=10,49; МАТ=4,39 | 18 | 1.83 |  | 33
45 | Цена поставщика | Контрагайка для муфты труба-коробка М40 (ц.о. 81/4,39/1,18*1,02=15,95) (шт.) ИНДЕКС К ПОЗИЦИИ(справочно): 1 Индексы прямых затрат к ТЕР на 2 квартал 2011г. ОЗП=10,49; ЭМ=5,22; ЗПМ=10,49; МАТ=4,39 | 2 | 15.95 |  | 32
46 | Цена поставщика | Прокладка для муфты труба-коробка 40мм (ц.о. 21/4,39/1,18*1,02=4,14) (шт.) ИНДЕКС К ПОЗИЦИИ(справочно): 1 Индексы прямых затрат к ТЕР на 2 квартал 2011г. ОЗП=10,49; ЭМ=5,22; ЗПМ=10,49; МАТ=4,39 | 2 | 4.14 |  | 8
47 | ТЕРм08-02-412-06 Приказ Департам.строит.Воронеж.обл. от 15.07.10 №240 | Затягивание провода в проложенные трубы и металлические рукава первого одножильного или многожильного в общей оплетке, суммарное сечение до 120 мм2 (100 м) ИНДЕКС К ПОЗИЦИИ(справочно): 1 Индексы прямых затрат к ТЕР на 2 квартал 2011г. ОЗП=10,49; ЭМ=5,22; ЗПМ=10,49; МАТ=4,39 | 0.2 | 706,63 161,82 | 55,67 3,03 | 141 | 32 | 11 1 | 18 | 3.6
|  | Накладные расходы от ФОТ Сметная прибыль от ФОТ Всего с НР и СП | 81%=95%*0,85 52%=65%*0,8 |  |  | 331 213 1441
48 | ТЕРм08-02-401-01 Приказ Департам.строит.Воронеж.обл. от 15.07.10 №240 | Кабель двух-четырехжильный сечением жилы до 16 мм2 с креплением накладными скобами, полосками с установкой ответвительных коробок (100 м) ИНДЕКС К ПОЗИЦИИ(справочно): 1 Индексы прямых затрат к ТЕР на 2 квартал 2011г. ОЗП=10,49; ЭМ=5,22; ЗПМ=10,49; МАТ=4,39 | 0.6 | 3315,74 463,88 | 816,37 258,98 | 1989 | 278 | 490 155 | 51.6 | 30.96
|  | Накладные расходы от ФОТ Сметная прибыль от ФОТ Всего с НР и СП | 81%=95%*0,85 52%=65%*0,8 |  |  | 4419 2837 19189
49 | ТСЦ-501-8214 Приказ Департам.строит.Воронеж.обл. от 15.07.10 №240 | Кабель силовой с медными жилами с поливинилхлоридной изоляцией в поливинилхлоридной оболочке без защитного покрова ВВГ, напряжением 0,66 Кв, число жил - 5 и сечением 16 мм2 (1000 м) ИНДЕКС К ПОЗИЦИИ(справочно): 1 Индексы прямых затрат к ТЕР на 2 квартал 2011г. ОЗП=10,49; ЭМ=5,22; ЗПМ=10,49; МАТ=4,39 | 0.08 | 36576.36 |  | 2926
50 | ТЕРм08-02-407-02 Приказ Департам.строит.Воронеж.обл. от 15.07.10 №240 | Труба стальная по установленным конструкциям, по стенам с креплением скобами, диаметр до 40 мм (100 м) ИНДЕКС К ПОЗИЦИИ(справочно): 1 Индексы прямых затрат к ТЕР на 2 квартал 2011г. ОЗП=10,49; ЭМ=5,22; ЗПМ=10,49; МАТ=4,39 | 0.18 | 2328,73 373,09 | 1037,04 287,32 | 419 | 67 | 187 52 | 41.5 | 7.47
|  | Накладные расходы от ФОТ Сметная прибыль от ФОТ Всего с НР и СП | 81%=95%*0,85 52%=65%*0,8 |  |  | 1206 774 4712
51 | Цена поставщика | Труба гладкая из оцинкованной стали Д=32мм (ц.о. 140,9/4,39/1,18*1,02=27,74 ) (м) ИНДЕКС К ПОЗИЦИИ(справочно): 1 Индексы прямых затрат к ТЕР на 2 квартал 2011г. ОЗП=10,49; ЭМ=5,22; ЗПМ=10,49; МАТ=4,39 | 18 | 27.74 |  | 499
52 | Цена поставщика | Муфта труба-коробка с защелкой Д=32мм (ц.о. 270,8/4,39/1,18*1,02=53,32) (шт.) ИНДЕКС К ПОЗИЦИИ(справочно): 1 Индексы прямых затрат к ТЕР на 2 квартал 2011г. ОЗП=10,49; ЭМ=5,22; ЗПМ=10,49; МАТ=4,39 | 2 | 53.32 |  | 107
53 | Цена поставщика | Муфта для соединения Д=32мм (ц.о. 333/4,39/1,18*1,02=65,57) (шт.) ИНДЕКС К ПОЗИЦИИ(справочно): 1 Индексы прямых затрат к ТЕР на 2 квартал 2011г. ОЗП=10,49; ЭМ=5,22; ЗПМ=10,49; МАТ=4,39 | 6 | 65.57 |  | 393
54 | Цена поставщика | Уголок соединительный на 90 град. Д=32мм (ц.о. 97,3/4,39/1,18*1,02=19,16 ) (шт.) ИНДЕКС К ПОЗИЦИИ(справочно): 1 Индексы прямых затрат к ТЕР на 2 квартал 2011г. ОЗП=10,49; ЭМ=5,22; ЗПМ=10,49; МАТ=4,39 | 2 | 19.16 |  | 38
55 | Цена поставщика | Держатель с защелкой Д=32мм (ц.о. 8,2/4,39/1,18*1,02=1,61) (шт.) ИНДЕКС К ПОЗИЦИИ(справочно): 1 Индексы прямых затрат к ТЕР на 2 квартал 2011г. ОЗП=10,49; ЭМ=5,22; ЗПМ=10,49; МАТ=4,39 | 16 | 1.61 |  | 26
56 | Цена поставщика | Контрагайка для муфты труба-коробка М32 (ц.о. 43,3/4,39/1,18*1,02=8,53) (шт.) ИНДЕКС К ПОЗИЦИИ(справочно): 1 Индексы прямых затрат к ТЕР на 2 квартал 2011г. ОЗП=10,49; ЭМ=5,22; ЗПМ=10,49; МАТ=4,39 | 2 | 8.53 |  | 17
57 | Цена поставщика | Прокладка для муфты труба-коробка 32мм (ц.о. 17,5/4,39/1,18*1,02=3,45) (шт.) ИНДЕКС К ПОЗИЦИИ(справочно): 1 Индексы прямых затрат к ТЕР на 2 квартал 2011г. ОЗП=10,49; ЭМ=5,22; ЗПМ=10,49; МАТ=4,39 | 2 | 3.45 |  | 7
58 | ТЕРм08-02-412-05 Приказ Департам.строит.Воронеж.обл. от 15.07.10 №240 | Затягивание провода в проложенные трубы и металлические рукава первого одножильного или многожильного в общей оплетке, суммарное сечение до 70 мм2 (100 м) ИНДЕКС К ПОЗИЦИИ(справочно): 1 Индексы прямых затрат к ТЕР на 2 квартал 2011г. ОЗП=10,49; ЭМ=5,22; ЗПМ=10,49; МАТ=4,39 | 0.18 | 650,75 131,25 | 31,17 1,70 | 117 | 24 | 6 | 14.6 | 2.63
|  | Накладные расходы от ФОТ Сметная прибыль от ФОТ Всего с НР и СП | 81%=95%*0,85 52%=65%*0,8 |  |  | 246 158 1127
59 | ТЕРм08-02-401-01 Приказ Департам.строит.Воронеж.обл. от 15.07.10 №240 | Кабель двух-четырехжильный сечением жилы до 16 мм2 с креплением накладными скобами, полосками с установкой ответвительных коробок (100 м) ИНДЕКС К ПОЗИЦИИ(справочно): 1 Индексы прямых затрат к ТЕР на 2 квартал 2011г. ОЗП=10,49; ЭМ=5,22; ЗПМ=10,49; МАТ=4,39 | 0.37 | 3315,74 463,88 | 816,37 258,98 | 1227 | 172 | 302 96 | 51.6 | 19.09
|  | Накладные расходы от ФОТ Сметная прибыль от ФОТ Всего с НР и СП | 81%=95%*0,85 52%=65%*0,8 |  |  | 2727 1751 11835
60 | ТСЦ-501-8213 Приказ Департам.строит.Воронеж.обл. от 15.07.10 №240 | Кабель силовой с медными жилами с поливинилхлоридной изоляцией в поливинилхлоридной оболочке без защитного покрова ВВГ, напряжением 0,66 Кв, число жил - 5 и сечением 10 мм2 (1000 м) ИНДЕКС К ПОЗИЦИИ(справочно): 1 Индексы прямых затрат к ТЕР на 2 квартал 2011г. ОЗП=10,49; ЭМ=5,22; ЗПМ=10,49; МАТ=4,39 | 0.055 | 24098.32 |  | 1325
61 | ТЕРм08-02-407-01 Приказ Департам.строит.Воронеж.обл. от 15.07.10 №240 | Труба стальная по установленным конструкциям, по стенам с креплением скобами, диаметр до 25 мм (100 м) ИНДЕКС К ПОЗИЦИИ(справочно): 1 Индексы прямых затрат к ТЕР на 2 квартал 2011г. ОЗП=10,49; ЭМ=5,22; ЗПМ=10,49; МАТ=4,39 | 0.78 | 1951,06 276,89 | 758,24 212,89 | 1522 | 216 | 591 166 | 30.8 | 24.02
|  | Накладные расходы от ФОТ Сметная прибыль от ФОТ Всего с НР и СП | 81%=95%*0,85 52%=65%*0,8 |  |  | 3892 2499 15948
62 | Цена поставщика | Труба гладкая из оцинкованной стали Д=16мм (ц.о. 54/4,39/1,18*1,02=10,63) (м) ИНДЕКС К ПОЗИЦИИ(справочно): 1 Индексы прямых затрат к ТЕР на 2 квартал 2011г. ОЗП=10,49; ЭМ=5,22; ЗПМ=10,49; МАТ=4,39 | 78 | 10.63 |  | 829
63 | Цена поставщика | Муфта труба-коробка с защелкой Д=16мм (ц.о. 270,8/4,39/1,18*1,02=53,32) (шт.) ИНДЕКС К ПОЗИЦИИ(справочно): 1 Индексы прямых затрат к ТЕР на 2 квартал 2011г. ОЗП=10,49; ЭМ=5,22; ЗПМ=10,49; МАТ=4,39 | 8 | 53.32 |  | 427
64 | Цена поставщика | Муфта для соединения Д=16мм (ц.о. 169,4/4,39/1,18*1,02=33,35) (шт.) ИНДЕКС К ПОЗИЦИИ(справочно): 1 Индексы прямых затрат к ТЕР на 2 квартал 2011г. ОЗП=10,49; ЭМ=5,22; ЗПМ=10,49; МАТ=4,39 | 24 | 33.35 |  | 800
65 | Цена поставщика | Уголок соединительный на 90 град. Д=16мм (ц.о. 55,1/4,39/1,18*1,02=10,85) (шт.) ИНДЕКС К ПОЗИЦИИ(справочно): 1 Индексы прямых затрат к ТЕР на 2 квартал 2011г. ОЗП=10,49; ЭМ=5,22; ЗПМ=10,49; МАТ=4,39 | 16 | 10.85 |  | 174
66 | Цена поставщика | Держатель с защелкой Д=16мм (ц.о.6,6/4,39/1,18*1,02=1,3) (шт.) ИНДЕКС К ПОЗИЦИИ(справочно): 1 Индексы прямых затрат к ТЕР на 2 квартал 2011г. ОЗП=10,49; ЭМ=5,22; ЗПМ=10,49; МАТ=4,39 | 70 | 1.3 |  | 91
67 | Цена поставщика | Контрагайка для муфты труба-коробка М16 (ц.о. 16,1/4,39/1,18*1,02=3,17) (шт.) ИНДЕКС К ПОЗИЦИИ(справочно): 1 Индексы прямых затрат к ТЕР на 2 квартал 2011г. ОЗП=10,49; ЭМ=5,22; ЗПМ=10,49; МАТ=4,39 | 8 | 3.17 |  | 25
68 | Цена поставщика | Прокладка для муфты труба-коробка 16мм (ц.о. 5,7/4,39/1,18*1,02=1,12) (шт.) ИНДЕКС К ПОЗИЦИИ(справочно): 1 Индексы прямых затрат к ТЕР на 2 квартал 2011г. ОЗП=10,49; ЭМ=5,22; ЗПМ=10,49; МАТ=4,39 | 8 | 1.12 |  | 9
69 | ТЕРм08-02-412-02 Приказ Департам.строит.Воронеж.обл. от 15.07.10 №240 | Затягивание провода в проложенные трубы и металлические рукава первого одножильного или многожильного в общей оплетке, суммарное сечение до 6 мм2 (100 м) ИНДЕКС К ПОЗИЦИИ(справочно): 1 Индексы прямых затрат к ТЕР на 2 квартал 2011г. ОЗП=10,49; ЭМ=5,22; ЗПМ=10,49; МАТ=4,39 | 0.78 | 531,68 60,59 | 4,45 0,24 | 415 | 47 | 3 | 6.74 | 5.26
|  | Накладные расходы от ФОТ Сметная прибыль от ФОТ Всего с НР и СП | 81%=95%*0,85 52%=65%*0,8 |  |  | 475 305 2990
70 | ТЕРм08-02-404-01 Приказ Департам.строит.Воронеж.обл. от 15.07.10 №240 | Провод магистралей, стояков и силовых сетей в готовых каналах или асбестоцементных трубах, количество и сечение до 2х6 мм2 (100 м трассы) ИНДЕКС К ПОЗИЦИИ(справочно): 1 Индексы прямых затрат к ТЕР на 2 квартал 2011г. ОЗП=10,49; ЭМ=5,22; ЗПМ=10,49; МАТ=4,39 | 0.48 | 454,6 164,52 | 102,88 34,15 | 218 | 79 | 49 16 | 18.3 | 8.78
|  | Накладные расходы от ФОТ Сметная прибыль от ФОТ Всего с НР и СП | 81%=95%*0,85 52%=65%*0,8 |  |  | 969 622 3291
71 | ТЕРм08-02-403-03 Приказ Департам.строит.Воронеж.обл. от 15.07.10 №240 | Провод групповой осветительных сетей в защитной оболочке или кабель двух-трехжильный под штукатурку по стенам или в бороздах (100 м) ИНДЕКС К ПОЗИЦИИ(справочно): 1 Индексы прямых затрат к ТЕР на 2 квартал 2011г. ОЗП=10,49; ЭМ=5,22; ЗПМ=10,49; МАТ=4,39 | 0.1 | 3127,74 332,63 | 160,43 54,34 | 313 | 33 | 16 5 | 37 | 3.7
|  | Накладные расходы от ФОТ Сметная прибыль от ФОТ Всего с НР и СП | 81%=95%*0,85 52%=65%*0,8 |  |  | 391 251 2320
72 | ТЕРм08-02-413-01 Приказ Департам.строит.Воронеж.обл. от 15.07.10 №240 | Провод, количество проводов в резинобитумной трубке до 2, сечение провода до 6 мм2 (100 м трубок) ИНДЕКС К ПОЗИЦИИ(справочно): 1 Индексы прямых затрат к ТЕР на 2 квартал 2011г. ОЗП=10,49; ЭМ=5,22; ЗПМ=10,49; МАТ=4,39 | 0.17 | 1137,67 181,60 | 48,99 2,66 | 193 | 31 | 8 | 20.2 | 3.43
|  | Накладные расходы от ФОТ Сметная прибыль от ФОТ Всего с НР и СП | 81%=95%*0,85 52%=65%*0,8 |  |  | 314 202 1632
73 | Цена поставщика | Труба ПВХ гофр. с протяжкой D.16мм (ц.о.4,8/4,39/1,18*1,02=0,95 ) (м) ИНДЕКС К ПОЗИЦИИ(справочно): 1 Индексы прямых затрат к ТЕР на 2 квартал 2011г. ОЗП=10,49; ЭМ=5,22; ЗПМ=10,49; МАТ=4,39 | 17 | 0.95 |  | 16
74 | ТЕРм08-02-401-01 Приказ Департам.строит.Воронеж.обл. от 15.07.10 №240 | Кабель двух-четырехжильный сечением жилы до 16 мм2 с креплением накладными скобами, полосками с установкой ответвительных коробок (100 м) ИНДЕКС К ПОЗИЦИИ(справочно): 1 Индексы прямых затрат к ТЕР на 2 квартал 2011г. ОЗП=10,49; ЭМ=5,22; ЗПМ=10,49; МАТ=4,39 | 0.97 | 3315,74 463,88 | 816,37 258,98 | 3216 | 450 | 792 251 | 51.6 | 50.05
|  | Накладные расходы от ФОТ Сметная прибыль от ФОТ Всего с НР и СП | 81%=95%*0,85 52%=65%*0,8 |  |  | 7146 4587 31023
75 | ТСЦ-501-8190 Приказ Департам.строит.Воронеж.обл. от 15.07.10 №240 | Кабель силовой с медными жилами с поливинилхлоридной изоляцией в поливинилхлоридной оболочке без защитного покрова ВВГ, напряжением 0,66 Кв, число жил - 3 и сечением 1,5 мм2 (1000 м) ИНДЕКС К ПОЗИЦИИ(справочно): 1 Индексы прямых затрат к ТЕР на 2 квартал 2011г. ОЗП=10,49; ЭМ=5,22; ЗПМ=10,49; МАТ=4,39 | 0.25 | 2717.31 |  | 679
76 | ТЕРм08-02-412-04 Приказ Департам.строит.Воронеж.обл. от 15.07.10 №240 | Затягивание провода в проложенные трубы и металлические рукава первого одножильного или многожильного в общей оплетке, суммарное сечение до 35 мм2 (100 м) ИНДЕКС К ПОЗИЦИИ(справочно): 1 Индексы прямых затрат к ТЕР на 2 квартал 2011г. ОЗП=10,49; ЭМ=5,22; ЗПМ=10,49; МАТ=4,39 | 0.1 | 599,68 100,69 | 17,81 0,97 | 60 | 10 | 2 | 11.2 | 1.12
|  | Накладные расходы от ФОТ Сметная прибыль от ФОТ Всего с НР и СП | 81%=95%*0,85 52%=65%*0,8 |  |  | 102 66 515
77 | ТЕРм08-02-412-10 Приказ Департам.строит.Воронеж.обл. от 15.07.10 №240 | Затягивание провода в проложенные трубы и металлические рукава каждого последующего одножильного или многожильного в общей оплетке, суммарное сечение до 35 мм2 (100 м) ИНДЕКС К ПОЗИЦИИ(справочно): 1 Индексы прямых затрат к ТЕР на 2 квартал 2011г. ОЗП=10,49; ЭМ=5,22; ЗПМ=10,49; МАТ=4,39 | 0.3 | 239,34 50,43 | 17,81 0,97 | 72 | 15 | 5 | 5.61 | 1.68
|  | Накладные расходы от ФОТ Сметная прибыль от ФОТ Всего с НР и СП | 81%=95%*0,85 52%=65%*0,8 |  |  | 153 98 699
78 | ТСЦ-502-0524 Приказ Департам.строит.Воронеж.обл. от 15.07.10 №240 | Провода силовые для электрических установок на напряжение до 450 В с медной жилой марки ПВ3, сечением 25 мм2 (1000 м) ИНДЕКС К ПОЗИЦИИ(справочно): 1 Индексы прямых затрат к ТЕР на 2 квартал 2011г. ОЗП=10,49; ЭМ=5,22; ЗПМ=10,49; МАТ=4,39 | 0.04 | 16206.16 |  | 648
79 | ТЕРм08-02-404-02 Приказ Департам.строит.Воронеж.обл. от 15.07.10 №240 | Провод магистралей, стояков и силовых сетей в готовых каналах или асбестоцементных трубах, количество и сечение до 4х16 мм2 (100 м трассы) ИНДЕКС К ПОЗИЦИИ(справочно): 1 Индексы прямых затрат к ТЕР на 2 квартал 2011г. ОЗП=10,49; ЭМ=5,22; ЗПМ=10,49; МАТ=4,39 | 0.48 | 644,19 206,77 | 220,73 62,94 | 309 | 99 | 106 30 | 23 | 11.04
|  | Накладные расходы от ФОТ Сметная прибыль от ФОТ Всего с НР и СП | 81%=95%*0,85 52%=65%*0,8 |  |  | 1317 846 4531
80 | ТСЦ-502-0522 Приказ Департам.строит.Воронеж.обл. от 15.07.10 №240 | Провода силовые для электрических установок на напряжение до 450 В с медной жилой марки ПВ3, сечением 10 мм2 (1000 м) ИНДЕКС К ПОЗИЦИИ(справочно): 1 Индексы прямых затрат к ТЕР на 2 квартал 2011г. ОЗП=10,49; ЭМ=5,22; ЗПМ=10,49; МАТ=4,39 | 0.12 | 6688.85 |  | 803
81 | ТСЦ-502-0523 Приказ Департам.строит.Воронеж.обл. от 15.07.10 №240 | Провода силовые для электрических установок на напряжение до 450 В с медной жилой марки ПВ3, сечением 16 мм2 (1000 м) ИНДЕКС К ПОЗИЦИИ(справочно): 1 Индексы прямых затрат к ТЕР на 2 квартал 2011г. ОЗП=10,49; ЭМ=5,22; ЗПМ=10,49; МАТ=4,39 | 0.12 | 10150.3 |  | 1218
82 | ТЕРм08-02-405-01 Приказ Департам.строит.Воронеж.обл. от 15.07.10 №240 | Провод по установленным стальным конструкциям и панелям, сечение до 16 мм2 (100 м) ИНДЕКС К ПОЗИЦИИ(справочно): 1 Индексы прямых затрат к ТЕР на 2 квартал 2011г. ОЗП=10,49; ЭМ=5,22; ЗПМ=10,49; МАТ=4,39 | 2.1 | 1251,45 344,32 | 116,4 3,03 | 2628 | 723 | 244 6 | 38.3 | 80.43
|  | Накладные расходы от ФОТ Сметная прибыль от ФОТ Всего с НР и СП | 81%=95%*0,85 52%=65%*0,8 |  |  | 7434 4773 30133
83 | ТСЦ-502-0499 Приказ Департам.строит.Воронеж.обл. от 15.07.10 №240 | Провода силовые для электрических установок на напряжение до 450 В с медной жилой марки ПВ1, сечением 4 мм2 (1000 м) ИНДЕКС К ПОЗИЦИИ(справочно): 1 Индексы прямых затрат к ТЕР на 2 квартал 2011г. ОЗП=10,49; ЭМ=5,22; ЗПМ=10,49; МАТ=4,39 | 0.21 | 2695.74 |  | 566
84 | ТЕР46-03-010-01 Приказ Департам.строит.Воронеж.обл. от 15.07.10 №240 | Пробивка в бетонных стенах и полах толщиной 100 мм отверстий площадью до 20 см2 (100 отверстий) КОЭФ. К ПОЗИЦИИ: 3.3 При пробивке отверстий в конструкциях толщиной: 150-200 мм ОЗП=1,75; ЭМ=1,75 к расх.; ЗПМ=1,75; ТЗ=1,75; ТЗМ=1,75 ИНДЕКС К ПОЗИЦИИ(справочно): 1 Индексы прямых затрат к ТЕР на 2 квартал 2011г. ОЗП=10,49; ЭМ=5,22; ЗПМ=10,49; МАТ=4,39 | 0.16 | 948,54 241,33 | 707,21 68,67 | 152 | 39 | 113 11 | 26.55 | 4.25
|  | Накладные расходы от ФОТ Сметная прибыль от ФОТ Всего с НР и СП | 84%=110%*0.9 * 0,85 48%=70%*0.85 * 0,8 |  |  | 511 292 1954
85 | ТЕРр61-2-7 Приказ Департам.строит.Воронеж.обл. от 15.07.10 №240 | Ремонт штукатурки внутренних стен по камню и бетону цементно-известковым раствором, площадью отдельных мест до 1 м2 толщиной слоя до 20 мм (100 м2 отремонтированной поверхности) ИНДЕКС К ПОЗИЦИИ(справочно): 1 Индексы прямых затрат к ТЕР на 2 квартал 2011г. ОЗП=10,49; ЭМ=5,22; ЗПМ=10,49; МАТ=4,39 | 0.002 | 2885,63 1931,84 | 20,11 6,94 | 6 | 4 |  | 228.35 | 0.46
Н | 1. 509-9900 | Строительный мусор, (т) | 3,38 0,00676
|  | Накладные расходы от ФОТ Сметная прибыль от ФОТ Всего с НР и СП | 67%=79%*0,85 40%=50%*0,8 |  |  | 35 21 117
86 | ТЕР15-04-001-02 Приказ Департам.строит.Воронеж.обл. от 15.07.10 №240 | Окраска водными составами внутри помещений клеевая улучшенная (100 м2 окрашиваемой поверхности) КОЭФ. К ПОЗИЦИИ: При ремонте и реконструкции зданий и сооружений работы, аналогичные технологическим процессам в новом строительстве ОЗП=1,15; ЭМ=1,25; ЗПМ=1,25; ТЗ=1,15; ТЗМ=1,25 ИНДЕКС К ПОЗИЦИИ(справочно): 1 Индексы прямых затрат к ТЕР на 2 квартал 2011г. ОЗП=10,49; ЭМ=5,22; ЗПМ=10,49; МАТ=4,39 | 0.002 | 169,82 109,49 | 4,53 0,13 |  |  |  | 12.78 | 0.03
|  | НР 80%=105%*0.9 * 0,85 от ФОТ СП 37%=55%*0.85 * 0,8 от ФОТ Всего с НР и СП | 80%=105%*0.9 * 0,85 37%=55%*0.85 * 0,8 |  |  | 0
87 | ТЕР01-02-057-01 Приказ Департам.строит.Воронеж.обл. от 15.07.10 №240 | Разработка грунта вручную в траншеях глубиной до 2 м без креплений с откосами, группа грунтов 1 (100 м3 грунта) КОЭФ. К ПОЗИЦИИ: При ремонте и реконструкции зданий и сооружений работы, аналогичные технологическим процессам в новом строительстве ОЗП=1,15; ЭМ=1,25; ЗПМ=1,25; ТЗ=1,15; ТЗМ=1,25 ИНДЕКС К ПОЗИЦИИ(справочно): 1 Индексы прямых затрат к ТЕР на 2 квартал 2011г. ОЗП=10,49; ЭМ=5,22; ЗПМ=10,49; МАТ=4,39 | 0.028 | 1010,97 1010,97 |  | 28 | 28 |  | 135.7 | 3.8
|  | Накладные расходы от ФОТ Сметная прибыль от ФОТ Всего с НР и СП | 61%=80%*0.9 * 0,85 31%=45%*0.85 * 0,8 |  |  | 205 104 645
88 | ТЕР01-02-061-01 Приказ Департам.строит.Воронеж.обл. от 15.07.10 №240 | Засыпка вручную траншей, пазух котлованов и ям, группа грунтов 1 (100 м3 грунта) КОЭФ. К ПОЗИЦИИ: При ремонте и реконструкции зданий и сооружений работы, аналогичные технологическим процессам в новом строительстве ОЗП=1,15; ЭМ=1,25; ЗПМ=1,25; ТЗ=1,15; ТЗМ=1,25 ИНДЕКС К ПОЗИЦИИ(справочно): 1 Индексы прямых затрат к ТЕР на 2 квартал 2011г. ОЗП=10,49; ЭМ=5,22; ЗПМ=10,49; МАТ=4,39 | 0.028 | 729,73 729,73 |  | 20 | 20 |  | 101.78 | 2.85
|  | Накладные расходы от ФОТ Сметная прибыль от ФОТ Всего с НР и СП | 61%=80%*0.9 * 0,85 31%=45%*0.85 * 0,8 |  |  | 147 75 463
89 | ТЕРм08-02-471-04 Приказ Департам.строит.Воронеж.обл. от 15.07.10 №240 | Заземлитель вертикальный из круглой стали диаметром 16 мм (10 шт.) ИНДЕКС К ПОЗИЦИИ(справочно): 1 Индексы прямых затрат к ТЕР на 2 квартал 2011г. ОЗП=10,49; ЭМ=5,22; ЗПМ=10,49; МАТ=4,39 | 0.3 | 505,73 74,53 | 51,29 1,70 | 152 | 22 | 15 1 | 8.29 | 2.49
|  | Накладные расходы от ФОТ Сметная прибыль от ФОТ Всего с НР и СП | 81%=95%*0,85 52%=65%*0,8 |  |  | 229 147 1248
90 | ТЕРм08-02-472-07 Приказ Департам.строит.Воронеж.обл. от 15.07.10 №240 | Проводник заземляющий открыто по строительным основаниям из полосовой стали сечением 160 мм2 (100 м) ИНДЕКС К ПОЗИЦИИ(справочно): 1 Индексы прямых затрат к ТЕР на 2 квартал 2011г. ОЗП=10,49; ЭМ=5,22; ЗПМ=10,49; МАТ=4,39 | 0.03 | 1473,99 191,49 | 82,28 3,03 | 44 | 6 | 2 | 21.3 | 0.64
|  | Накладные расходы от ФОТ Сметная прибыль от ФОТ Всего с НР и СП | 81%=95%*0,85 52%=65%*0,8 |  |  | 59 38 338
91 | ТЕРм08-02-472-02 Приказ Департам.строит.Воронеж.обл. от 15.07.10 №240 | Заземлитель горизонтальный из стали полосовой сечением 160 мм2 (100 м) ИНДЕКС К ПОЗИЦИИ(справочно): 1 Индексы прямых затрат к ТЕР на 2 квартал 2011г. ОЗП=10,49; ЭМ=5,22; ЗПМ=10,49; МАТ=4,39 | 0.12 | 937,14 149,23 | 73,77 2,66 | 112 | 18 | 9 | 16.6 | 1.99
|  | Накладные расходы от ФОТ Сметная прибыль от ФОТ Всего с НР и СП | 81%=95%*0,85 52%=65%*0,8 |  |  | 187 120 968
Раздел 3. Прочие работы
перевозка мусора
92 | ФСЦП311-01-147-1 | Мусор строительный с погрузкой транспортерами: погрузка (тонна) ИНДЕКС К ПОЗИЦИИ(справочно): 2 Индексы прямых затрат к ФЕР на 2 квартал 2011г. ОЗП=10,03; ЭМ=4,9; ЗПМ=10,03; МАТ=4,08 | 0.006 | 4.01 | 4,01 0,65
|  | НР 100% от ФОТ СП 60% от ФОТ Всего с НР и СП | 100% 60% |  |  | 0
93 | ФСЦП310-3018-1 | Перевозка грузов автомобилями-самосвалами грузоподъемностью 10 т работающих вне карьера: расстояние перевозки 18 км; нормативное время пробега 1,396 час; класс груза 1 (1 тонна) ИНДЕКС К ПОЗИЦИИ(справочно): 2 Индексы прямых затрат к ФЕР на 2 квартал 2011г. ОЗП=10,03; ЭМ=4,9; ЗПМ=10,03; МАТ=4,08 | 0.006 | 13.82 | 13.82
|  | НР 0%=0%*0,85 от ФОТ СП 0%=0%*0,8 от ФОТ Всего с НР и СП |  |  |  | 0
Итого прямые затраты по смете в ценах 2001г. | [5 empty] | 104145 | 9619 | 4516 1012 |  | 1056.52
Итого прямые затраты по смете с учетом коэффициентов к итогам | [5 empty] | 106952 | 11529 | 5413 1214 |  | 1265.98
Итого прямые затраты по смете с учетом индексов, в текущих ценах | [5 empty] | 544339 | 120939 | 28256 12734 |  | 1265.98
Накладные расходы | [5 empty] | 107948
Сметная прибыль | [5 empty] | 69359
Итоги по смете:
Итого Строительные работы | [5 empty] | 3179 |  |  |  | 13.1
Итого Монтажные работы | [5 empty] | 718467 |  |  |  | 1252.88
Итого | [5 empty] | 721646 |  |  |  | 1265.98
НДС 18% | [5 empty] | 129896
ВСЕГО по смете | [5 empty] | 851542 |  |  |  | 1265.98
Составил: ___________________________Невзоров Д.В.
(должность, подпись, расшифровка)
Проверил: ___________________________Силантьева А.В.
(должность, подпись, расшифровка)
Главный инженер проекта: ___________________________Горский А.С.
(должность, подпись, расшифровка)