## Локальная смета
СОГЛАСОВАНО: | [8 empty] | УТВЕРЖДАЮ:
_______________ | [8 empty] | __________________
" _____ " ________________ 2011 г. | [8 empty] | "______ " _______________2011 г.
Капитальный ремонт жилого дома № 49 по Ленинскому пр. в г. Воронеже
(наименование стройки)
ЛОКАЛЬНЫЙ СМЕТНЫЙ РАСЧЕТ №
(локальная смета)
на | ремонт фасада
(наименование работ и затрат, наименование объекта)
Основание: РД 017/11 АС, перечень работ
| Сметная стоимость строительных работ _______________________________________________________________________________________________ |  | ___________________________4251046 |  | руб.
| Средства на оплату труда _______________________________________________________________________________________________ |  | ___________________________1109427 |  | руб.
| Сметная трудоемкость _______________________________________________________________________________________________ |  | _______________________________________________________________________________________________12536,99 |  | чел.час
Составлен(а) в текущих ценах по состоянию на 2 квартал 2011 г.
№ пп | Шифр и номер позиции норматива | Наименование работ и затрат, единица измерения | Количество | Стоимость единицы, руб. |  |  | Общая стоимость, руб. |  |  |  | Затраты труда рабочих, чел.-ч, не занятых обслуживанием машин
|  |  |  | всего | эксплуатации машин | материалы | Всего | оплаты труда | эксплуатация машин | материалы
|  |  |  | оплаты труда | в т.ч. оплаты труда |  |  |  | в т.ч. оплаты труда |  | на единицу | всего
1 | 2 | 3 | 4 | 5 | 6 | 7 | 8 | 9 | 10 | 11 | 12 | 13
Раздел 1. Ремонт фасада
1 | ТЕРр62-41-1 Пр. Департ.архит. Воронеж.обл. от 30.09.10 №322 | Очистка вручную поверхности фасадов от перхлорвиниловых и масляных красок с земли и лесов (100 м2 расчищенной поверхности) ИНДЕКС К ПОЗИЦИИ(справочно): 01 индексы прямых затрат к ТЕР на 2 квартал 2011 г. ОЗП=10,49; ЭМ=5,22; ЗПМ=10,49; МАТ=4,39 | 9,4803 (550,57+342,98+54,48)/100 | 154,96 154,96 |  |  | 1469 | 1469 |  |  | 20.8 | 197.19
|  | Накладные расходы от ФОТ Сметная прибыль от ФОТ Всего с НР и СП | 80%*0,85 50%*0,8 |  |  |  | 12048 7087 36853
2 | ТЕРр63-7-5 Пр. Департ.архит. Воронеж.обл. от 30.09.10 №322 | Разборка облицовки стен из керамических глазурованных плиток (100 м2 поверхности облицовки) ИНДЕКС К ПОЗИЦИИ(справочно): 01 индексы прямых затрат к ТЕР на 2 квартал 2011 г. ОЗП=10,49; ЭМ=5,22; ЗПМ=10,49; МАТ=4,39 | 0,897 89,7/100 | 705,91 558,74 | 147,17 18,43 |  | 633 | 501 | 132 17 |  | 74.3 | 66.65
|  | Накладные расходы от ФОТ Сметная прибыль от ФОТ Всего с НР и СП | 77%*0,85 50%*0,8 |  |  |  | 4092 2501 13428
3 | ТЕР15-02-036-01 Пр. Департ.архит. Воронеж.обл. от 30.09.10 №322 | Штукатурка по сетке без устройства каркаса улучшенная стен (100 м2 оштукатуриваемой поверхности) КОЭФ. К ПОЗИЦИИ: При ремонте и реконструкции зданий и сооружений работы, аналогичные технологическим процессам в новом строительстве ОЗП=1,15; ЭМ=1,25; ЗПМ=1,25; ТЗ=1,15; ТЗМ=1,25 ИНДЕКС К ПОЗИЦИИ(справочно): 01 индексы прямых затрат к ТЕР на 2 квартал 2011 г. ОЗП=10,49; ЭМ=5,22; ЗПМ=10,49; МАТ=4,39 | 0,6475 64,75/100 | 6623,9 1310,61 | 63,38 18,41 | 5249.91 | 4289 | 849 | 41 12 | 3399 | 149.44 | 96.76
|  | Накладные расходы от ФОТ Сметная прибыль от ФОТ Всего с НР и СП | 105%*0.9 * 0,85 55%*0.85 * 0,8 |  |  |  | 8342 3884 37631
4 | ТЕР46-02-009-02 Пр. Департ.архит. Воронеж.обл. от 30.09.10 №322 | Отбивка штукатурки с поверхностей стен и потолков кирпичных (100 м2) ИНДЕКС К ПОЗИЦИИ(справочно): 01 индексы прямых затрат к ТЕР на 2 квартал 2011 г. ОЗП=10,49; ЭМ=5,22; ЗПМ=10,49; МАТ=4,39 | 16,517 1651,7/100 | 170,01 170,01 |  |  | 2808 | 2808 |  |  | 22.82 | 376.92
|  | Накладные расходы от ФОТ Сметная прибыль от ФОТ Всего с НР и СП | 110%*0.9 * 0,85 70%*0.85 * 0,8 |  |  |  | 28503 16123 78498
5 | ТЕР13-06-003-01 Пр. Департ.архит. Воронеж.обл. от 30.09.10 №322 | Очистка поверхности щетками (1 м2 очищаемой поверхности) КОЭФ. К ПОЗИЦИИ: При ремонте и реконструкции зданий и сооружений работы, аналогичные технологическим процессам в новом строительстве ОЗП=1,15; ЭМ=1,25; ЗПМ=1,25; ТЗ=1,15; ТЗМ=1,25 ИНДЕКС К ПОЗИЦИИ(справочно): 01 индексы прямых затрат к ТЕР на 2 квартал 2011 г. ОЗП=10,49; ЭМ=5,22; ЗПМ=10,49; МАТ=4,39 | 371.63 | 8,44 8,44 |  |  | 3137 | 3137 |  |  | 1.04 | 386.5
|  | Накладные расходы от ФОТ Сметная прибыль от ФОТ Всего с НР и СП | 90%*0.9 * 0,85 70%*0.85 * 0,8 |  |  |  | 26058 18016 81922
6 | ТЕР15-02-036-01 Пр. Департ.архит. Воронеж.обл. от 30.09.10 №322 | Штукатурка по сетке без устройства каркаса улучшенная стен (100 м2 оштукатуриваемой поверхности) КОЭФ. К ПОЗИЦИИ: При ремонте и реконструкции зданий и сооружений работы, аналогичные технологическим процессам в новом строительстве ОЗП=1,15; ЭМ=1,25; ЗПМ=1,25; ТЗ=1,15; ТЗМ=1,25 ИНДЕКС К ПОЗИЦИИ(справочно): 01 индексы прямых затрат к ТЕР на 2 квартал 2011 г. ОЗП=10,49; ЭМ=5,22; ЗПМ=10,49; МАТ=4,39 | 16.517 | 6623,9 1310,61 | 63,38 18,41 | 5249.91 | 109407 | 21647 | 1047 304 | 86713 | 149.44 | 2468.3
|  | Накладные расходы от ФОТ Сметная прибыль от ФОТ Всего с НР и СП | 105%*0.9 * 0,85 55%*0.85 * 0,8 |  |  |  | 212709 99039 959841
7 | ТЕР15-04-006-03 Пр. Департ.архит. Воронеж.обл. от 30.09.10 №322 | Покрытие поверхностей грунтовкой глубокого проникновения за 1 раз стен (100 м2 покрытия) КОЭФ. К ПОЗИЦИИ: При ремонте и реконструкции зданий и сооружений работы, аналогичные технологическим процессам в новом строительстве ОЗП=1,15; ЭМ=1,25; ЗПМ=1,25; ТЗ=1,15; ТЗМ=1,25 ИНДЕКС К ПОЗИЦИИ(справочно): 01 индексы прямых затрат к ТЕР на 2 квартал 2011 г. ОЗП=10,49; ЭМ=5,22; ЗПМ=10,49; МАТ=4,39 | 59,7631 (5595,21+381,1)/100 | 70,81 69,22 | 1,41 0,13 | 0.18 | 4232 | 4137 | 84 8 | 11 | 7.53 | 450.02
|  | Накладные расходы от ФОТ Сметная прибыль от ФОТ Всего с НР и СП | 105%*0.9 * 0,85 55%*0.85 * 0,8 |  |  |  | 40167 18702 109334
8 | цена поставщика | грунтовка глубокового проникновения ВТВ (ЦО 44,73/1,18/4,39*1,02=8,81) (кг) ИНДЕКС К ПОЗИЦИИ(справочно): 01 индексы прямых затрат к ТЕР на 2 квартал 2011 г. ОЗП=10,49; ЭМ=5,22; ЗПМ=10,49; МАТ=4,39 | 776.9 | 8.81 |  | 8.81 | 6844 |  |  | 6844
9 | ТЕР15-04-014-03 Пр. Департ.архит. Воронеж.обл. от 30.09.10 №322 | Окраска фасадов с лесов по подготовленной поверхности поливинилацетатная (100 м2 окрашиваемой поверхности) 64,27 = 549,09 - 0,038 x 12 758,51 КОЭФ. К ПОЗИЦИИ: При ремонте и реконструкции зданий и сооружений работы, аналогичные технологическим процессам в новом строительстве ОЗП=1,15; ЭМ=1,25; ЗПМ=1,25; ТЗ=1,15; ТЗМ=1,25 ИНДЕКС К ПОЗИЦИИ(справочно): 01 индексы прямых затрат к ТЕР на 2 квартал 2011 г. ОЗП=10,49; ЭМ=5,22; ЗПМ=10,49; МАТ=4,39 | 59.7631 | 74,36 68,83 | 5.53 |  | 4444 | 4114 | 330 |  | 7.75 | 463.16
Уд | 1. 101-0348 | Краски водно-дисперсионные поливинилацетатные ВД-ВА-17 серовато-розовая, (т) | 0,038 2,271 | 12758.51 |  | 12758.51 | 127198.41 |  |  | 127198.41
|  | Накладные расходы от ФОТ Сметная прибыль от ФОТ Всего с НР и СП | 105%*0.9 * 0,85 55%*0.85 * 0,8 |  |  |  | 39864 18561 110037
10 | цена поставщика | Фасадная акриловая краска (ЦО 140/1,18/4,39*1,02=27,57) (кг) ИНДЕКС К ПОЗИЦИИ(справочно): 01 индексы прямых затрат к ТЕР на 2 квартал 2011 г. ОЗП=10,49; ЭМ=5,22; ЗПМ=10,49; МАТ=4,39 | 2271 | 27.57 |  | 27.57 | 62611 |  |  | 62611
11 | ТЕРр61-20-1 Пр. Департ.архит. Воронеж.обл. от 30.09.10 №322 | Ремонт штукатурки наружных прямолинейных откосов по камню и бетону цементно-известковым раствором с земли и лесов (100 м2 отремонтированной поверхности) ИНДЕКС К ПОЗИЦИИ(справочно): 01 индексы прямых затрат к ТЕР на 2 квартал 2011 г. ОЗП=10,49; ЭМ=5,22; ЗПМ=10,49; МАТ=4,39 | 0,3811 38,11/100 | 4740,56 2871,79 | 2.27 | 1866.5 | 1807 | 1094 | 1 | 712 | 323.4 | 123.25
|  | Накладные расходы от ФОТ Сметная прибыль от ФОТ Всего с НР и СП | 79%*0,85 50%*0,8 |  |  |  | 8861 5278 30466
12 | ТЕРр62-9-5 Пр. Департ.архит. Воронеж.обл. от 30.09.10 №322 | Улучшенная масляная окраска ранее окрашенных окон за два раза с расчисткой старой краски до 35% (100 м2 окрашиваемой поверхности) ИНДЕКС К ПОЗИЦИИ(справочно): 01 индексы прямых затрат к ТЕР на 2 квартал 2011 г. ОЗП=10,49; ЭМ=5,22; ЗПМ=10,49; МАТ=4,39 | 7,2727 727,27/100 | 1651,53 847,28 | 7,99 1,04 | 796.26 | 12011 | 6162 | 58 8 | 5791 | 102.7 | 746.91
|  | Накладные расходы от ФОТ Сметная прибыль от ФОТ Всего с НР и СП | 80%*0,85 50%*0,8 |  |  |  | 50610 29770 180484
13 | ТЕРр62-10-5 Пр. Департ.архит. Воронеж.обл. от 30.09.10 №322 | Улучшенная масляная окраска ранее окрашенных дверей за два раза с расчисткой старой краски до 35% (100 м2 окрашиваемой поверхности) ИНДЕКС К ПОЗИЦИИ(справочно): 01 индексы прямых затрат к ТЕР на 2 квартал 2011 г. ОЗП=10,49; ЭМ=5,22; ЗПМ=10,49; МАТ=4,39 | 0,108 10,8/100 | 1357,77 547,39 | 7,99 1,04 | 802.39 | 147 | 59 | 1 | 87 | 66.35 | 7.17
|  | Накладные расходы от ФОТ Сметная прибыль от ФОТ Всего с НР и СП | 80%*0,85 50%*0,8 |  |  |  | 485 285 1870
Окраска балконов
14 | ТЕР15-04-014-03 Пр. Департ.архит. Воронеж.обл. от 30.09.10 №322 | Окраска фасадов с лесов по подготовленной поверхности поливинилацетатная (100 м2 окрашиваемой поверхности) КОЭФ. К ПОЗИЦИИ: При ремонте и реконструкции зданий и сооружений работы, аналогичные технологическим процессам в новом строительстве ОЗП=1,15; ЭМ=1,25; ЗПМ=1,25; ТЗ=1,15; ТЗМ=1,25 ИНДЕКС К ПОЗИЦИИ(справочно): 01 индексы прямых затрат к ТЕР на 2 квартал 2011 г. ОЗП=10,49; ЭМ=5,22; ЗПМ=10,49; МАТ=4,39 | 6,5835 658,35/100 | 559,18 68,83 | 5.53 | 484.82 | 3681 | 453 | 36 | 3192 | 7.75 | 51.02
|  | Накладные расходы от ФОТ Сметная прибыль от ФОТ Всего с НР и СП | 105%*0.9 * 0,85 55%*0.85 * 0,8 |  |  |  | 4390 2044 26126
15 | цена поставщика | Фасадная акриловая краска (ЦО 140/1,18/4,39*1,02=27,57) (кг) ИНДЕКС К ПОЗИЦИИ(справочно): 01 индексы прямых затрат к ТЕР на 2 квартал 2011 г. ОЗП=10,49; ЭМ=5,22; ЗПМ=10,49; МАТ=4,39 | 250.2 | 27.57 |  | 27.57 | 6898 |  |  | 6898
Леса
16 | ТЕР08-07-001-02 Пр. Департ.архит. Воронеж.обл. от 30.09.10 №322 | Установка и разборка наружных инвентарных лесов высотой до 16 м трубчатых для прочих отделочных работ (100 м2 вертикальной проекции для наружных лесов) КОЭФ. К ПОЗИЦИИ: При ремонте и реконструкции зданий и сооружений работы, аналогичные технологическим процессам в новом строительстве ОЗП=1,15; ЭМ=1,25; ЗПМ=1,25; ТЗ=1,15; ТЗМ=1,25 ИНДЕКС К ПОЗИЦИИ(справочно): 01 индексы прямых затрат к ТЕР на 2 квартал 2011 г. ОЗП=10,49; ЭМ=5,22; ЗПМ=10,49; МАТ=4,39 | 77 7700/100 | 726,78 412,71 | 7.28 | 306.79 | 55962 | 31779 | 561 | 23622 | 50.03 | 3852.31
|  | Накладные расходы от ФОТ Сметная прибыль от ФОТ Всего с НР и СП | 122%*0.9 * 0,85 80%*0.85 * 0,8 |  |  |  | 357797 208552 1056785
17 | ТЕР08-07-001-04 Пр. Департ.архит. Воронеж.обл. от 30.09.10 №322 | На каждые последующие 4 м высоты наружных инвентарных лесов добавлять к расценкам 08-07-001-01, 08-07-001-02 (100 м2 вертикальной проекции для наружных лесов) КОЭФ. К ПОЗИЦИИ: ПЗ=3 (ОЗП=3; ЭМ=3 к расх.; ЗПМ=3; МАТ=3 к расх.; ТЗ=3; ТЗМ=3) (1-й уровень); При ремонте и реконструкции зданий и сооружений работы, аналогичные технологическим процессам в новом строительстве ОЗП=1,15; ЭМ=1,25; ЗПМ=1,25; ТЗ=1,15; ТЗМ=1,25 (1-й уровень) ИНДЕКС К ПОЗИЦИИ(справочно): 01 индексы прямых затрат к ТЕР на 2 квартал 2011 г. ОЗП=10,49; ЭМ=5,22; ЗПМ=10,49; МАТ=4,39 | 77 7700/100 | 378,22 171,52 | 5.4 | 201.3 | 29123 | 13207 | 416 | 15500 | 20.79 | 1600.83
|  | Накладные расходы от ФОТ Сметная прибыль от ФОТ Всего с НР и СП | 122%*0.9 * 0,85 80%*0.85 * 0,8 |  |  |  | 148695 86671 465228
18 | ФСЦП311-01-113-1 | Изделия металлические (армокаркасы, заготовки трубные и др.): погрузка (тонна) ИНДЕКС К ПОЗИЦИИ(справочно): 02 индексы прямых затрат к ФЕР на 2 квартал 2011 ОЗП=10,03; ЭМ=4,9; ЗПМ=10,03; МАТ=4,08 | 77 | 5,9 0,88 | 5,02 0,66 |  | 454 | 68 | 386 51 |  | 0.11 | 8.47
|  | Накладные расходы от ФОТ Сметная прибыль от ФОТ Всего с НР и СП | 100%*0,85 60%*0,8 |  |  |  | 1015 573 4161
19 | ФСЦП311-01-113-2 | Изделия металлические (армокаркасы, заготовки трубные и др.): разгрузка (тонна) ИНДЕКС К ПОЗИЦИИ(справочно): 02 индексы прямых затрат к ФЕР на 2 квартал 2011 ОЗП=10,03; ЭМ=4,9; ЗПМ=10,03; МАТ=4,08 | 77 | 5,9 0,88 | 5,02 0,66 |  | 454 | 68 | 386 51 |  | 0.11 | 8.47
|  | Накладные расходы от ФОТ Сметная прибыль от ФОТ Всего с НР и СП | 100%*0,85 60%*0,8 |  |  |  | 1015 573 4161
20 | ФСЦП310-2017-2 | Перевозка строительных грузов бортовым автомобилем грузоподъемностью 5 т: расстояние перевозки 17 км; нормативное время пробега 1,852 час; класс груза 2 (1 тонна) ИНДЕКС К ПОЗИЦИИ(справочно): 02 индексы прямых затрат к ФЕР на 2 квартал 2011 ОЗП=10,03; ЭМ=4,9; ЗПМ=10,03; МАТ=4,08 | 77 | 32.86 | 32.86 |  | 2530 |  | 2530
|  | НР 0%*0,85 от ФОТ СП 0%*0,8 от ФОТ Всего с НР и СП |  |  |  |  | 12397
21 | цена поставщика | сетка для ограждения лесов (Ц.О.8,7/4,39/1,18*1,02=1,71) (м2) ИНДЕКС К ПОЗИЦИИ(справочно): 01 индексы прямых затрат к ТЕР на 2 квартал 2011 г. ОЗП=10,49; ЭМ=5,22; ЗПМ=10,49; МАТ=4,39 | 7700 | 1.71 |  | 1.71 | 13167 |  |  | 13167
Раздел 2. Мусор
22 | ФСЦП311-01-147-1 | Мусор строительный с погрузкой транспортерами: погрузка (тонна) ИНДЕКС К ПОЗИЦИИ(справочно): 02 индексы прямых затрат к ФЕР на 2 квартал 2011 ОЗП=10,03; ЭМ=4,9; ЗПМ=10,03; МАТ=4,08 | 3.586 | 4.01 | 4,01 0,65 |  | 14 |  | 14 2
|  | Накладные расходы от ФОТ Сметная прибыль от ФОТ Всего с НР и СП | 100%*0,85 60%*0,8 |  |  |  | 17 10 96
23 | ФСЦП310-3018-1 | Перевозка грузов автомобилями-самосвалами грузоподъемностью 10 т работающих вне карьера: расстояние перевозки 18 км; нормативное время пробега 1,396 час; класс груза 1 (1 тонна) ИНДЕКС К ПОЗИЦИИ(справочно): 02 индексы прямых затрат к ФЕР на 2 квартал 2011 ОЗП=10,03; ЭМ=4,9; ЗПМ=10,03; МАТ=4,08 | 3.586 | 13.82 | 13.82 |  | 50 |  | 50
|  | НР 0%*0,85 от ФОТ СП 0%*0,8 от ФОТ Всего с НР и СП |  |  |  |  | 245
Итого прямые затраты по смете в ценах 2001г. | [6 empty] | 326172 | 91552 | 6073 453 | 228547 |  | 10903.93
Итого прямые затраты по смете с учетом коэффициентов к итогам (11.1 Ремонт фасадов ОЗП=1,15; ЭМ=1,15; ЗПМ=1,15; ТЗ=1,15; ТЗМ=1,15 (Поз. 1, 12-13, 2-3, 6-7, 9, 14, 4-5, 11, 16-17)) | [6 empty] | 340292 | 105265 | 6480 506 | 228547 |  | 12536.99
Итого прямые затраты по смете с учетом индексов, в текущих ценах | [6 empty] | 2140236 | 1104167 | 32747 5260 | 1003322 |  | 12536.99
Накладные расходы | [6 empty] | 944672
Сметная прибыль | [6 empty] | 517673
Итоги по смете:
Малярные работы (ремонтно-строительные) | [6 empty] | 219230 |  |  |  |  | 1093.96
Стекольные, обойные и облицовочные работы (ремонтно-строительные) | [6 empty] | 13428 |  |  |  |  | 76.65
Отделочные работы | [6 empty] | 1242969 |  |  |  |  | 4058.65
Работы по реконструкции зданий и сооружений (усиление и замена существующих конструкций, разборка и возведение отдельных конструктивных элементов) | [6 empty] | 78498 |  |  |  |  | 433.46
Защита строительных конструкций и оборудования от коррозии | [6 empty] | 81922 |  |  |  |  | 444.48
Материалы | [6 empty] | 392993
Штукатурные работы (ремонтно-строительные) | [6 empty] | 30466 |  |  |  |  | 141.74
Конструкции из кирпича и блоков | [6 empty] | 1522019 |  |  |  |  | 6271.11
Погрузо-разгрузочные работы при автоперевозках | [6 empty] | 8416 |  |  |  |  | 16.94
Перевозка автотранспортом | [6 empty] | 12642
Итого | [6 empty] | 3602581 |  |  |  |  | 12536.99
В том числе:
Материалы | [6 empty] | 1003322
Машины и механизмы | [6 empty] | 32747
ФОТ | [6 empty] | 1109427
Накладные расходы | [6 empty] | 944672
Сметная прибыль | [6 empty] | 517673
НДС 18% | [6 empty] | 648465
ВСЕГО по смете | [6 empty] | 4251046 |  |  |  |  | 12536.99
Составил: ___________________________Шипухова О.Н.
(должность, подпись, расшифровка)
Проверил: ___________________________Силантьева А.В.
(должность, подпись, расшифровка)
Главный инженер проекта: ___________________________Горский А.С.
(должность, подпись, расшифровка)