## Локальная смета
СОГЛАСОВАНО: | [11 empty] | УТВЕРЖДАЮ:
___________ | [11 empty] | ___________
"____" _____________ 201_ г. | [11 empty] | "____" _______________201_ г.
Капитальный ремонт жилого дома № 8/1 по Ленинскому проспекту г.Воронеж
(наименование стройки)
ЛОКАЛЬНАЯ СМЕТА
| на | ремонт системы канализации
Основание: дефектная ведомость
|  | Сметная стоимость строительных работ _______________________________________________________________________________________________ |  |  | ___________________________484,778 |  | руб.
|  | Средства на оплату труда _______________________________________________________________________________________________ |  |  | ___________________________93789 |  | руб.
|  | Сметная трудоемкость _______________________________________________________________________________________________ |  |  | _______________________________________________________________________________________________1022,26 |  | чел.час
Составлен(а) в текущих (прогнозных) ценах по состоянию на 2 квартал 2011г
№ пп | Обоснование | Наименование работ и затрат | Ед. изм. | Кол. | Стоимость единицы, руб. |  |  | Обоснова-ние, индекс | Общая стоимость, руб. |  |  |  | Затр.тр.раб-х не занятых обслуж.машин
[5 empty] | Всего | Экспл. маш. | Мат-ы |  | Всего | в т.ч. оплата труда | Экспл. маш. | Мат-ы | Обслуж-х машины
[5 empty] | оплата труда | в т.ч. оплата труда |  |  |  |  | в т.ч. оплата труда |  | на ед-цу | всего
1 | 2 | 3 | 4 | 5 | 6 | 7 | 8 | 9 | 10 | 11 | 12 | 13 | 14 | 15
Раздел 1. подвал
1 | ТЕРр65-2-2 Приказ Департам.строит.Воронеж.обл. от 15.07.10 №240 | Разборка трубопроводов из чугунных канализационных труб диаметром 100 мм | 100 м трубопровода с фасонными частями | 1.52 | 698.83 | 9.61 |  | 1 2 квартал 2011г. ОЗП=10,49; ЭМ=5,22; ЗПМ=10,49; МАТ=4,39 | 1221 | 1205 | 16 |  | 85.3 | 149.11
|  | КОЭФ. УЧТЁННЫЕ В ИТОГАХ: Стесненные условия ОЗП=15%; ЭМ=15%; ЗПМ=15%; ТЗ=15%; ТЗМ=15% Внутренние санитарно-технические работы: демонтаж и разборка (ремонтно-строительные): Накладные расходы от ФОТ Сметная прибыль от ФОТ Всего с НР и СП |  | 74%*0,85 50%*0,8 | 689.22 | 3.32 |  |  | 7990 5081 25795 |  | 6 |  | 0.32 | 0.56
2 | ТЕРр65-2-1 Приказ Департам.строит.Воронеж.обл. от 15.07.10 №240 | Разборка трубопроводов из чугунных канализационных труб диаметром 50 мм | 100 м трубопровода с фасонными частями | 0.32 | 560.7 | 4.8 |  | 1 2 квартал 2011г. ОЗП=10,49; ЭМ=5,22; ЗПМ=10,49; МАТ=4,39 | 206 | 205 | 1 |  | 68.8 | 25.32
|  | КОЭФ. УЧТЁННЫЕ В ИТОГАХ: Стесненные условия ОЗП=15%; ЭМ=15%; ЗПМ=15%; ТЗ=15%; ТЗМ=15% Внутренние санитарно-технические работы: демонтаж и разборка (ремонтно-строительные): Накладные расходы от ФОТ Сметная прибыль от ФОТ Всего с НР и СП |  | 74%*0,85 50%*0,8 | 555.9 | 1.66 |  |  | 1359 864 4378 |  | 1 |  | 0.16 | 0.06
3 | ТЕР16-04-001-02 Приказ Департам.строит.Воронеж.обл. от 15.07.10 №240 | Прокладка трубопроводов канализации из полиэтиленовых труб высокой плотности диаметром 100 мм | 100 м трубопровода | 1.52 | 6747.64 | 29.6 | 6047.19 | 1 2 квартал 2011г. ОЗП=10,49; ЭМ=5,22; ЗПМ=10,49; МАТ=4,39 | 10416 | 1173 | 52 | 9191 | 70.84 | 123.83
|  | КОЭФ. К ПОЗИЦИИ: При ремонте и реконструкции зданий и сооружений работы, аналогичные технологическим процессам в новом строительстве ОЗП=1,15; ЭМ=1,25; ЗПМ=1,25; ТЗ=1,15; ТЗМ=1,25 КОЭФ. УЧТЁННЫЕ В ИТОГАХ: Стесненные условия ОЗП=15%; ЭМ=15%; ЗПМ=15%; ТЗ=15%; ТЗМ=15% Сантехнические работы - внутренние (трубопроводы, водопровод, канализация, отопление, газоснабжение, вентиляция и кондиционирование воздуха): Накладные расходы от ФОТ Сметная прибыль от ФОТ Всего с НР и СП |  | 128%*0,85*0,9 83%*0,8*0,85 | 670.85 | 0.91 |  |  | 12059 6951 71934 |  | 1 |  | 0.08 | 0.14
4 | ТСЦ-301-1224 Приказ Департам.строит.Воронеж.обл. от 15.07.10 №240 | Крепления для трубопроводов: кронштейны, планки, хомуты | кг | 35.72 | 17.3 |  | 17.3 | 1 2 квартал 2011г. ОЗП=10,49; ЭМ=5,22; ЗПМ=10,49; МАТ=4,39 | 618 |  |  | 618
КОЭФ. УЧТЁННЫЕ В ИТОГАХ: Стесненные условия ОЗП=15%; ЭМ=15%; ЗПМ=15%; ТЗ=15%; ТЗМ=15% Материалы
5 | ТЕР16-04-001-01 Приказ Департам.строит.Воронеж.обл. от 15.07.10 №240 | Прокладка трубопроводов канализации из полиэтиленовых труб высокой плотности диаметром 50 мм | 100 м трубопровода | 0.32 | 4065.65 | 13.74 | 3352.31 | 1 2 квартал 2011г. ОЗП=10,49; ЭМ=5,22; ЗПМ=10,49; МАТ=4,39 | 1336 | 258 | 5 | 1073 | 73.88 | 27.19
|  | КОЭФ. К ПОЗИЦИИ: При ремонте и реконструкции зданий и сооружений работы, аналогичные технологическим процессам в новом строительстве ОЗП=1,15; ЭМ=1,25; ЗПМ=1,25; ТЗ=1,15; ТЗМ=1,25 КОЭФ. УЧТЁННЫЕ В ИТОГАХ: Стесненные условия ОЗП=15%; ЭМ=15%; ЗПМ=15%; ТЗ=15%; ТЗМ=15% Сантехнические работы - внутренние (трубопроводы, водопровод, канализация, отопление, газоснабжение, вентиляция и кондиционирование воздуха): Накладные расходы от ФОТ Сметная прибыль от ФОТ Всего с НР и СП |  | 128%*0,85*0,9 83%*0,8*0,85 | 699.6 | 0.3 |  |  | 2650 1527 11619 |  |  |  | 0.03 | 0.01
6 | ТСЦ-301-1224 Приказ Департам.строит.Воронеж.обл. от 15.07.10 №240 | Крепления для трубопроводов: кронштейны, планки, хомуты | кг | 5.536 | 17.3 |  | 17.3 | 1 2 квартал 2011г. ОЗП=10,49; ЭМ=5,22; ЗПМ=10,49; МАТ=4,39 | 96 |  |  | 96
КОЭФ. УЧТЁННЫЕ В ИТОГАХ: Стесненные условия ОЗП=15%; ЭМ=15%; ЗПМ=15%; ТЗ=15%; ТЗМ=15% Материалы
7 | ТЕР16-07-004-02 Приказ Департам.строит.Воронеж.обл. от 15.07.10 №240 | Врезка в действующие внутренние сети трубопроводов канализации диаметром 100 мм | 1 врезка | 10 | 241.52 | 1.04 | 156.69 | 1 2 квартал 2011г. ОЗП=10,49; ЭМ=5,22; ЗПМ=10,49; МАТ=4,39 | 2543 | 964 | 12 | 1567 | 10.28 | 118.22
|  | КОЭФ. К ПОЗИЦИИ: При ремонте и реконструкции зданий и сооружений работы, аналогичные технологическим процессам в новом строительстве ОЗП=1,15; ЭМ=1,25; ЗПМ=1,25; ТЗ=1,15; ТЗМ=1,25 КОЭФ. УЧТЁННЫЕ В ИТОГАХ: Стесненные условия ОЗП=15%; ЭМ=15%; ЗПМ=15%; ТЗ=15%; ТЗМ=15% Сантехнические работы - внутренние (трубопроводы, водопровод, канализация, отопление, газоснабжение, вентиляция и кондиционирование воздуха): Накладные расходы от ФОТ Сметная прибыль от ФОТ Всего с НР и СП |  | 128%*0,85*0,9 83%*0,8*0,85 | 83.79 |  |  |  | 9902 5707 32663
Итого прямые затраты по разделу в ценах 2001г. | [8 empty] | 15927 | 3308 | 74 | 12545 |  | 385.8
[11 empty] | 7 |  |  | 0.67
Итого прямые затраты по разделу с учетом коэффициентов к итогам | [8 empty] | 16434 | 3804 | 85 | 12545 |  | 443.67
[11 empty] | 8 |  |  | 0.77
Итого прямые затраты по разделу с учетом индексов, в текущих ценах | [8 empty] | 95420 | 39904 | 444 | 55072 |  | 443.67
[11 empty] | 83 |  |  | 0.77
Накладные расходы | [8 empty] | 33949
Сметная прибыль | [8 empty] | 20125
Итоги по разделу 1 подвал :
Итого | [8 empty] | 149494 |  |  |  |  | 443.67
0.77
В том числе:
Материалы | [8 empty] | 55072
Машины и механизмы | [8 empty] | 444
ФОТ | [8 empty] | 39987
Накладные расходы | [8 empty] | 33949
Сметная прибыль | [8 empty] | 20125
Итого по разделу 1 подвал | [8 empty] | 149494 |  |  |  |  | 443.67
0.77
Раздел 2. стояки
8 | ТЕРр65-2-2 Приказ Департам.строит.Воронеж.обл. от 15.07.10 №240 | Разборка трубопроводов из чугунных канализационных труб диаметром 100 мм | 100 м трубопровода с фасонными частями | 1.35 | 698.83 | 9.61 |  | 1 2 квартал 2011г. ОЗП=10,49; ЭМ=5,22; ЗПМ=10,49; МАТ=4,39 | 1085 | 1070 | 15 |  | 85.3 | 132.43
|  | КОЭФ. УЧТЁННЫЕ В ИТОГАХ: Стесненные условия ОЗП=15%; ЭМ=15%; ЗПМ=15%; ТЗ=15%; ТЗМ=15% Внутренние санитарно-технические работы: демонтаж и разборка (ремонтно-строительные): Накладные расходы от ФОТ Сметная прибыль от ФОТ Всего с НР и СП |  | 74%*0,85 50%*0,8 | 689.22 | 3.32 |  |  | 7093 4510 22905 |  | 5 |  | 0.32 | 0.49
9 | ТЕРр65-2-1 Приказ Департам.строит.Воронеж.обл. от 15.07.10 №240 | Разборка трубопроводов из чугунных канализационных труб диаметром 50 мм | 100 м трубопровода с фасонными частями | 0.79 | 560.7 | 4.8 |  | 1 2 квартал 2011г. ОЗП=10,49; ЭМ=5,22; ЗПМ=10,49; МАТ=4,39 | 510 | 505 | 5 |  | 68.8 | 62.5
|  | КОЭФ. УЧТЁННЫЕ В ИТОГАХ: Стесненные условия ОЗП=15%; ЭМ=15%; ЗПМ=15%; ТЗ=15%; ТЗМ=15% Внутренние санитарно-технические работы: демонтаж и разборка (ремонтно-строительные): Накладные расходы от ФОТ Сметная прибыль от ФОТ Всего с НР и СП |  | 74%*0,85 50%*0,8 | 555.9 | 1.66 |  |  | 3338 2123 10784 |  | 1 |  | 0.16 | 0.15
10 | ТЕРр65-6-12 Приказ Департам.строит.Воронеж.обл. от 15.07.10 №240 | Смена унитазов типа <Компакт> | 100 приборов | 0.2 | 36266.37 | 84.84 | 32603.42 | 1 2 квартал 2011г. ОЗП=10,49; ЭМ=5,22; ЗПМ=10,49; МАТ=4,39 | 7363 | 823 | 20 | 6520 | 412.7 | 94.92
|  | КОЭФ. УЧТЁННЫЕ В ИТОГАХ: Стесненные условия ОЗП=15%; ЭМ=15%; ЗПМ=15%; ТЗ=15%; ТЗМ=15% Внутренние санитарно-технические работы: смена труб, санитарно-технических приборов и другие работы (ремонтно-строительные): Накладные расходы от ФОТ Сметная прибыль от ФОТ Всего с НР и СП |  | 103%*0,85 60%*0,8 | 3578.11 | 7.77 |  |  | 7577 4154 49091 |  | 2 |  | 0.75 | 0.17
11 | 301-1521 | Унитаз-компакт <Комфорт> | компл. | -20 | 317.99 |  | 317.99 | 1 2 квартал 2011г. ОЗП=10,49; ЭМ=5,22; ЗПМ=10,49; МАТ=4,39 | -6360 |  |  | -6360
КОЭФ. УЧТЁННЫЕ В ИТОГАХ: Стесненные условия ОЗП=15%; ЭМ=15%; ЗПМ=15%; ТЗ=15%; ТЗМ=15% Внутренние санитарно-технические работы: смена труб, санитарно-технических приборов и другие работы (ремонтно-строительные)
12 | цена поставщика | Унитаз Компакт 3085/4,39/1,18*1,02 | шт | 20 | 607.45 |  | 607.45 | 1 2 квартал 2011г. ОЗП=10,49; ЭМ=5,22; ЗПМ=10,49; МАТ=4,39 | 12149 |  |  | 12149
КОЭФ. УЧТЁННЫЕ В ИТОГАХ: Стесненные условия ОЗП=15%; ЭМ=15%; ЗПМ=15%; ТЗ=15%; ТЗМ=15% Внутренние санитарно-технические работы: смена труб, санитарно-технических приборов и другие работы (ремонтно-строительные)
13 | ТЕР46-03-017-01 Приказ Департам.строит.Воронеж.обл. от 15.07.10 №240 | Заделка отверстий, гнезд и борозд в перекрытиях железобетонных площадью до 0,1 м2 | 1 м3 заделки | 0.119 | 1580.41 | 20.68 | 1133.34 | 1 2 квартал 2011г. ОЗП=10,49; ЭМ=5,22; ЗПМ=10,49; МАТ=4,39 | 196 | 59 | 2 | 135 | 55.16 | 7.54
|  | КОЭФ. УЧТЁННЫЕ В ИТОГАХ: Стесненные условия ОЗП=15%; ЭМ=15%; ЗПМ=15%; ТЗ=15%; ТЗМ=15% Работы по реконструкции зданий и сооружений (усиление и замена существующих конструкций, разборка и возведение отдельных конструктивных элементов): Накладные расходы от ФОТ Сметная прибыль от ФОТ Всего с НР и СП |  | 110%*0,9 * 0,85 70%*0,85 * 0,8 | 426.39 |  |  |  | 521 295 2038
14 | ТЕР46-03-010-02 Приказ Департам.строит.Воронеж.обл. от 15.07.10 №240 | Пробивка в бетонных стенах и полах толщиной 100 мм отверстий площадью до 100 см2 | 100 отверстий | 0.4 | 1157.23 | 835.17 |  | 1 2 квартал 2011г. ОЗП=10,49; ЭМ=5,22; ЗПМ=10,49; МАТ=4,39 | 532 | 148 | 384 |  | 35.43 | 16.3
|  | КОЭФ. УЧТЁННЫЕ В ИТОГАХ: Стесненные условия ОЗП=15%; ЭМ=15%; ЗПМ=15%; ТЗ=15%; ТЗМ=15% Работы по реконструкции зданий и сооружений (усиление и замена существующих конструкций, разборка и возведение отдельных конструктивных элементов): Накладные расходы от ФОТ Сметная прибыль от ФОТ Всего с НР и СП |  | 110%*0,9 * 0,85 70%*0,85 * 0,8 | 322.06 | 81.09 |  |  | 1633 924 6114 |  | 37 |  | 8.99 | 4.14
15 | ТЕРр65-4-5 Приказ Департам.строит.Воронеж.обл. от 15.07.10 №240 | Демонтаж смывных труб | 100 приборов | 0.1 | 455.7 | 0.6 |  | 1 2 квартал 2011г. ОЗП=10,49; ЭМ=5,22; ЗПМ=10,49; МАТ=4,39 | 53 | 53 |  |  | 55.84 | 6.42
|  | КОЭФ. УЧТЁННЫЕ В ИТОГАХ: Стесненные условия ОЗП=15%; ЭМ=15%; ЗПМ=15%; ТЗ=15%; ТЗМ=15% Внутренние санитарно-технические работы: демонтаж и разборка (ремонтно-строительные): Накладные расходы от ФОТ Сметная прибыль от ФОТ Всего с НР и СП |  | 74%*0,85 50%*0,8 | 455.1 | 0.21 |  |  | 350 222 1128 |  |  |  | 0.02
16 | ТЕРр65-4-2 Приказ Департам.строит.Воронеж.обл. от 15.07.10 №240 | Демонтаж унитазов и писсуаров | 100 приборов | 0.1 | 529.01 | 8.71 |  | 1 2 квартал 2011г. ОЗП=10,49; ЭМ=5,22; ЗПМ=10,49; МАТ=4,39 | 61 | 60 | 1 |  | 63.84 | 7.34
|  | КОЭФ. УЧТЁННЫЕ В ИТОГАХ: Стесненные условия ОЗП=15%; ЭМ=15%; ЗПМ=15%; ТЗ=15%; ТЗМ=15% Внутренние санитарно-технические работы: демонтаж и разборка (ремонтно-строительные): Накладные расходы от ФОТ Сметная прибыль от ФОТ Всего с НР и СП |  | 74%*0,85 50%*0,8 | 520.3 | 3 |  |  | 396 252 1282 |  |  |  | 0.29 | 0.03
17 | ТЕРр65-4-8 Приказ Департам.строит.Воронеж.обл. от 15.07.10 №240 | Демонтаж смывных бачков чугунных или фаянсовых на стене | 100 приборов | 0.1 | 390.59 | 37.53 |  | 1 2 квартал 2011г. ОЗП=10,49; ЭМ=5,22; ЗПМ=10,49; МАТ=4,39 | 45 | 40 | 5 |  | 43.32 | 4.98
|  | КОЭФ. УЧТЁННЫЕ В ИТОГАХ: Стесненные условия ОЗП=15%; ЭМ=15%; ЗПМ=15%; ТЗ=15%; ТЗМ=15% Внутренние санитарно-технические работы: демонтаж и разборка (ремонтно-строительные): Накладные расходы от ФОТ Сметная прибыль от ФОТ Всего с НР и СП |  | 74%*0,85 50%*0,8 | 353.06 | 12.95 |  |  | 270 172 888 |  | 1 |  | 1.25 | 0.15
Итого прямые затраты по разделу в ценах 2001г. | [8 empty] | 15217 | 2398 | 375 | 12444 |  | 289.07
[11 empty] | 40 |  |  | 4.47
Итого прямые затраты по разделу с учетом коэффициентов к итогам | [8 empty] | 15632 | 2757 | 431 | 12444 |  | 332.43
[11 empty] | 46 |  |  | 5.14
Итого прямые затраты по разделу с учетом индексов, в текущих ценах | [8 empty] | 85800 | 28920 | 2250 | 54630 |  | 332.43
[11 empty] | 482 |  |  | 5.14
Накладные расходы | [8 empty] | 21171
Сметная прибыль | [8 empty] | 12648
Итоги по разделу 2 стояки :
Итого | [8 empty] | 119619 |  |  |  |  | 332.43
5.14
В том числе:
Материалы | [8 empty] | 54630
Машины и механизмы | [8 empty] | 2250
ФОТ | [8 empty] | 29402
Накладные расходы | [8 empty] | 21171
Сметная прибыль | [8 empty] | 12648
Итого по разделу 2 стояки | [8 empty] | 119619 |  |  |  |  | 332.43
5.14
Раздел 3. стояки
18 | ТЕР16-04-001-02 Приказ Департам.строит.Воронеж.обл. от 15.07.10 №240 | Прокладка трубопроводов канализации из полиэтиленовых труб высокой плотности диаметром 100 мм | 100 м трубопровода | 1.35 | 6747.64 | 29.6 | 6047.19 | 1 2 квартал 2011г. ОЗП=10,49; ЭМ=5,22; ЗПМ=10,49; МАТ=4,39 | 9440 | 1223 | 54 | 8163 | 70.84 | 129.1
|  | КОЭФ. К ПОЗИЦИИ: При ремонте и реконструкции зданий и сооружений работы, аналогичные технологическим процессам в новом строительстве ОЗП=1,15; ЭМ=1,25; ЗПМ=1,25; ТЗ=1,15; ТЗМ=1,25 КОЭФ. УЧТЁННЫЕ В ИТОГАХ: Стесненные условия ОЗП=35%; ЭМ=35%; ЗПМ=35%; ТЗ=35%; ТЗМ=35% Сантехнические работы - внутренние (трубопроводы, водопровод, канализация, отопление, газоснабжение, вентиляция и кондиционирование воздуха): Накладные расходы от ФОТ Сметная прибыль от ФОТ Всего с НР и СП |  | 128%*0,85*0,9 83%*0,8*0,85 | 670.85 | 0.91 |  |  | 12572 7246 68765 |  | 1 |  | 0.08 | 0.15
19 | ТСЦ-301-1224 Приказ Департам.строит.Воронеж.обл. от 15.07.10 №240 | Крепления для трубопроводов: кронштейны, планки, хомуты | кг | 31.725 | 17.3 |  | 17.3 | 1 2 квартал 2011г. ОЗП=10,49; ЭМ=5,22; ЗПМ=10,49; МАТ=4,39 | 549 |  |  | 549
КОЭФ. УЧТЁННЫЕ В ИТОГАХ: Стесненные условия ОЗП=35%; ЭМ=35%; ЗПМ=35%; ТЗ=35%; ТЗМ=35% Материалы
20 | ТЕР16-04-001-01 Приказ Департам.строит.Воронеж.обл. от 15.07.10 №240 | Прокладка трубопроводов канализации из полиэтиленовых труб высокой плотности диаметром 50 мм | 100 м трубопровода | 0.79 | 4065.65 | 13.74 | 3352.31 | 1 2 квартал 2011г. ОЗП=10,49; ЭМ=5,22; ЗПМ=10,49; МАТ=4,39 | 3410 | 747 | 15 | 2648 | 73.88 | 78.8
|  | КОЭФ. К ПОЗИЦИИ: При ремонте и реконструкции зданий и сооружений работы, аналогичные технологическим процессам в новом строительстве ОЗП=1,15; ЭМ=1,25; ЗПМ=1,25; ТЗ=1,15; ТЗМ=1,25 КОЭФ. УЧТЁННЫЕ В ИТОГАХ: Стесненные условия ОЗП=35%; ЭМ=35%; ЗПМ=35%; ТЗ=35%; ТЗМ=35% Сантехнические работы - внутренние (трубопроводы, водопровод, канализация, отопление, газоснабжение, вентиляция и кондиционирование воздуха): Накладные расходы от ФОТ Сметная прибыль от ФОТ Всего с НР и СП |  | 128%*0,85*0,9 83%*0,8*0,85 | 699.6 | 0.3 |  |  | 7673 4423 31635 |  |  |  | 0.03 | 0.03
21 | ТСЦ-301-1224 Приказ Департам.строит.Воронеж.обл. от 15.07.10 №240 | Крепления для трубопроводов: кронштейны, планки, хомуты | кг | 13.667 | 17.3 |  | 17.3 | 1 2 квартал 2011г. ОЗП=10,49; ЭМ=5,22; ЗПМ=10,49; МАТ=4,39 | 236 |  |  | 236
КОЭФ. УЧТЁННЫЕ В ИТОГАХ: Стесненные условия ОЗП=35%; ЭМ=35%; ЗПМ=35%; ТЗ=35%; ТЗМ=35% Материалы
22 | ТЕР17-01-003-01 Приказ Департам.строит.Воронеж.обл. от 15.07.10 №240 | Установка унитазов с бачком непосредственно присоединенным | 10 компл. | 1 | 3756.23 | 53 | 3445.65 | 1 2 квартал 2011г. ОЗП=10,49; ЭМ=5,22; ЗПМ=10,49; МАТ=4,39 | 3865 | 348 | 72 | 3445 | 28.34 | 38.26
|  | КОЭФ. К ПОЗИЦИИ: При ремонте и реконструкции зданий и сооружений работы, аналогичные технологическим процессам в новом строительстве ОЗП=1,15; ЭМ=1,25; ЗПМ=1,25; ТЗ=1,15; ТЗМ=1,25 КОЭФ. УЧТЁННЫЕ В ИТОГАХ: Стесненные условия ОЗП=35%; ЭМ=35%; ЗПМ=35%; ТЗ=35%; ТЗМ=35% Сантехнические работы - внутренние (трубопроводы, водопровод, канализация, отопление, газоснабжение, вентиляция и кондиционирование воздуха): Накладные расходы от ФОТ Сметная прибыль от ФОТ Всего с НР и СП |  | 128%*0,9 * 0,85 83%*0,85 * 0,8 | 257.58 | 4.15 |  |  | 3626 2090 24867 |  | 5 |  | 0.4 | 0.54
23 | 301-1521 | Унитаз-компакт <Комфорт> | компл. | -10 | 317.99 |  | 317.99 | 1 2 квартал 2011г. ОЗП=10,49; ЭМ=5,22; ЗПМ=10,49; МАТ=4,39 | -3180 |  |  | -3180
КОЭФ. УЧТЁННЫЕ В ИТОГАХ: Стесненные условия ОЗП=35%; ЭМ=35%; ЗПМ=35%; ТЗ=35%; ТЗМ=35% Сантехнические работы - внутренние (трубопроводы, водопровод, канализация, отопление, газоснабжение, вентиляция и кондиционирование воздуха)
24 | цена поставщика | Унитаз Компакт 3085/4,39/1,18*1,02 | шт | 10 | 607.45 |  | 607.45 | 1 2 квартал 2011г. ОЗП=10,49; ЭМ=5,22; ЗПМ=10,49; МАТ=4,39 | 6075 |  |  | 6075
КОЭФ. УЧТЁННЫЕ В ИТОГАХ: Стесненные условия ОЗП=35%; ЭМ=35%; ЗПМ=35%; ТЗ=35%; ТЗМ=35% Внутренние санитарно-технические работы: смена труб, санитарно-технических приборов и другие работы (ремонтно-строительные)
Итого прямые затраты по разделу в ценах 2001г. | [8 empty] | 19757 | 1717 | 104 | 17936 |  | 182.34
[11 empty] | 5 |  |  | 0.53
Итого прямые затраты по разделу с учетом коэффициентов к итогам | [8 empty] | 20395 | 2318 | 141 | 17936 |  | 246.16
[11 empty] | 6 |  |  | 0.72
Итого прямые затраты по разделу с учетом индексов, в текущих ценах | [8 empty] | 103791 | 24316 | 736 | 78739 |  | 246.16
[11 empty] | 62 |  |  | 0.72
Накладные расходы | [8 empty] | 23871
Сметная прибыль | [8 empty] | 13759
Итоги по разделу 3 стояки :
Итого | [8 empty] | 141421 |  |  |  |  | 246.16
0.72
В том числе:
Материалы | [8 empty] | 78739
Машины и механизмы | [8 empty] | 736
ФОТ | [8 empty] | 24378
Накладные расходы | [8 empty] | 23871
Сметная прибыль | [8 empty] | 13759
Итого по разделу 3 стояки | [8 empty] | 141421 |  |  |  |  | 246.16
0.72
Раздел 4. Новый Раздел
25 | ФСЦП311-01-147-1 | Мусор строительный с погрузкой транспортерами: погрузка | тонна | 2.65 | 4.01 | 4.01 |  | 2 2 квартал 2011г к ФЕР ОЗП=10,03; ЭМ=4,9; ЗПМ=10,03; МАТ=4,08 | 11 |  | 11
|  | Погрузо-разгрузочные работы при автомобильных перевозках: Накладные расходы от ФОТ Сметная прибыль от ФОТ Всего с НР и СП |  | 100%*0,85 60%*0,8 |  | 0.65 |  |  | 17 10 81 |  | 2 |  | 0.25 | 0.66
26 | ФСЦП310-3018-2 | Перевозка грузов автомобилями-самосвалами грузоподъемностью 10 т работающих вне карьера: расстояние перевозки 18 км; нормативное время пробега 1,396 час; класс груза 2 | 1 тонна | 2.65 | 16.25 | 16.25 |  | 2 2 квартал 2011г к ФЕР ОЗП=10,03; ЭМ=4,9; ЗПМ=10,03; МАТ=4,08 | 43 |  | 43
|  | Перевозка грузов автомобильным транспортом: НР 0%*0,85 от ФОТ СП 0%*0,8 от ФОТ Всего с НР и СП | [6 empty] | 211
Итого прямые затраты по разделу в ценах 2001г. | [8 empty] | 54 |  | 54
[11 empty] | 2 |  |  | 0.66
Итого прямые затраты по разделу с учетом индексов, в текущих ценах | [8 empty] | 265 |  | 265
[11 empty] | 20 |  |  | 0.66
Накладные расходы | [8 empty] | 17
Сметная прибыль | [8 empty] | 10
Итоги по разделу 4 Новый Раздел :
Итого | [8 empty] | 292
0.66
В том числе:
Машины и механизмы | [8 empty] | 265
ФОТ | [8 empty] | 20
Накладные расходы | [8 empty] | 17
Сметная прибыль | [8 empty] | 10
Итого по разделу 4 Новый Раздел | [8 empty] | 292
0.66
ИТОГИ ПО СМЕТЕ:
Итого прямые затраты по смете в ценах 2001г. | [8 empty] | 50955 | 7423 | 607 | 42925 |  | 857.21
[11 empty] | 54 |  |  | 6.33
Итого прямые затраты по смете с учетом коэффициентов к итогам | [8 empty] | 52516 | 8879 | 712 | 42925 |  | 1022.26
[11 empty] | 62 |  |  | 7.29
Итого прямые затраты по смете с учетом индексов, в текущих ценах | [8 empty] | 285281 | 93140 | 3699 | 188442 |  | 1022.26
[11 empty] | 649 |  |  | 7.29
Накладные расходы | [8 empty] | 79010
Сметная прибыль | [8 empty] | 46543
Итоги по смете:
Итого | [8 empty] | 410829 |  |  |  |  | 1022.26
7.29
В том числе:
Материалы | [8 empty] | 188442
Машины и механизмы | [8 empty] | 3699
ФОТ | [8 empty] | 93789
Накладные расходы | [8 empty] | 79010
Сметная прибыль | [8 empty] | 46543
НДС 18% | [8 empty] | 73949
ВСЕГО по смете | [8 empty] | 484778 |  |  |  |  | 1022.26
7.29
Составил: ___________________________шипилова г.а
(должность, подпись, расшифровка)
Проверил: ___________________________Силантьева А.В.
(должность, подпись, расшифровка)