## Локальная смета
СОГЛАСОВАНО: | [8 empty] | УТВЕРЖДАЮ:
_______________ | [8 empty] | __________________
" _____ " ________________ 201_ г. | [8 empty] | "______ " _______________201_ г.
Капитальный ремонт жилого дома в г. Воронеж, пр. Ленинский, 8/1
(наименование стройки)
ЛОКАЛЬНАЯ СМЕТА
на | установку приборов учета потребления отопления в жилом доме по адресу : г. Воронеж, пр. Ленинский, 8/1
(наименование работ и затрат, наименование объекта)
Основание:
| Сметная стоимость _______________________________________________________________________________________________ |  | ___________________________142857 |  | руб.
| строительных работ _______________________________________________________________________________________________ |  | _______________________________________________________________________________________________24536 |  | руб.
| монтажных работ _______________________________________________________________________________________________ |  | _______________________________________________________________________________________________19317 |  | руб.
| прочих _______________________________________________________________________________________________ |  | _______________________________________________________________________________________________11531 |  | руб.
| оборудования _______________________________________________________________________________________________ |  | _______________________________________________________________________________________________65681 |  | руб.
| Средства на оплату труда _______________________________________________________________________________________________ |  | ___________________________14257 |  | руб.
| Сметная трудоемкость _______________________________________________________________________________________________ |  | _______________________________________________________________________________________________119,47 |  | чел.час
Составлен(а) в текущих (прогнозных) ценах по состоянию на 2кв 2011 г.
№ пп | Шифр и номер позиции норматива | Наименование работ и затрат, единица измерения | Количество | Стоимость единицы, руб. |  |  | Общая стоимость, руб. |  |  |  | Затраты труда рабочих, чел.-ч, не занятых обслуживанием машин
|  |  |  | всего | эксплуатации машин | материалы | Всего | оплаты труда | эксплуатация машин | материалы
|  |  |  | оплаты труда | в т.ч. оплаты труда |  |  |  | в т.ч. оплаты труда |  | на единицу | всего
1 | 2 | 3 | 4 | 5 | 6 | 7 | 8 | 9 | 10 | 11 | 12 | 13
Раздел 1. Монтажные работы
1 | ТЕРр65-14-4 Пр. Департ.архит. Воронеж.обл. от 30.09.10 №322 | Разборка трубопроводов из водогазопроводных труб в зданиях и сооружениях на сварке диаметром до 100 мм (100 м трубопровода) ИНДЕКС К ПОЗИЦИИ(справочно): 1 Индекс к ТЕР на 2 квартал 2011 года ОЗП=10,49; ЭМ=5,22; ЗПМ=10,49; МАТ=4,39 | 0.024 | 578,71 532,20 | 15.78 | 30.73 | 14 | 13 |  | 1 | 65.3 | 1.57
|  | Внутренние санитарно-технические работы: демонтаж и разборка (ремонтно-строительные): Накладные расходы от ФОТ Сметная прибыль от ФОТ Всего с НР и СП | 74%*0,85 50%*0,8 |  |  |  | 132 84 430
2 | ТЕР16-02-005-04 Пр. Департ.архит. Воронеж.обл. от 30.09.10 №322 | Прокладка трубопроводов отопления и водоснабжения из стальных электросварных труб диаметром 80 мм (100 м трубопровода) ИНДЕКС К ПОЗИЦИИ(справочно): 1 Индекс к ТЕР на 2 квартал 2011 года ОЗП=10,49; ЭМ=5,22; ЗПМ=10,49; МАТ=4,39 | 0.053 | 9792,19 744,07 | 189,8 4,48 | 8858.32 | 519 | 39 | 10 | 470 | 79.75 | 4.23
|  | Сантехнические работы - внутренние (трубопроводы, водопровод, канализация, отопление, газоснабжение, вентиляция и кондиционирование воздуха): Накладные расходы от ФОТ Сметная прибыль от ФОТ Всего с НР и СП | 128%*0,85 83%*0,8 |  |  |  | 696 425 3918
3 | ТЕР16-02-007-03 Пр. Департ.архит. Воронеж.обл. от 30.09.10 №322 | Установка фланцевых соединений на стальных трубопроводах диаметром 80 мм (1 соединение) ИНДЕКС К ПОЗИЦИИ(справочно): 1 Индекс к ТЕР на 2 квартал 2011 года ОЗП=10,49; ЭМ=5,22; ЗПМ=10,49; МАТ=4,39 | 2 | 41,18 13,83 | 6.77 | 20.58 | 82 | 28 | 14 | 40 | 1.46 | 2.92
|  | Сантехнические работы - внутренние (трубопроводы, водопровод, канализация, отопление, газоснабжение, вентиляция и кондиционирование воздуха): Накладные расходы от ФОТ Сметная прибыль от ФОТ Всего с НР и СП | 128%*0,85 83%*0,8 |  |  |  | 491 299 1548
4 | ТСЦ-507-1314 Пр. Департ.архит. Воронеж.обл. от 27.07.10 №250 | Фланцы стальные плоские приварные из стали 12Х18Н9Т, давлением 1,6 МПа (16 кгс/см2), диаметром 80 мм (шт.) ИНДЕКС К ПОЗИЦИИ(справочно): 1 Индекс к ТЕР на 2 квартал 2011 года ОЗП=10,49; ЭМ=5,22; ЗПМ=10,49; МАТ=4,39 Сантехнические работы - внутренние (трубопроводы, водопровод, канализация, отопление, газоснабжение, вентиляция и кондиционирование воздуха) | 4 | 453.9 |  | 453.9 | 1816 |  |  | 1816
5 | ТЕР16-05-002-02 Пр. Департ.архит. Воронеж.обл. от 30.09.10 №322 | Установка вентилей, задвижек, затворов, клапанов обратных, кранов проходных на трубопроводах из чугунных напорных фланцевых труб диаметром до 100 мм (1 шт.) ИНДЕКС К ПОЗИЦИИ(справочно): 1 Индекс к ТЕР на 2 квартал 2011 года ОЗП=10,49; ЭМ=5,22; ЗПМ=10,49; МАТ=4,39 | 3 | 55,86 15,35 | 3,51 0,24 | 37 | 168 | 46 | 11 1 | 111 | 1.77 | 5.31
|  | Сантехнические работы - внутренние (трубопроводы, водопровод, канализация, отопление, газоснабжение, вентиляция и кондиционирование воздуха): Накладные расходы от ФОТ Сметная прибыль от ФОТ Всего с НР и СП | 128%*0,85 83%*0,8 |  |  |  | 832 508 2681
7 | ТЕР18-07-001-04 Пр. Департ.архит. Воронеж.обл. от 30.09.10 №322 | Установка термометров КТСП (1 компл.) ИНДЕКС К ПОЗИЦИИ(справочно): 1 Индекс к ТЕР на 2 квартал 2011 года ОЗП=10,49; ЭМ=5,22; ЗПМ=10,49; МАТ=4,39 | 2 | 4,62 2,79 |  | 1.83 | 9 | 6 |  | 3 | 0.31 | 0.62
|  | Сантехнические работы - внутренние (трубопроводы, водопровод, канализация, отопление, газоснабжение, вентиляция и кондиционирование воздуха): Накладные расходы от ФОТ Сметная прибыль от ФОТ Всего с НР и СП | 128%*0,85 83%*0,8 |  |  |  | 102 62 271
8 | ТЕР18-07-001-02 Пр. Департ.архит. Воронеж.обл. от 30.09.10 №322 | Установка манометров с трехходовым краном (1 компл.) ИНДЕКС К ПОЗИЦИИ(справочно): 1 Индекс к ТЕР на 2 квартал 2011 года ОЗП=10,49; ЭМ=5,22; ЗПМ=10,49; МАТ=4,39 | 2 | 226,77 2,08 |  | 224.69 | 454 | 4 |  | 450 | 0.22 | 0.44
|  | Сантехнические работы - внутренние (трубопроводы, водопровод, канализация, отопление, газоснабжение, вентиляция и кондиционирование воздуха): Накладные расходы от ФОТ Сметная прибыль от ФОТ Всего с НР и СП | 128%*0,85 83%*0,8 |  |  |  | 79 48 2176
9 | ТЕРм12-10-001-01 Пр. Департ.архит. Воронеж.обл. от 30.09.10 №322 | Бобышки, штуцеры на условное давление до 10 МПа (100 шт.) ИНДЕКС К ПОЗИЦИИ(справочно): 1 Индекс к ТЕР на 2 квартал 2011 года ОЗП=10,49; ЭМ=5,22; ЗПМ=10,49; МАТ=4,39 | 0.02 | 2707,8 601,03 | 434.45 | 1672.32 | 54 | 12 | 9 | 33 | 65.4 | 1.31
|  | Монтаж оборудования: Накладные расходы от ФОТ Сметная прибыль от ФОТ Всего с НР и СП | 80%*0,85 60%*0,8 |  |  |  | 135 96 653
10 | ТЕРм11-02-001-01 Пр. Департ.архит. Воронеж.обл. от 30.09.10 №322 | Демонтаж имитатора: Прибор, устанавливаемый на резьбовых соединениях, масса до 1,5 кг (1 шт.) КОЭФ. К ПОЗИЦИИ: ПЗ=0,3 (ОЗП=0,3; ЭМ=0,3 к расх.; ЗПМ=0,3; МАТ=0,3 к расх.; ТЗ=0,3; ТЗМ=0,3) ИНДЕКС К ПОЗИЦИИ(справочно): 1 Индекс к ТЕР на 2 квартал 2011 года ОЗП=10,49; ЭМ=5,22; ЗПМ=10,49; МАТ=4,39 | 2 | 3,26 2,93 |  | 0.33 | 7 | 6 |  | 1 | 0.31 | 0.62
|  | Монтаж оборудования: Накладные расходы от ФОТ Сметная прибыль от ФОТ Всего с НР и СП | 80%*0,85 60%*0,8 |  |  |  | 64 45 207
11 | ТЕРм11-02-001-01 Пр. Департ.архит. Воронеж.обл. от 30.09.10 №322 | Монтаж имитатора: Прибор, устанавливаемый на резьбовых соединениях, масса до 1,5 кг (1 шт.) ИНДЕКС К ПОЗИЦИИ(справочно): 1 Индекс к ТЕР на 2 квартал 2011 года ОЗП=10,49; ЭМ=5,22; ЗПМ=10,49; МАТ=4,39 | 2 | 10,88 9,75 |  | 1.13 | 22 | 20 |  | 2 | 1.03 | 2.06
|  | Монтаж оборудования: Накладные расходы от ФОТ Сметная прибыль от ФОТ Всего с НР и СП | 80%*0,85 60%*0,8 |  |  |  | 221 156 711
КИП и Автоматика
12 | ТЕРм11-02-022-05 Пр. Департ.архит. Воронеж.обл. от 30.09.10 №322 | Ротаметр, счетчик, преобразователь, устанавливаемые на фланцевых соединениях, диаметр условного прохода до 80 мм (1 шт.) ИНДЕКС К ПОЗИЦИИ(справочно): 1 Индекс к ТЕР на 2 квартал 2011 года ОЗП=10,49; ЭМ=5,22; ЗПМ=10,49; МАТ=4,39 | 2 | 66,59 34,40 | 13.3 | 18.89 | 133 | 69 | 27 | 37 | 4.12 | 8.24
|  | Монтаж оборудования: Накладные расходы от ФОТ Сметная прибыль от ФОТ Всего с НР и СП | 80%*0,85 60%*0,8 |  |  |  | 763 539 2826
13 | ТЕРм11-03-001-01 Пр. Департ.архит. Воронеж.обл. от 30.09.10 №322 | Приборы, устанавливаемые на металлоконструкциях, щитах и пультах, масса до 5 кг (1 шт.) ИНДЕКС К ПОЗИЦИИ(справочно): 1 Индекс к ТЕР на 2 квартал 2011 года ОЗП=10,49; ЭМ=5,22; ЗПМ=10,49; МАТ=4,39 | 1 | 5,85 4,92 |  | 0.93 | 6 | 5 |  | 1 | 0.52 | 0.52
|  | Монтаж оборудования: Накладные расходы от ФОТ Сметная прибыль от ФОТ Всего с НР и СП | 80%*0,85 60%*0,8 |  |  |  | 57 40 185
14 | ТЕРм11-06-001-01 Пр. Департ.архит. Воронеж.обл. от 30.09.10 №322 | Щиты и пульты, масса до 50 кг (1 шт.) ИНДЕКС К ПОЗИЦИИ(справочно): 1 Индекс к ТЕР на 2 квартал 2011 года ОЗП=10,49; ЭМ=5,22; ЗПМ=10,49; МАТ=4,39 | 1 | 125,26 43,57 | 10,41 0,48 | 71.28 | 125 | 44 | 10 | 71 | 5.15 | 5.15
|  | Монтаж оборудования: Накладные расходы от ФОТ Сметная прибыль от ФОТ Всего с НР и СП | 80%*0,85 60%*0,8 |  |  |  | 492 348 1970
15 | ТЕРм08-02-409-01 Пр. Департ.архит. Воронеж.обл. от 30.09.10 №322 | Труба винипластовая по установленным конструкциям, по стенам и колоннам с креплением скобами, диаметр до 25 мм (100 м) ИНДЕКС К ПОЗИЦИИ(справочно): 1 Индекс к ТЕР на 2 квартал 2011 года ОЗП=10,49; ЭМ=5,22; ЗПМ=10,49; МАТ=4,39 | 0.084 | 2139,66 213,96 | 521,96 164,99 | 1403.74 | 180 | 18 | 44 14 | 118 | 23.8 | 2
|  | Электромонтажные работы на других объектах: Накладные расходы от ФОТ Сметная прибыль от ФОТ Всего с НР и СП | 95%*0,85 65%*0,8 |  |  |  | 449 289 1936
16 | ТЕРм08-02-409-02 Пр. Департ.архит. Воронеж.обл. от 30.09.10 №322 | Труба винипластовая по установленным конструкциям, по стенам и колоннам с креплением скобами, диаметр до 50 мм (100 м) ИНДЕКС К ПОЗИЦИИ(справочно): 1 Индекс к ТЕР на 2 квартал 2011 года ОЗП=10,49; ЭМ=5,22; ЗПМ=10,49; МАТ=4,39 | 0.125 | 2521,71 309,26 | 802,48 247,36 | 1409.97 | 315 | 39 | 100 31 | 176 | 34.4 | 4.3
|  | Электромонтажные работы на других объектах: Накладные расходы от ФОТ Сметная прибыль от ФОТ Всего с НР и СП | 95%*0,85 65%*0,8 |  |  |  | 966 622 3883
17 | ТЕРм08-02-412-01 Пр. Департ.архит. Воронеж.обл. от 30.09.10 №322 | Затягивание провода в проложенные трубы и металлические рукава первого одножильного или многожильного в общей оплетке, суммарное сечение до 2,5 мм2 (100 м) ИНДЕКС К ПОЗИЦИИ(справочно): 1 Индекс к ТЕР на 2 квартал 2011 года ОЗП=10,49; ЭМ=5,22; ЗПМ=10,49; МАТ=4,39 | 0.209 | 518,79 50,43 | 2,23 0,12 | 466.13 | 108 | 11 |  | 97 | 5.61 | 1.17
|  | Электромонтажные работы на других объектах: Накладные расходы от ФОТ Сметная прибыль от ФОТ Всего с НР и СП | 95%*0,85 65%*0,8 |  |  |  | 153 98 866
18 | ТЕРм08-02-412-09 Пр. Департ.архит. Воронеж.обл. от 30.09.10 №322 | Затягивание провода в проложенные трубы и металлические рукава каждого последующего одножильного или многожильного в общей оплетке, суммарное сечение до 6 мм2 (100 м) ИНДЕКС К ПОЗИЦИИ(справочно): 1 Индекс к ТЕР на 2 квартал 2011 года ОЗП=10,49; ЭМ=5,22; ЗПМ=10,49; МАТ=4,39 | 0.268 | 179,59 20,59 | 2,23 0,12 | 156.77 | 48 | 6 | 1 | 41 | 2.29 | 0.61
|  | Электромонтажные работы на других объектах: Накладные расходы от ФОТ Сметная прибыль от ФОТ Всего с НР и СП | 95%*0,85 65%*0,8 |  |  |  | 76 49 404
19 | ТЕРм08-02-405-01 Пр. Департ.архит. Воронеж.обл. от 30.09.10 №322 | Провод по установленным стальным конструкциям и панелям, сечение до 16 мм2 (100 м) ИНДЕКС К ПОЗИЦИИ(справочно): 1 Индекс к ТЕР на 2 квартал 2011 года ОЗП=10,49; ЭМ=5,22; ЗПМ=10,49; МАТ=4,39 | 0.065 | 1251,45 344,32 | 116,4 3,03 | 790.73 | 81 | 22 | 8 | 51 | 38.3 | 2.49
|  | Электромонтажные работы на других объектах: Накладные расходы от ФОТ Сметная прибыль от ФОТ Всего с НР и СП | 95%*0,85 65%*0,8 |  |  |  | 288 186 1128
20 | ТЕРм08-03-526-01 Пр. Департ.архит. Воронеж.обл. от 30.09.10 №322 | Автомат одно-, двух-, трехполюсный, устанавливаемый на конструкции на стене или колонне, на ток до 25 А (1 шт.) ИНДЕКС К ПОЗИЦИИ(справочно): 1 Индекс к ТЕР на 2 квартал 2011 года ОЗП=10,49; ЭМ=5,22; ЗПМ=10,49; МАТ=4,39 | 3 | 216,56 14,18 | 1.11 | 201.27 | 650 | 43 | 3 | 604 | 1.56 | 4.68
|  | Электромонтажные работы на других объектах: Накладные расходы от ФОТ Сметная прибыль от ФОТ Всего с НР и СП | 95%*0,85 65%*0,8 |  |  |  | 559 360 4294
21 | ТЕРм08-03-591-08 Пр. Департ.архит. Воронеж.обл. от 30.09.10 №322 | Розетка штепсельная неутопленного типа при открытой проводке (100 шт.) ИНДЕКС К ПОЗИЦИИ(справочно): 1 Индекс к ТЕР на 2 квартал 2011 года ОЗП=10,49; ЭМ=5,22; ЗПМ=10,49; МАТ=4,39 | 0.02 | 715,21 409,10 | 21,26 0,48 | 284.85 | 14 | 8 |  | 6 | 43.2 | 0.86
|  | Электромонтажные работы на других объектах: Накладные расходы от ФОТ Сметная прибыль от ФОТ Всего с НР и СП | 95%*0,85 65%*0,8 |  |  |  | 102 66 320
23 | ТЕР15-04-030-04 Пр. Департ.архит. Воронеж.обл. от 30.09.10 №322 | Масляная окраска металлических поверхностей решеток, переплетов, труб диаметром менее 50 мм и т.п., количество окрасок 2 (100 м2 окрашиваемой поверхности) ИНДЕКС К ПОЗИЦИИ(справочно): 1 Индекс к ТЕР на 2 квартал 2011 года ОЗП=10,49; ЭМ=5,22; ЗПМ=10,49; МАТ=4,39 | 0.016 | 1079,04 601,17 | 2,79 0,10 | 475.08 | 17 | 10 |  | 7 | 71.06 | 1.14
|  | Отделочные работы: Накладные расходы от ФОТ Сметная прибыль от ФОТ Всего с НР и СП | 105%*0,85 55%*0,8 |  |  |  | 150 74 423
Раздел 2. Пусконаладочные работы
24 | ТЕРп02-01-002-01 Пр. Департ.архит. Воронеж.обл. от 30.09.10 №322 | Автоматизированная система управления II категории технической сложности с количеством каналов (Кобщ) 2 (1 система) ИНДЕКС К ПОЗИЦИИ(справочно): 1 Индекс к ТЕР на 2 квартал 2011 года ОЗП=10,49; ЭМ=5,22; ЗПМ=10,49; МАТ=4,39 | 1 | 248,93 248,93 |  |  | 249 | 249 |  |  | 17.6 | 17.6
|  | Пусконаладочные работы: 'вхолостую' - 80%, 'под нагрузкой' - 20%: Накладные расходы от ФОТ Сметная прибыль от ФОТ Всего с НР и СП | 65%*0,85 40%*0,8 |  |  |  | 1733 1004 5874
25 | ТЕРп02-01-002-02 Пр. Департ.архит. Воронеж.обл. от 30.09.10 №322 | Автоматизированная система управления II категории технической сложности с количеством каналов (Кобщ) за каждый канал свыше 2 до 9 добавлять к расценке 02-01-002-01 (1 канал) ИНДЕКС К ПОЗИЦИИ(справочно): 1 Индекс к ТЕР на 2 квартал 2011 года ОЗП=10,49; ЭМ=5,22; ЗПМ=10,49; МАТ=4,39 | 2 | 119,8 119,80 |  |  | 240 | 240 |  |  | 8.47 | 16.94
|  | Пусконаладочные работы: 'вхолостую' - 80%, 'под нагрузкой' - 20%: Накладные расходы от ФОТ Сметная прибыль от ФОТ Всего с НР и СП | 65%*0,85 40%*0,8 |  |  |  | 1669 967 5657
Раздел 3. Стоимость материалов, неучтенных ценником в текущих ценах
26 | цена пост-ка | ВКТ-5 (шт) Оборудование | 1 | 16890 |  |  | 16890
27 | цена пост-ка | ПРЭМ-80 (шт) Оборудование | 2 | 23480 |  |  | 46960
28 | цена пост-ка | КТСП с гильзой (шт) Оборудование | 2 | 915.25 |  |  | 1831
29 | цена пост-ка | розетка штепсельная неутопленного типа (шт) Материалы | 2 | 65.49 |  | 65.49 | 131 |  |  | 131
30 | цена пост-ка | Кабель МКЭШ 5*0,75 (м) Материалы | 15.9 | 37.29 |  | 37.29 | 593 |  |  | 593
31 | цена пост-ка | Кабель МКЭШ2*0,75 (м) Материалы | 15.9 | 27.03 |  | 27.03 | 430 |  |  | 430
32 | цена пост-ка | Провод соединительный ПВС 2*0,75 ммкв (м) Материалы | 15.9 | 10.63 |  | 10.63 | 169 |  |  | 169
33 | цена пост-ка | Провод соединительный ПВС 3*1,0 ммкв (м) Материалы | 6.5 | 17.43 |  | 17.43 | 113 |  |  | 113
34 | цена пост-ка | Труба ПВХ Ду= 20мм (м) Материалы | 8.4 | 5.97 |  | 5.97 | 50 |  |  | 50
35 | цена пост-ка | Труба ПВХ Ду= 32мм (м) Материалы | 12.5 | 12.96 |  | 12.96 | 162 |  |  | 162
37 | цена пост-ка | Автоматический выключатель серии ВА47 1- пол (шт) Материалы | 3 | 78.86 |  | 78.86 | 237 |  |  | 237
38 | цена пост-ка | Щит управления IP-54 400-500 (шт) Материалы | 1 | 2415 |  | 2415 | 2415 |  |  | 2415
39 | цена пост-ка | Имитатор Ду=80мм (шт) Материалы | 2 | 391.8 |  | 391.8 | 784 |  |  | 784
40 | цена пост-ка | Бокс 1/2 модуля LUXEL (шт) Материалы | 1 | 36.17 |  | 36.17 | 36 |  |  | 36
Итого прямые затраты по смете с учетом индексов, в текущих ценах | [6 empty] | 104577 | 13460 | 2098 797 | 23338 |  | 119.47
Накладные расходы | [6 empty] | 10157
Сметная прибыль | [6 empty] | 6331
Итоги по смете:
Итого Строительные работы | [6 empty] | 24536 |  |  |  |  | 25.2
Итого Монтажные работы | [6 empty] | 19317 |  |  |  |  | 52.82
Итого Оборудование | [6 empty] | 65681
Итого Прочие затраты | [6 empty] | 11531 |  |  |  |  | 41.45
Итого | [6 empty] | 121065 |  |  |  |  | 119.47
В том числе:
Материалы | [6 empty] | 23338
Машины и механизмы | [6 empty] | 2098
ФОТ | [6 empty] | 14257
Оборудование | [6 empty] | 65681
Накладные расходы | [6 empty] | 10157
Сметная прибыль | [6 empty] | 6331
НДС 18% | [6 empty] | 21792
ВСЕГО по смете | [6 empty] | 142857 |  |  |  |  | 119.47
Составил: ___________________________
(должность, подпись, расшифровка)
Проверил: ___________________________
(должность, подпись, расшифровка)