## Локальная смета
СОГЛАСОВАНО: | [7 empty] | УТВЕРЖДАЮ:
______________ | [7 empty] | ____________
" _____ " ________________ 2011 г. | [7 empty] | "______ " _______________2011 г.
Капитальный ремонт ж.д. №8/1 по Ленинскому проспекту в г. Воронеже
(наименование стройки)
ЛОКАЛЬНЫЙ СМЕТНЫЙ РАСЧЕТ №
(локальная смета)
на | ремонт системы электроснабжения
(наименование работ и затрат, наименование объекта)
Основание: 015/11-ЭС (1-6)
| Сметная стоимость _______________________________________________________________________________________________ |  | ___________________________633299 |  | руб.
| строительных работ _______________________________________________________________________________________________ |  | _______________________________________________________________________________________________42065 |  | руб.
| монтажных работ _______________________________________________________________________________________________ |  | _______________________________________________________________________________________________494629 |  | руб.
| Средства на оплату труда _______________________________________________________________________________________________ |  | ___________________________118883 |  | руб.
| Сметная трудоемкость _______________________________________________________________________________________________ |  | _______________________________________________________________________________________________1048,17 |  | чел.час
Составлен(а) в текущих (прогнозных) ценах по состоянию на II квартал 2011г.
№ пп | Шифр и номер позиции норматива | Наименование работ и затрат, единица измерения | Количество | Стоимость единицы, руб. |  | Общая стоимость, руб. |  |  | Затраты труда рабочих, чел.-ч, не занятых обслуживанием машин
|  |  |  | всего | эксплуатации машин | Всего | оплаты труда | эксплуатация машин
|  |  |  | оплаты труда | в т.ч. оплаты труда |  |  | в т.ч. оплаты труда | на единицу | всего
1 | 2 | 3 | 4 | 5 | 6 | 7 | 8 | 9 | 10 | 11
Раздел 1. Демонтаж
1 | ТЕРм08-03-572-07 Приказ Департам.строит.Воронеж.обл. от 15.07.10 №240 | Демонтаж: Блок управления шкафного исполнения или распределительный пункт (шкаф), устанавливаемый на полу, высота и ширина до 1700х1100 мм (1 шт.) КОЭФ. К ПОЗИЦИИ: Демонтаж ПЗ=0,3 (ОЗП=0,3; ЭМ=0,3 к расх.; ЗПМ=0,3; МАТ=0 к расх.; ТЗ=0,3; ТЗМ=0,3) ИНДЕКС К ПОЗИЦИИ(справочно): 1 Индексы прямых затрат к ТЕР на II квартал 2011г. ОЗП=10,49; ЭМ=5,22; ЗПМ=10,49; МАТ=4,39 | 1 | 43,1 13,24 | 29,86 1,49 | 43 | 13 | 30 1 | 1.4 | 1.4
|  | Накладные расходы от ФОТ Сметная прибыль от ФОТ Всего с НР и СП | 95%*0,85 65%*0,8 |  |  | 144 93 593
2 | ТЕРм08-03-599-09 Приказ Департам.строит.Воронеж.обл. от 15.07.10 №240 | Демонтаж: Щитки осветительные, устанавливаемые на стене распорными дюбелями, масса щитка до 6 кг (1 шт.) КОЭФ. К ПОЗИЦИИ: Демонтаж ПЗ=0,3 (ОЗП=0,3; ЭМ=0,3 к расх.; ЗПМ=0,3; МАТ=0 к расх.; ТЗ=0,3; ТЗМ=0,3) ИНДЕКС К ПОЗИЦИИ(справочно): 1 Индексы прямых затрат к ТЕР на II квартал 2011г. ОЗП=10,49; ЭМ=5,22; ЗПМ=10,49; МАТ=4,39 | 26 | 10,52 9,55 | 0,97 0,04 | 274 | 249 | 25 1 | 1.01 | 26.26
|  | Накладные расходы от ФОТ Сметная прибыль от ФОТ Всего с НР и СП | 95%*0,85 65%*0,8 |  |  | 2541 1636 7471
Раздел 2. Монтаж
3 | ТЕРм08-03-572-07 Приказ Департам.строит.Воронеж.обл. от 15.07.10 №240 | Блок управления шкафного исполнения или распределительный пункт (шкаф), устанавливаемый на полу, высота и ширина до 1700х1100 мм (1 шт.) ИНДЕКС К ПОЗИЦИИ(справочно): 1 Индексы прямых затрат к ТЕР на II квартал 2011г. ОЗП=10,49; ЭМ=5,22; ЗПМ=10,49; МАТ=4,39 | 1 | 439,16 44,13 | 99,53 4,97 | 439 | 44 | 100 5 | 4.66 | 4.66
|  | Накладные расходы от ФОТ Сметная прибыль от ФОТ Всего с НР и СП | 95%*0,85 65%*0,8 |  |  | 500 322 3299
4 | Цена поставщика | Вводно-распределительная панель Iн=250А ВРУ3-40 (ц.о. 16310/4,39/1,18*1,02=3211,5) (шт.) ИНДЕКС К ПОЗИЦИИ(справочно): 1 Индексы прямых затрат к ТЕР на II квартал 2011г. ОЗП=10,49; ЭМ=5,22; ЗПМ=10,49; МАТ=4,39 | 1 | 3211.5 |  | 3212
5 | ТЕРм08-03-574-01 Приказ Департам.строит.Воронеж.обл. от 15.07.10 №240 | Разводка по устройствам и подключение жил кабелей или проводов сечением до 10 мм2 (100 жил) ИНДЕКС К ПОЗИЦИИ(справочно): 1 Индексы прямых затрат к ТЕР на II квартал 2011г. ОЗП=10,49; ЭМ=5,22; ЗПМ=10,49; МАТ=4,39 | 0.05 | 2437,9 159,10 | 2,23 0,12 | 122 | 8 |  | 16.8 | 0.84
|  | Накладные расходы от ФОТ Сметная прибыль от ФОТ Всего с НР и СП | 95%*0,85 65%*0,8 |  |  | 85 55 745
6 | ТЕРм08-03-574-02 Приказ Департам.строит.Воронеж.обл. от 15.07.10 №240 | Разводка по устройствам и подключение жил кабелей или проводов сечением до 16 мм2 (100 жил) ИНДЕКС К ПОЗИЦИИ(справочно): 1 Индексы прямых затрат к ТЕР на II квартал 2011г. ОЗП=10,49; ЭМ=5,22; ЗПМ=10,49; МАТ=4,39 | 0.3 | 2654,66 328,61 | 15,16 0,12 | 796 | 99 | 5 | 34.7 | 10.41
|  | Накладные расходы от ФОТ Сметная прибыль от ФОТ Всего с НР и СП | 95%*0,85 65%*0,8 |  |  | 1008 649 5974
7 | ТЕРм08-03-599-01 Приказ Департам.строит.Воронеж.обл. от 15.07.10 №240 | Щитки осветительные, устанавливаемые в нише распорными дюбелями, масса щитка до 6 кг (1 шт.) ИНДЕКС К ПОЗИЦИИ(справочно): 1 Индексы прямых затрат к ТЕР на II квартал 2011г. ОЗП=10,49; ЭМ=5,22; ЗПМ=10,49; МАТ=4,39 | 20 | 65,41 26,23 | 2,69 0,12 | 1308 | 525 | 54 2 | 2.77 | 55.4
|  | Накладные расходы от ФОТ Сметная прибыль от ФОТ Всего с НР и СП | 95%*0,85 65%*0,8 |  |  | 5354 3448 18950
8 | Цена поставщика | Щиток этажный встраиваемый на 24 модуля в нишу ЩРВ-24 (ц.о. 511/4,39/1,18*1,02=100,62) (шт.) ИНДЕКС К ПОЗИЦИИ(справочно): 1 Индексы прямых затрат к ТЕР на II квартал 2011г. ОЗП=10,49; ЭМ=5,22; ЗПМ=10,49; МАТ=4,39 | 20 | 100.62 |  | 2012
9 | ТЕРм08-03-599-09 Приказ Департам.строит.Воронеж.обл. от 15.07.10 №240 | Щитки осветительные, устанавливаемые на стене распорными дюбелями, масса щитка до 6 кг (1 шт.) КОЭФ. К ПОЗИЦИИ: 1.8.3.ОП При производстве работ на высоте свыше расстояний, указанных в вводных указаниях к разделам сборника: при высоте свыше 2 до 8 м ОЗП=1,05; ТЗ=1,05 ИНДЕКС К ПОЗИЦИИ(справочно): 1 Индексы прямых затрат к ТЕР на II квартал 2011г. ОЗП=10,49; ЭМ=5,22; ЗПМ=10,49; МАТ=4,39 | 12 | 78,41 33,41 | 3,26 0,12 | 941 | 401 | 39 1 | 3.53 | 42.36
|  | Накладные расходы от ФОТ Сметная прибыль от ФОТ Всего с НР и СП | 95%*0,85 65%*0,8 |  |  | 4083 2629 14202
10 | Цена поставщика | Щиток этажный накладной на 24 модуля (ц.о. 988/4,39/1,18*1,02=194,54) (шт.) ИНДЕКС К ПОЗИЦИИ(справочно): 1 Индексы прямых затрат к ТЕР на II квартал 2011г. ОЗП=10,49; ЭМ=5,22; ЗПМ=10,49; МАТ=4,39 | 12 | 194.54 |  | 2334
11 | ТЕРм08-03-575-01 Приказ Департам.строит.Воронеж.обл. от 15.07.10 №240 | Прибор или аппарат (1 шт.) ИНДЕКС К ПОЗИЦИИ(справочно): 1 Индексы прямых затрат к ТЕР на II квартал 2011г. ОЗП=10,49; ЭМ=5,22; ЗПМ=10,49; МАТ=4,39 | 118 | 11 10,61 |  | 1298 | 1252 |  | 1.12 | 132.16
|  | Накладные расходы от ФОТ Сметная прибыль от ФОТ Всего с НР и СП | 95%*0,85 65%*0,8 |  |  | 12723 8193 36874
12 | Цена поставщика | Автоматический выключатель ВА 47-63, 2P 40А (C) 4,5kA (ц.о. 111,99/4,39/1,18*1,02=22,05 ) (шт.) ИНДЕКС К ПОЗИЦИИ(справочно): 1 Индексы прямых затрат к ТЕР на II квартал 2011г. ОЗП=10,49; ЭМ=5,22; ЗПМ=10,49; МАТ=4,39 | 118 | 22.05 |  | 2602
13 | ТЕРм08-03-593-06 Приказ Департам.строит.Воронеж.обл. от 15.07.10 №240 | Светильник потолочный или настенный с креплением винтами или болтами для помещений с нормальными условиями среды, одноламповый (100 шт.) ИНДЕКС К ПОЗИЦИИ(справочно): 1 Индексы прямых затрат к ТЕР на II квартал 2011г. ОЗП=10,49; ЭМ=5,22; ЗПМ=10,49; МАТ=4,39 | 0.4 | 4010,99 836,20 | 1603,45 455,54 | 1604 | 334 | 641 182 | 88.3 | 35.32
|  | Накладные расходы от ФОТ Сметная прибыль от ФОТ Всего с НР и СП | 95%*0,85 65%*0,8 |  |  | 5243 3376 19600
14 | Цена поставщика | Светильник настенный НПП 1301 (ц.о. 134/4,39/1,18*1,02=26,39) (шт.) ИНДЕКС К ПОЗИЦИИ(справочно): 1 Индексы прямых затрат к ТЕР на II квартал 2011г. ОЗП=10,49; ЭМ=5,22; ЗПМ=10,49; МАТ=4,39 | 40 | 26.39 |  | 1056
15 | Цена поставщика | Лампа энергосберегающая FS-спираль 11W 2700K E27 (ц.о. 107,2/4,39/1,18*1,02=21,11) (шт.) ИНДЕКС К ПОЗИЦИИ(справочно): 1 Индексы прямых затрат к ТЕР на II квартал 2011г. ОЗП=10,49; ЭМ=5,22; ЗПМ=10,49; МАТ=4,39 | 40 | 21.11 |  | 844
16 | ТЕРм08-02-405-01 Приказ Департам.строит.Воронеж.обл. от 15.07.10 №240 | Провод по установленным стальным конструкциям и панелям, сечение до 16 мм2 (100 м) ИНДЕКС К ПОЗИЦИИ(справочно): 1 Индексы прямых затрат к ТЕР на II квартал 2011г. ОЗП=10,49; ЭМ=5,22; ЗПМ=10,49; МАТ=4,39 | 1 | 1251,45 344,32 | 116,4 3,03 | 1251 | 344 | 116 3 | 38.3 | 38.3
|  | Накладные расходы от ФОТ Сметная прибыль от ФОТ Всего с НР и СП | 95%*0,85 65%*0,8 |  |  | 3532 2274 14336
17 | ТСЦ-502-0499 Приказ Департам.строит.Воронеж.обл. от 15.07.10 №240 | Провода силовые для электрических установок на напряжение до 450 В с медной жилой марки ПВ1, сечением 4 мм2 (1000 м) ИНДЕКС К ПОЗИЦИИ(справочно): 1 Индексы прямых затрат к ТЕР на II квартал 2011г. ОЗП=10,49; ЭМ=5,22; ЗПМ=10,49; МАТ=4,39 | 0.1 | 2695.74 |  | 270
18 | ТЕРм08-02-403-03 Приказ Департам.строит.Воронеж.обл. от 15.07.10 №240 | Провод групповой осветительных сетей в защитной оболочке или кабель двух-трехжильный под штукатурку по стенам или в бороздах (100 м) ИНДЕКС К ПОЗИЦИИ(справочно): 1 Индексы прямых затрат к ТЕР на II квартал 2011г. ОЗП=10,49; ЭМ=5,22; ЗПМ=10,49; МАТ=4,39 | 5 | 3127,74 332,63 | 160,43 54,34 | 15639 | 1663 | 802 272 | 37 | 185
|  | Накладные расходы от ФОТ Сметная прибыль от ФОТ Всего с НР и СП | 95%*0,85 65%*0,8 |  |  | 19669 12666 116129
19 | ТЕРм08-02-396-05 Приказ Департам.строит.Воронеж.обл. от 15.07.10 №240 | Короб металлический по стенам и потолкам, длина 2 м (100 м) ИНДЕКС К ПОЗИЦИИ(справочно): 1 Индексы прямых затрат к ТЕР на II квартал 2011г. ОЗП=10,49; ЭМ=5,22; ЗПМ=10,49; МАТ=4,39 | 1 | 1631,88 338,02 | 643,93 134,70 | 1632 | 338 | 644 135 | 37.6 | 37.6
|  | Накладные расходы от ФОТ Сметная прибыль от ФОТ Всего с НР и СП | 95%*0,85 65%*0,8 |  |  | 4811 3098 19057
20 | Цена поставщика | Кабель- канал 20х10 (ц.о. 15,88/4,39/1,18*1,02=3,13) (м) ИНДЕКС К ПОЗИЦИИ(справочно): 1 Индексы прямых затрат к ТЕР на II квартал 2011г. ОЗП=10,49; ЭМ=5,22; ЗПМ=10,49; МАТ=4,39 | 100 | 3.13 |  | 313
21 | ТЕРм08-02-399-02 Приказ Департам.строит.Воронеж.обл. от 15.07.10 №240 | Провод в коробах, сечением до 35 мм2 (100 м) ИНДЕКС К ПОЗИЦИИ(справочно): 1 Индексы прямых затрат к ТЕР на II квартал 2011г. ОЗП=10,49; ЭМ=5,22; ЗПМ=10,49; МАТ=4,39 | 1 | 161,35 42,25 | 71,6 23,15 | 161 | 42 | 72 23 | 4.7 | 4.7
|  | Накладные расходы от ФОТ Сметная прибыль от ФОТ Всего с НР и СП | 95%*0,85 65%*0,8 |  |  | 661 426 2267
22 | ТСЦ-501-8194 Приказ Департам.строит.Воронеж.обл. от 15.07.10 №240 | Кабель силовой с медными жилами с поливинилхлоридной изоляцией в поливинилхлоридной оболочке без защитного покрова ВВГ, напряжением 0,66 Кв, число жил - 3 и сечением 4,0 мм2 (1000 м) ИНДЕКС К ПОЗИЦИИ(справочно): 1 Индексы прямых затрат к ТЕР на II квартал 2011г. ОЗП=10,49; ЭМ=5,22; ЗПМ=10,49; МАТ=4,39 | 0.6 | 6017.26 |  | 3610
23 | ТЕРм08-02-407-02 Приказ Департам.строит.Воронеж.обл. от 15.07.10 №240 | Труба стальная по установленным конструкциям, по стенам с креплением скобами, диаметр до 40 мм (100 м) ИНДЕКС К ПОЗИЦИИ(справочно): 1 Индексы прямых затрат к ТЕР на II квартал 2011г. ОЗП=10,49; ЭМ=5,22; ЗПМ=10,49; МАТ=4,39 | 0.3 | 2328,73 373,09 | 1037,04 287,32 | 699 | 112 | 311 86 | 41.5 | 12.45
|  | Накладные расходы от ФОТ Сметная прибыль от ФОТ Всего с НР и СП | 95%*0,85 65%*0,8 |  |  | 2007 1293 7865
24 | ТСЦ-103-0133 Приказ Департам.строит.Воронеж.обл. от 15.07.10 №240 | Трубы стальные электросварные прямошовные со снятой фаской из стали марок БСт2кп-БСт4кп и БСт2пс-БСт4пс наружный диаметр 40 мм, толщина стенки 2,5 мм (м) ИНДЕКС К ПОЗИЦИИ(справочно): 1 Индексы прямых затрат к ТЕР на II квартал 2011г. ОЗП=10,49; ЭМ=5,22; ЗПМ=10,49; МАТ=4,39 | 30 | 17 |  | 510
25 | ТЕРм08-02-409-02 Приказ Департам.строит.Воронеж.обл. от 15.07.10 №240 | Труба винипластовая по установленным конструкциям, по стенам и колоннам с креплением скобами, диаметр до 50 мм (100 м) ИНДЕКС К ПОЗИЦИИ(справочно): 1 Индексы прямых затрат к ТЕР на II квартал 2011г. ОЗП=10,49; ЭМ=5,22; ЗПМ=10,49; МАТ=4,39 | 0.36 | 2521,71 309,26 | 802,48 247,36 | 908 | 111 | 289 89 | 34.4 | 12.38
|  | Накладные расходы от ФОТ Сметная прибыль от ФОТ Всего с НР и СП | 95%*0,85 65%*0,8 |  |  | 2032 1309 8777
26 | Цена поставщика | Труба ПВХ жесткая D.40 мм (ц.о. 39,4/4,39/1,18*1,02=7,76 ) (м) ИНДЕКС К ПОЗИЦИИ(справочно): 1 Индексы прямых затрат к ТЕР на II квартал 2011г. ОЗП=10,49; ЭМ=5,22; ЗПМ=10,49; МАТ=4,39 | 36 | 7.76 |  | 279
27 | ТЕРм08-02-412-03 Приказ Департам.строит.Воронеж.обл. от 15.07.10 №240 | Затягивание провода в проложенные трубы и металлические рукава первого одножильного или многожильного в общей оплетке, суммарное сечение до 16 мм2 (100 м) ИНДЕКС К ПОЗИЦИИ(справочно): 1 Индексы прямых затрат к ТЕР на II квартал 2011г. ОЗП=10,49; ЭМ=5,22; ЗПМ=10,49; МАТ=4,39 | 0.66 | 559,94 70,66 | 8,91 0,48 | 370 | 47 | 6 | 7.86 | 5.19
|  | Накладные расходы от ФОТ Сметная прибыль от ФОТ Всего с НР и СП | 95%*0,85 65%*0,8 |  |  | 474 305 2795
28 | ТЕРм08-02-412-10 Приказ Департам.строит.Воронеж.обл. от 15.07.10 №240 | Затягивание провода в проложенные трубы и металлические рукава каждого последующего одножильного или многожильного в общей оплетке, суммарное сечение до 35 мм2 (100 м) ИНДЕКС К ПОЗИЦИИ(справочно): 1 Индексы прямых затрат к ТЕР на II квартал 2011г. ОЗП=10,49; ЭМ=5,22; ЗПМ=10,49; МАТ=4,39 | 3.6 | 239,34 50,43 | 17,81 0,97 | 862 | 182 | 64 3 | 5.61 | 20.2
|  | Накладные расходы от ФОТ Сметная прибыль от ФОТ Всего с НР и СП | 95%*0,85 65%*0,8 |  |  | 1881 1211 8485
29 | ТЕРм08-02-405-01 Приказ Департам.строит.Воронеж.обл. от 15.07.10 №240 | Провод по установленным стальным конструкциям и панелям, сечение до 16 мм2 (100 м) ИНДЕКС К ПОЗИЦИИ(справочно): 1 Индексы прямых затрат к ТЕР на II квартал 2011г. ОЗП=10,49; ЭМ=5,22; ЗПМ=10,49; МАТ=4,39 | 0.24 | 1251,45 344,32 | 116,4 3,03 | 300 | 83 | 28 1 | 38.3 | 9.19
|  | Накладные расходы от ФОТ Сметная прибыль от ФОТ Всего с НР и СП | 95%*0,85 65%*0,8 |  |  | 855 551 3462
30 | ТСЦ-502-0523 Приказ Департам.строит.Воронеж.обл. от 15.07.10 №240 | Провода силовые для электрических установок на напряжение до 450 В с медной жилой марки ПВ3, сечением 16 мм2 (1000 м) ИНДЕКС К ПОЗИЦИИ(справочно): 1 Индексы прямых затрат к ТЕР на II квартал 2011г. ОЗП=10,49; ЭМ=5,22; ЗПМ=10,49; МАТ=4,39 | 0.45 | 10150.3 |  | 4568
31 | ТЕРм08-02-409-02 Приказ Департам.строит.Воронеж.обл. от 15.07.10 №240 | Труба винипластовая по установленным конструкциям, по стенам и колоннам с креплением скобами, диаметр до 50 мм (100 м) ИНДЕКС К ПОЗИЦИИ(справочно): 1 Индексы прямых затрат к ТЕР на II квартал 2011г. ОЗП=10,49; ЭМ=5,22; ЗПМ=10,49; МАТ=4,39 | 0.12 | 2521,71 309,26 | 802,48 247,36 | 303 | 37 | 96 30 | 34.4 | 4.13
|  | Накладные расходы от ФОТ Сметная прибыль от ФОТ Всего с НР и СП | 95%*0,85 65%*0,8 |  |  | 678 437 2923
32 | Цена поставщика | Труба ПВХ жесткая D.40 мм (ц.о. 39,4/4,39/1,18*1,02=7,76 ) (м) ИНДЕКС К ПОЗИЦИИ(справочно): 1 Индексы прямых затрат к ТЕР на II квартал 2011г. ОЗП=10,49; ЭМ=5,22; ЗПМ=10,49; МАТ=4,39 | 12 | 7.76 |  | 93
33 | ТЕРм08-02-412-06 Приказ Департам.строит.Воронеж.обл. от 15.07.10 №240 | Затягивание провода в проложенные трубы и металлические рукава первого одножильного или многожильного в общей оплетке, суммарное сечение до 120 мм2 (100 м) ИНДЕКС К ПОЗИЦИИ(справочно): 1 Индексы прямых затрат к ТЕР на II квартал 2011г. ОЗП=10,49; ЭМ=5,22; ЗПМ=10,49; МАТ=4,39 | 0.12 | 706,63 161,82 | 55,67 3,03 | 85 | 19 | 7 | 18 | 2.16
|  | Накладные расходы от ФОТ Сметная прибыль от ФОТ Всего с НР и СП | 95%*0,85 65%*0,8 |  |  | 195 125 862
34 | ТЕРм08-02-403-03 Приказ Департам.строит.Воронеж.обл. от 15.07.10 №240 | Провод групповой осветительных сетей в защитной оболочке или кабель двух-трехжильный под штукатурку по стенам или в бороздах (100 м) ИНДЕКС К ПОЗИЦИИ(справочно): 1 Индексы прямых затрат к ТЕР на II квартал 2011г. ОЗП=10,49; ЭМ=5,22; ЗПМ=10,49; МАТ=4,39 | 0.1 | 3127,74 332,63 | 160,43 54,34 | 313 | 33 | 16 5 | 37 | 3.7
|  | Накладные расходы от ФОТ Сметная прибыль от ФОТ Всего с НР и СП | 95%*0,85 65%*0,8 |  |  | 390 251 2319
35 | ТЕРм08-02-401-01 Приказ Департам.строит.Воронеж.обл. от 15.07.10 №240 | Кабель двух-четырехжильный сечением жилы до 16 мм2 с креплением накладными скобами, полосками с установкой ответвительных коробок (100 м) ИНДЕКС К ПОЗИЦИИ(справочно): 1 Индексы прямых затрат к ТЕР на II квартал 2011г. ОЗП=10,49; ЭМ=5,22; ЗПМ=10,49; МАТ=4,39 | 1.91 | 3315,74 463,88 | 816,37 258,98 | 6333 | 886 | 1559 495 | 51.6 | 98.56
|  | Накладные расходы от ФОТ Сметная прибыль от ФОТ Всего с НР и СП | 95%*0,85 65%*0,8 |  |  | 14036 9039 61061
36 | ТСЦ-501-8214 Приказ Департам.строит.Воронеж.обл. от 15.07.10 №240 | Кабель силовой с медными жилами с поливинилхлоридной изоляцией в поливинилхлоридной оболочке без защитного покрова ВВГ, напряжением 0,66 Кв, число жил - 5 и сечением 16 мм2 (1000 м) ИНДЕКС К ПОЗИЦИИ(справочно): 1 Индексы прямых затрат к ТЕР на II квартал 2011г. ОЗП=10,49; ЭМ=5,22; ЗПМ=10,49; МАТ=4,39 | 0.213 | 36576.36 |  | 7791
37 | Цена поставщика | Коробка протяжная, IP54 У996УХЛ1 (ц.о. 118,4/4,39/1,18*1,02=23,31) (шт.) ИНДЕКС К ПОЗИЦИИ(справочно): 1 Индексы прямых затрат к ТЕР на II квартал 2011г. ОЗП=10,49; ЭМ=5,22; ЗПМ=10,49; МАТ=4,39 | 5 | 23.31 |  | 117
38 | ТЕР01-02-057-01 Приказ Департам.строит.Воронеж.обл. от 15.07.10 №240 | Разработка грунта вручную в траншеях глубиной до 2 м без креплений с откосами, группа грунтов 1 (100 м3 грунта) КОЭФ. К ПОЗИЦИИ: При ремонте и реконструкции зданий и сооружений работы, аналогичные технологическим процессам в новом строительстве ОЗП=1,15; ЭМ=1,25; ЗПМ=1,25; ТЗ=1,15; ТЗМ=1,25 ИНДЕКС К ПОЗИЦИИ(справочно): 1 Индексы прямых затрат к ТЕР на II квартал 2011г. ОЗП=10,49; ЭМ=5,22; ЗПМ=10,49; МАТ=4,39 | 0.056 | 1010,97 1010,97 |  | 57 | 57 |  | 135.7 | 7.6
|  | Накладные расходы от ФОТ Сметная прибыль от ФОТ Всего с НР и СП | 80%*0.9 * 0,85 45%*0.85 * 0,8 |  |  | 424 212 1328
39 | ТЕР01-02-061-01 Приказ Департам.строит.Воронеж.обл. от 15.07.10 №240 | Засыпка вручную траншей, пазух котлованов и ям, группа грунтов 1 (100 м3 грунта) КОЭФ. К ПОЗИЦИИ: При ремонте и реконструкции зданий и сооружений работы, аналогичные технологическим процессам в новом строительстве ОЗП=1,15; ЭМ=1,25; ЗПМ=1,25; ТЗ=1,15; ТЗМ=1,25 ИНДЕКС К ПОЗИЦИИ(справочно): 1 Индексы прямых затрат к ТЕР на II квартал 2011г. ОЗП=10,49; ЭМ=5,22; ЗПМ=10,49; МАТ=4,39 | 0.056 | 729,73 729,73 |  | 41 | 41 |  | 101.78 | 5.7
|  | Накладные расходы от ФОТ Сметная прибыль от ФОТ Всего с НР и СП | 80%*0.9 * 0,85 45%*0.85 * 0,8 |  |  | 302 151 946
40 | ТЕРм08-02-471-04 Приказ Департам.строит.Воронеж.обл. от 15.07.10 №240 | Заземлитель вертикальный из круглой стали диаметром 16 мм (10 шт.) ИНДЕКС К ПОЗИЦИИ(справочно): 1 Индексы прямых затрат к ТЕР на II квартал 2011г. ОЗП=10,49; ЭМ=5,22; ЗПМ=10,49; МАТ=4,39 | 0.6 | 505,73 74,53 | 51,29 1,70 | 303 | 45 | 31 1 | 8.29 | 4.97
|  | Накладные расходы от ФОТ Сметная прибыль от ФОТ Всего с НР и СП | 95%*0,85 65%*0,8 |  |  | 465 300 2521
41 | ТЕРм08-02-472-07 Приказ Департам.строит.Воронеж.обл. от 15.07.10 №240 | Проводник заземляющий открыто по строительным основаниям из полосовой стали сечением 160 мм2 (100 м) ИНДЕКС К ПОЗИЦИИ(справочно): 1 Индексы прямых затрат к ТЕР на II квартал 2011г. ОЗП=10,49; ЭМ=5,22; ЗПМ=10,49; МАТ=4,39 | 0.2 | 1473,99 191,49 | 82,28 3,03 | 295 | 38 | 16 1 | 21.3 | 4.26
|  | Накладные расходы от ФОТ Сметная прибыль от ФОТ Всего с НР и СП | 95%*0,85 65%*0,8 |  |  | 398 256 2294
42 | ТЕРм08-02-472-02 Приказ Департам.строит.Воронеж.обл. от 15.07.10 №240 | Заземлитель горизонтальный из стали полосовой сечением 160 мм2 (100 м) ИНДЕКС К ПОЗИЦИИ(справочно): 1 Индексы прямых затрат к ТЕР на II квартал 2011г. ОЗП=10,49; ЭМ=5,22; ЗПМ=10,49; МАТ=4,39 | 0.22 | 937,14 149,23 | 73,77 2,66 | 206 | 33 | 16 1 | 16.6 | 3.65
|  | Накладные расходы от ФОТ Сметная прибыль от ФОТ Всего с НР и СП | 95%*0,85 65%*0,8 |  |  | 347 224 1779
Раздел 3. Строительные работы
43 | ТЕРр69-2-1 Приказ Департам.строит.Воронеж.обл. от 15.07.10 №240 | Сверление отверстий в кирпичных стенах электроперфоратором диаметром до 20 мм, толщина стен 0,5 кирпича (100 отверстий) ИНДЕКС К ПОЗИЦИИ(справочно): 1 Индексы прямых затрат к ТЕР на II квартал 2011г. ОЗП=10,49; ЭМ=5,22; ЗПМ=10,49; МАТ=4,39 | 0.3 | 54,77 44,74 | 10.03 | 16 | 13 | 3 | 5.49 | 1.65
Н | 1. 509-9900 | Строительный мусор, (т) | 0,006 0,0018
|  | Накладные расходы от ФОТ Сметная прибыль от ФОТ Всего с НР и СП | 78%*0,85 50%*0,8 |  |  | 104 63 340
44 | ТЕРр69-2-2 Приказ Департам.строит.Воронеж.обл. от 15.07.10 №240 | Сверление отверстий на каждые 0,5 кирпича толщины стен добавлять к расценке 69-2-1 (100 отверстий) КОЭФ. К ПОЗИЦИИ: ПЗ=3,34 (ОЗП=3,34; ЭМ=3,34 к расх.; ЗПМ=3,34; МАТ=3,34 к расх.; ТЗ=3,34; ТЗМ=3,34) ИНДЕКС К ПОЗИЦИИ(справочно): 1 Индексы прямых затрат к ТЕР на II квартал 2011г. ОЗП=10,49; ЭМ=5,22; ЗПМ=10,49; МАТ=4,39 | 0.3 | 175,92 143,72 | 32.2 | 53 | 43 | 10 | 17.64 | 5.29
Н | 1. 509-9900 | Строительный мусор, (т) | 0,02004 0,006012
|  | Накладные расходы от ФОТ Сметная прибыль от ФОТ Всего с НР и СП | 78%*0,85 50%*0,8 |  |  | 341 206 1124
45 | ТЕРр69-2-3 Приказ Департам.строит.Воронеж.обл. от 15.07.10 №240 | Сверление отверстий на каждые 10 мм диаметра свыше 20 мм добавлять к расценке 69-2-1 (100 отверстий) КОЭФ. К ПОЗИЦИИ: ПЗ=1,2 (ОЗП=1,2; ЭМ=1,2 к расх.; ЗПМ=1,2; МАТ=1,2 к расх.; ТЗ=1,2; ТЗМ=1,2) ИНДЕКС К ПОЗИЦИИ(справочно): 1 Индексы прямых затрат к ТЕР на II квартал 2011г. ОЗП=10,49; ЭМ=5,22; ЗПМ=10,49; МАТ=4,39 | 0.3 | 75,55 61,72 | 13.83 | 23 | 19 | 4 | 7.57 | 2.27
Н | 1. 509-9900 | Строительный мусор, (т) | 0,0036 0,00108
|  | Накладные расходы от ФОТ Сметная прибыль от ФОТ Всего с НР и СП | 78%*0,85 50%*0,8 |  |  | 153 92 502
46 | ТЕР46-03-010-01 Приказ Департам.строит.Воронеж.обл. от 15.07.10 №240 | Пробивка в бетонных стенах и полах толщиной 100 мм отверстий площадью до 20 см2 (100 отверстий) КОЭФ. К ПОЗИЦИИ: 3.3 При пробивке отверстий в конструкциях толщиной: 150-200 мм ОЗП=1,75; ЭМ=1,75 к расх.; ЗПМ=1,75; ТЗ=1,75; ТЗМ=1,75 ИНДЕКС К ПОЗИЦИИ(справочно): 1 Индексы прямых затрат к ТЕР на II квартал 2011г. ОЗП=10,49; ЭМ=5,22; ЗПМ=10,49; МАТ=4,39 | 0.75 | 948,54 241,33 | 707,21 68,67 | 711 | 181 | 530 52 | 26.55 | 19.91
|  | Накладные расходы от ФОТ Сметная прибыль от ФОТ Всего с НР и СП | 110%*0.9 * 0,85 70%*0.85 * 0,8 |  |  | 2365 1338 9069
47 | ТЕР46-03-012-02 Приказ Департам.строит.Воронеж.обл. от 15.07.10 №240 | Пробивка в бетонных конструкциях полов и стен борозд площадью сечения до 50 см2 (100 м борозд) ИНДЕКС К ПОЗИЦИИ(справочно): 1 Индексы прямых затрат к ТЕР на II квартал 2011г. ОЗП=10,49; ЭМ=5,22; ЗПМ=10,49; МАТ=4,39 | 0.58 | 1371,19 390,17 | 981,02 95,25 | 795 | 226 | 569 55 | 43.4 | 25.17
|  | Накладные расходы от ФОТ Сметная прибыль от ФОТ Всего с НР и СП | 110%*0.9 * 0,85 70%*0.85 * 0,8 |  |  | 2851 1613 10605
48 | ТЕР46-03-012-01 Приказ Департам.строит.Воронеж.обл. от 15.07.10 №240 | Пробивка в бетонных конструкциях полов и стен борозд площадью сечения до 20 см2 (100 м борозд) ИНДЕКС К ПОЗИЦИИ(справочно): 1 Индексы прямых затрат к ТЕР на II квартал 2011г. ОЗП=10,49; ЭМ=5,22; ЗПМ=10,49; МАТ=4,39 | 0.79 | 931,36 252,26 | 679,1 65,94 | 736 | 199 | 537 52 | 28.06 | 22.17
|  | Накладные расходы от ФОТ Сметная прибыль от ФОТ Всего с НР и СП | 110%*0.9 * 0,85 70%*0.85 * 0,8 |  |  | 2551 1443 9622
49 | ТЕР46-03-017-01 Приказ Департам.строит.Воронеж.обл. от 15.07.10 №240 | Заделка отверстий, гнезд и борозд в перекрытиях железобетонных площадью до 0,1 м2 (1 м3 заделки) ИНДЕКС К ПОЗИЦИИ(справочно): 1 Индексы прямых затрат к ТЕР на II квартал 2011г. ОЗП=10,49; ЭМ=5,22; ЗПМ=10,49; МАТ=4,39 | 0.053 | 1580,41 426,39 | 20.68 | 84 | 23 | 1 | 55.16 | 2.92
|  | Накладные расходы от ФОТ Сметная прибыль от ФОТ Всего с НР и СП | 110%*0.9 * 0,85 70%*0.85 * 0,8 |  |  | 230 130 901
50 | ТЕРр61-2-7 Приказ Департам.строит.Воронеж.обл. от 15.07.10 №240 | Ремонт штукатурки внутренних стен по камню и бетону цементно-известковым раствором, площадью отдельных мест до 1 м2 толщиной слоя до 20 мм (100 м2 отремонтированной поверхности) ИНДЕКС К ПОЗИЦИИ(справочно): 1 Индексы прямых затрат к ТЕР на II квартал 2011г. ОЗП=10,49; ЭМ=5,22; ЗПМ=10,49; МАТ=4,39 | 0.1 | 2885,63 1931,84 | 20,11 6,94 | 289 | 193 | 2 1 | 228.35 | 22.84
Н | 1. 509-9900 | Строительный мусор, (т) | 3,38 0,338
|  | Накладные расходы от ФОТ Сметная прибыль от ФОТ Всего с НР и СП | 79%*0,85 50%*0,8 |  |  | 1571 936 5259
51 | ТЕР15-04-001-02 Приказ Департам.строит.Воронеж.обл. от 15.07.10 №240 | Окраска водными составами внутри помещений клеевая улучшенная (100 м2 окрашиваемой поверхности) КОЭФ. К ПОЗИЦИИ: При ремонте и реконструкции зданий и сооружений работы, аналогичные технологическим процессам в новом строительстве ОЗП=1,15; ЭМ=1,25; ЗПМ=1,25; ТЗ=1,15; ТЗМ=1,25 ИНДЕКС К ПОЗИЦИИ(справочно): 1 Индексы прямых затрат к ТЕР на II квартал 2011г. ОЗП=10,49; ЭМ=5,22; ЗПМ=10,49; МАТ=4,39 | 0.1767 | 169,82 109,49 | 4,53 0,13 | 30 | 19 | 1 | 12.78 | 2.26
|  | Накладные расходы от ФОТ Сметная прибыль от ФОТ Всего с НР и СП | 105%*0.9 * 0,85 55%*0.85 * 0,8 |  |  | 186 86 552
52 | ТЕР46-03-017-07 Приказ Департам.строит.Воронеж.обл. от 15.07.10 №240 | Заделка кирпичом гнезд, борозд и концов балок (1 м3 заделки) ИНДЕКС К ПОЗИЦИИ(справочно): 1 Индексы прямых затрат к ТЕР на II квартал 2011г. ОЗП=10,49; ЭМ=5,22; ЗПМ=10,49; МАТ=4,39 | 0.146 | 938,88 225,26 | 14.74 | 137 | 33 | 2 | 28.88 | 4.22
|  | Накладные расходы от ФОТ Сметная прибыль от ФОТ Всего с НР и СП | 110%*0.9 * 0,85 70%*0.85 * 0,8 |  |  | 336 190 1383
53 | ТЕР15-02-016-03 Приказ Департам.строит.Воронеж.обл. от 15.07.10 №240 | Штукатурка поверхностей внутри здания цементно-известковым или цементным раствором по камню и бетону улучшенная стен (100 м2 оштукатуриваемой поверхности) КОЭФ. К ПОЗИЦИИ: При ремонте и реконструкции зданий и сооружений работы, аналогичные технологическим процессам в новом строительстве ОЗП=1,15; ЭМ=1,25; ЗПМ=1,25; ТЗ=1,15; ТЗМ=1,25 ИНДЕКС К ПОЗИЦИИ(справочно): 1 Индексы прямых затрат к ТЕР на II квартал 2011г. ОЗП=10,49; ЭМ=5,22; ЗПМ=10,49; МАТ=4,39 | 0.0122 | 2002,1 887,46 | 126,76 72,34 | 24 | 11 | 2 1 | 98.72 | 1.2
|  | Накладные расходы от ФОТ Сметная прибыль от ФОТ Всего с НР и СП | 105%*0.9 * 0,85 55%*0.85 * 0,8 |  |  | 117 55 366
54 | ТЕР15-04-001-02 Приказ Департам.строит.Воронеж.обл. от 15.07.10 №240 | Окраска водными составами внутри помещений клеевая улучшенная (100 м2 окрашиваемой поверхности) КОЭФ. К ПОЗИЦИИ: При ремонте и реконструкции зданий и сооружений работы, аналогичные технологическим процессам в новом строительстве ОЗП=1,15; ЭМ=1,25; ЗПМ=1,25; ТЗ=1,15; ТЗМ=1,25 ИНДЕКС К ПОЗИЦИИ(справочно): 1 Индексы прямых затрат к ТЕР на II квартал 2011г. ОЗП=10,49; ЭМ=5,22; ЗПМ=10,49; МАТ=4,39 | 0.0122 | 169,82 109,49 | 4,53 0,13 | 2 | 1 |  | 12.78 | 0.16
|  | Накладные расходы от ФОТ Сметная прибыль от ФОТ Всего с НР и СП | 105%*0.9 * 0,85 55%*0.85 * 0,8 |  |  | 8 4 26
Раздел 4. Прочие работы
55 | ФСЦП311-01-147-1 | Мусор строительный с погрузкой транспортерами: погрузка (тонна) ИНДЕКС К ПОЗИЦИИ(справочно): 2 Индексы прямых затрат к ФЕР на II квартал 2011г. ОЗП=10,03; ЭМ=4,9; ЗПМ=10,03; МАТ=4,08 | 0.428 | 4.01 | 4,01 0,65 | 2 |  | 2
|  | НР 100% от ФОТ СП 60% от ФОТ Всего с НР и СП | 100% 60% |  |  | 10
56 | ФСЦП310-3018-1 | Перевозка грузов автомобилями-самосвалами грузоподъемностью 10 т работающих вне карьера: расстояние перевозки 18 км; нормативное время пробега 1,396 час; класс груза 1 (1 тонна) ИНДЕКС К ПОЗИЦИИ(справочно): 2 Индексы прямых затрат к ФЕР на II квартал 2011г. ОЗП=10,03; ЭМ=4,9; ЗПМ=10,03; МАТ=4,08 | 0.428 | 13.82 | 13.82 | 6 |  | 6
|  | НР 0%*0,85 от ФОТ СП 0%*0,8 от ФОТ Всего с НР и СП |  |  |  | 29
Итого прямые затраты по смете в ценах 2001г. | [5 empty] | 69102 | 7997 | 6636 1498 |  | 878.61
Итого прямые затраты по смете с учетом коэффициентов к итогам | [5 empty] | 71891 | 9544 | 7878 1789 |  | 1048.17
В том числе, справочно:
Стесненные условия ОЗП=20%; ЭМ=20%; ЗПМ=20%; ТЗ=20%; ТЗМ=20% (Поз. 1-37, 40-42) | [5 empty] | 2381 | 1388 | 993 267 |  | 151.05
Стесненные условия ОЗП=15%; ЭМ=15%; ЗПМ=15%; ТЗ=15%; ТЗМ=15% (Поз. 38-39, 43-49, 52, 50-51, 53-54) | [5 empty] | 408 | 159 | 249 24 |  | 18.504
Итого прямые затраты по смете с учетом индексов, в текущих ценах | [5 empty] | 380356 | 100117 | 41120 18766 |  | 1048.17
Накладные расходы | [5 empty] | 95653
Сметная прибыль | [5 empty] | 60685
Итоги по смете:
Итого Строительные работы | [5 empty] | 42065 |  |  |  | 141.87
Итого Монтажные работы | [5 empty] | 494629 |  |  |  | 906.3
Итого | [5 empty] | 536694 |  |  |  | 1048.17
В том числе:
Материалы | [5 empty] | 239119
Машины и механизмы | [5 empty] | 41120
ФОТ | [5 empty] | 118883
Накладные расходы | [5 empty] | 95653
Сметная прибыль | [5 empty] | 60685
НДС 18% | [5 empty] | 96605
ВСЕГО по смете | [5 empty] | 633299 |  |  |  | 1048.17
Составил: ___________________________Невзоров Д.В.
(должность, подпись, расшифровка)
Проверил: ___________________________Силантьева А.В.
(должность, подпись, расшифровка)