## Локальная смета
СОГЛАСОВАНО: | [11 empty] | УТВЕРЖДАЮ:
___________ | [11 empty] | ___________
"____" _____________ 201_ г. | [11 empty] | "____" _______________201_ г.
Капитальный ремонт жилого дома № 8/1 по Ленинскому проспекту г.Воронеж
(наименование стройки)
ЛОКАЛЬНЫЙ СМЕТНЫЙ РАСЧЕТ №
(локальная смета)
| на | ремонт фасада
Основание: Перечень работ; АС- АС7;
|  | Сметная стоимость строительных работ _______________________________________________________________________________________________ |  |  | ___________________________4418762 |  | руб.
|  | Средства на оплату труда _______________________________________________________________________________________________ |  |  | ___________________________1104675 |  | руб.
|  | Сметная трудоемкость _______________________________________________________________________________________________ |  |  | _______________________________________________________________________________________________12302,1 |  | чел.час
Составлен(а) в текущих (прогнозных) ценах по состоянию на 2 квартал _2011 г.
№ пп | Обоснование | Наименование работ и затрат | Ед. изм. | Кол. | Стоимость единицы, руб. |  |  | Обоснова-ние, индекс | Общая стоимость, руб. |  |  |  | Затр.тр.раб-х не занятых обслуж.машин
[5 empty] | Всего | Экспл. маш. | Мат-ы |  | Всего | в т.ч. оплата труда | Экспл. маш. | Мат-ы | Обслуж-х машины
[5 empty] | оплата труда | в т.ч. оплата труда |  |  |  |  | в т.ч. оплата труда |  | на ед-цу | всего
1 | 2 | 3 | 4 | 5 | 6 | 7 | 8 | 9 | 10 | 11 | 12 | 13 | 14 | 15
Раздел 1. Фасад
1 | ТЕРр62-41-1 Пр. Департ.архит. Воронеж.обл. от 30.09.10 №322 | Очистка вручную поверхности фасадов от перхлорвиниловых и масляных красок с земли и лесов | 100 м2 расчищенной поверхности | 29.6817 | 154.96 |  |  | 01 ТЕР 2 кв. 2011г. ОЗП=10,49; ЭМ=5,22; ЗПМ=10,49; МАТ=4,39 | 5289 | 5289 |  |  | 20.8 | 709.99
|  | КОЭФ. УЧТЁННЫЕ В ИТОГАХ: 11.1 Ремонт фасадов ОЗП=1,15; ЭМ=1,15; ЗПМ=1,15; ТЗ=1,15; ТЗМ=1,15 Малярные работы (ремонтно-строительные): Накладные расходы от ФОТ Сметная прибыль от ФОТ Всего с НР и СП |  | 80%*0,85 50%*0,8 | 154.96 |  |  |  | 37728 22193 115403
2 | ТЕРр61-10-1 Пр. Департ.архит. Воронеж.обл. от 30.09.10 №322 | Ремонт штукатурки гладких фасадов по камню и бетону с земли и лесов цементно-известковым раствором площадью отдельных мест до 5 м2 толщиной слоя до 20 мм (под шубу) | 100 м2 отремонтированной поверхности | 0.1142 | 2620.23 | 1.19 | 933.68 | 01 ТЕР 2 кв. 2011г. ОЗП=10,49; ЭМ=5,22; ЗПМ=10,49; МАТ=4,39 | 328 | 221 |  | 107 | 201.84 | 26.51
|  | КОЭФ. УЧТЁННЫЕ В ИТОГАХ: 11.1 Ремонт фасадов ОЗП=1,15; ЭМ=1,15; ЗПМ=1,15; ТЗ=1,15; ТЗМ=1,15 Штукатурные работы (ремонтно-строительные): Накладные расходы от ФОТ Сметная прибыль от ФОТ Всего с НР и СП |  | 79%*0,85 50%*0,8 | 1685.36 |  |  |  | 1557 927 5272
3 | ТЕРр61-10-2 Пр. Департ.архит. Воронеж.обл. от 30.09.10 №322 | Ремонт штукатурки гладких фасадов по камню и бетону с земли и лесов на каждые следующие 10 мм толщины слоя добавлять к расценке 61-10-1 | 100 м2 отремонтированной поверхности | 0.1142 | 384.56 | 0.3 | 233.21 | 01 ТЕР 2 кв. 2011г. ОЗП=10,49; ЭМ=5,22; ЗПМ=10,49; МАТ=4,39 | 47 | 20 |  | 27 | 18.09 | 2.38
|  | КОЭФ. К ПОЗИЦИИ: ПЗ=0,5 (ОЗП=0,5; ЭМ=0,5 к расх.; ЗПМ=0,5; МАТ=0,5 к расх.; ТЗ=0,5; ТЗМ=0,5) КОЭФ. УЧТЁННЫЕ В ИТОГАХ: 11.1 Ремонт фасадов ОЗП=1,15; ЭМ=1,15; ЗПМ=1,15; ТЗ=1,15; ТЗМ=1,15 Штукатурные работы (ремонтно-строительные): Накладные расходы от ФОТ Сметная прибыль от ФОТ Всего с НР и СП |  | 79%*0,85 50%*0,8 | 151.05 |  |  |  | 141 84 554
4 | ТЕРр61-10-1 Пр. Департ.архит. Воронеж.обл. от 30.09.10 №322 | Ремонт штукатурки гладких фасадов по камню и бетону с земли и лесов цементно-известковым раствором площадью отдельных мест до 5 м2 толщиной слоя до 20 мм | 100 м2 отремонтированной поверхности | 0.0617 | 2620.23 | 1.19 | 933.68 | 01 ТЕР 2 кв. 2011г. ОЗП=10,49; ЭМ=5,22; ЗПМ=10,49; МАТ=4,39 | 178 | 120 |  | 58 | 201.84 | 14.32
|  | КОЭФ. УЧТЁННЫЕ В ИТОГАХ: 11.1 Ремонт фасадов ОЗП=1,15; ЭМ=1,15; ЗПМ=1,15; ТЗ=1,15; ТЗМ=1,15 Штукатурные работы (ремонтно-строительные): Накладные расходы от ФОТ Сметная прибыль от ФОТ Всего с НР и СП |  | 79%*0,85 50%*0,8 | 1685.36 |  |  |  | 845 504 2863
5 | ТЕРр61-22-1 Пр. Департ.архит. Воронеж.обл. от 30.09.10 №322 | Ремонт штукатурки наружных прямолинейных горизонтальных тяг по камню и бетону цементно-известковым раствором длиной в одном месте до 5 м с земли и лесов | 100 м2 отремонтированной площади развернутой поверхности тяг | 0.9731 | 7343.08 | 2.97 | 2460.11 | 01 ТЕР 2 кв. 2011г. ОЗП=10,49; ЭМ=5,22; ЗПМ=10,49; МАТ=4,39 | 7858 | 5461 | 3 | 2394 | 549.55 | 614.99
|  | КОЭФ. УЧТЁННЫЕ В ИТОГАХ: 11.1 Ремонт фасадов ОЗП=1,15; ЭМ=1,15; ЗПМ=1,15; ТЗ=1,15; ТЗМ=1,15 Штукатурные работы (ремонтно-строительные): Накладные расходы от ФОТ Сметная прибыль от ФОТ Всего с НР и СП |  | 79%*0,85 50%*0,8 | 4880 |  |  |  | 38468 22914 129194
6 | ТЕРр61-13-1 Пр. Департ.архит. Воронеж.обл. от 30.09.10 №322 | Ремонт штукатурки рустованных фасадов по камню и бетону с земли и лесов цементно-известковым раствором площадью отдельных мест до 5 м2 толщиной слоя до 40 мм | 100 м2 отремонтированной поверхности | 0.7556 | 4629.9 | 2.27 | 1866.5 | 01 ТЕР 2 кв. 2011г. ОЗП=10,49; ЭМ=5,22; ЗПМ=10,49; МАТ=4,39 | 3811 | 2399 | 2 | 1410 | 318.47 | 276.74
|  | КОЭФ. УЧТЁННЫЕ В ИТОГАХ: 11.1 Ремонт фасадов ОЗП=1,15; ЭМ=1,15; ЗПМ=1,15; ТЗ=1,15; ТЗМ=1,15 Штукатурные работы (ремонтно-строительные): Накладные расходы от ФОТ Сметная прибыль от ФОТ Всего с НР и СП |  | 79%*0,85 50%*0,8 | 2761.13 |  |  |  | 16899 10066 58331
7 | ТЕРр61-10-1 Пр. Департ.архит. Воронеж.обл. от 30.09.10 №322 | Ремонт штукатурки гладких фасадов по камню и бетону с земли и лесов цементно-известковым раствором площадью отдельных мест до 5 м2 толщиной слоя до 20 мм | 100 м2 отремонтированной поверхности | 10.7123 | 2620.23 | 1.19 | 933.68 | 01 ТЕР 2 кв. 2011г. ОЗП=10,49; ЭМ=5,22; ЗПМ=10,49; МАТ=4,39 | 30779 | 20762 | 15 | 10002 | 201.84 | 2486.5
|  | КОЭФ. УЧТЁННЫЕ В ИТОГАХ: 11.1 Ремонт фасадов ОЗП=1,15; ЭМ=1,15; ЗПМ=1,15; ТЗ=1,15; ТЗМ=1,15 Штукатурные работы (ремонтно-строительные): Накладные расходы от ФОТ Сметная прибыль от ФОТ Всего с НР и СП |  | 79%*0,85 50%*0,8 | 1685.36 |  |  |  | 146248 87117 495145
8 | ТЕРр61-26-5 Пр. Департ.архит. Воронеж.обл. от 30.09.10 №322 | Перетирка штукатурки фасадов с рустами с земли и лесов | 100 м2 перетертой поверхности | 3.0223 | 408.17 | 0.17 | 12.74 | 01 ТЕР 2 кв. 2011г. ОЗП=10,49; ЭМ=5,22; ЗПМ=10,49; МАТ=4,39 | 1413 | 1374 | 1 | 38 | 47.91 | 166.52
|  | КОЭФ. УЧТЁННЫЕ В ИТОГАХ: 11.1 Ремонт фасадов ОЗП=1,15; ЭМ=1,15; ЗПМ=1,15; ТЗ=1,15; ТЗМ=1,15 Штукатурные работы (ремонтно-строительные): Накладные расходы от ФОТ Сметная прибыль от ФОТ Всего с НР и СП |  | 79%*0,85 50%*0,8 | 395.26 |  |  |  | 9678 5765 30028
9 | ТЕРр61-26-2 Пр. Департ.архит. Воронеж.обл. от 30.09.10 №322 | Перетирка штукатурки фасадов гладких с земли и лесов | 100 м2 перетертой поверхности | 4.28 | 307.68 | 0.17 | 12.74 | 01 ТЕР 2 кв. 2011г. ОЗП=10,49; ЭМ=5,22; ЗПМ=10,49; МАТ=4,39 | 1506 | 1451 | 1 | 54 | 35.73 | 175.86
|  | КОЭФ. УЧТЁННЫЕ В ИТОГАХ: 11.1 Ремонт фасадов ОЗП=1,15; ЭМ=1,15; ЗПМ=1,15; ТЗ=1,15; ТЗМ=1,15 Штукатурные работы (ремонтно-строительные): Накладные расходы от ФОТ Сметная прибыль от ФОТ Всего с НР и СП |  | 79%*0,85 50%*0,8 | 294.77 |  |  |  | 10221 6088 31772
10 | ТЕР15-04-006-03 Пр. Департ.архит. Воронеж.обл. от 30.09.10 №322 | Покрытие поверхностей грунтовкой глубокого проникновения за 1 раз стен | 100 м2 покрытия | 55.4035 | 70.81 | 1.41 | 0.18 | 01 ТЕР 2 кв. 2011г. ОЗП=10,49; ЭМ=5,22; ЗПМ=10,49; МАТ=4,39 | 4510 | 4410 | 90 | 10 | 7.53 | 479.77
|  | КОЭФ. К ПОЗИЦИИ: При ремонте и реконструкции зданий и сооружений работы, аналогичные технологическим процессам в новом строительстве ОЗП=1,15; ЭМ=1,25; ЗПМ=1,25; ТЗ=1,15; ТЗМ=1,25 КОЭФ. УЧТЁННЫЕ В ИТОГАХ: 11.1 Ремонт фасадов ОЗП=1,15; ЭМ=1,15; ЗПМ=1,15; ТЗ=1,15; ТЗМ=1,15 Отделочные работы: Накладные расходы от ФОТ Сметная прибыль от ФОТ Всего с НР и СП |  | 105%*0.9 * 0,85 55%*0.85 * 0,8 | 69.22 | 0.13 |  |  | 37227 17333 101335 |  | 8 |  | 0.01 | 0.63
11 | Цена поставщика | Грунтовка ВТВ (ц.о.44,73/4,39/1,18*1,02=8,81) | кг | 720.2 | 8.81 |  | 8.81 | 01 ТЕР 2 кв. 2011г. ОЗП=10,49; ЭМ=5,22; ЗПМ=10,49; МАТ=4,39 | 6345 |  |  | 6345
Материалы
12 | ТЕР15-04-014-03 Пр. Департ.архит. Воронеж.обл. от 30.09.10 №322 | Окраска фасадов с лесов по подготовленной поверхности поливинилацетатная | 100 м2 окрашиваемой поверхности | 55.4035 | 559.18 | 5.53 | 484.82 | 01 ТЕР 2 кв. 2011г. ОЗП=10,49; ЭМ=5,22; ЗПМ=10,49; МАТ=4,39 | 31599 | 4385 | 352 | 26862 | 7.75 | 493.79
|  | КОЭФ. К ПОЗИЦИИ: При ремонте и реконструкции зданий и сооружений работы, аналогичные технологическим процессам в новом строительстве ОЗП=1,15; ЭМ=1,25; ЗПМ=1,25; ТЗ=1,15; ТЗМ=1,25 КОЭФ. УЧТЁННЫЕ В ИТОГАХ: 11.1 Ремонт фасадов ОЗП=1,15; ЭМ=1,15; ЗПМ=1,15; ТЗ=1,15; ТЗМ=1,15 Отделочные работы: Накладные расходы от ФОТ Сметная прибыль от ФОТ Всего с НР и СП |  | 105%*0.9 * 0,85 55%*0.85 * 0,8 | 68.83 |  |  |  | 36949 17204 219913
13 | ТСЦ-101-0348 Пр. Департ.архит. Воронеж.обл. от 27.07.10 №250 | Краски водно-дисперсионные поливинилацетатные ВД-ВА-17 серовато-розовая | т | -2.105 | 12758.51 |  | 12758.51 | 01 ТЕР 2 кв. 2011г. ОЗП=10,49; ЭМ=5,22; ЗПМ=10,49; МАТ=4,39 | -26857 |  |  | -26857
Материалы
14 | Цена поставщика | Фасадная акриловая краска (ц.о.140/1,18/4,39*1,02=27,57) | кг | 2105 | 27.57 |  | 27.57 | 01 ТЕР 2 кв. 2011г. ОЗП=10,49; ЭМ=5,22; ЗПМ=10,49; МАТ=4,39 | 58035 |  |  | 58035
Материалы
15 | ТЕРр58-3-2 Пр. Департ.архит. Воронеж.обл. от 30.09.10 №322 | Разборка мелких покрытий и обделок из листовой стали водосточных труб с земли и подмостей | 100 м труб и покрытий | 0.1914 | 84.57 |  |  | 01 ТЕР 2 кв. 2011г. ОЗП=10,49; ЭМ=5,22; ЗПМ=10,49; МАТ=4,39 | 18 | 18 |  |  | 11.04 | 2.43
|  | КОЭФ. УЧТЁННЫЕ В ИТОГАХ: 11.1 Ремонт фасадов ОЗП=1,15; ЭМ=1,15; ЗПМ=1,15; ТЗ=1,15; ТЗМ=1,15 Крыши, кровли (ремонтно-строительные): Накладные расходы от ФОТ Сметная прибыль от ФОТ Всего с НР и СП |  | 83%*0,85 65%*0,8 | 84.57 |  |  |  | 133 98 420
16 | ТЕРр58-10-3 Пр. Департ.архит. Воронеж.обл. от 30.09.10 №322 | Смена колен водосточных труб с земли, лестниц и подмостей | 100 шт. | 0.02 | 4009.27 | 6.65 | 3481.83 | 01 ТЕР 2 кв. 2011г. ОЗП=10,49; ЭМ=5,22; ЗПМ=10,49; МАТ=4,39 | 82 | 12 |  | 70 | 63.9 | 1.47
|  | КОЭФ. УЧТЁННЫЕ В ИТОГАХ: 11.1 Ремонт фасадов ОЗП=1,15; ЭМ=1,15; ЗПМ=1,15; ТЗ=1,15; ТЗМ=1,15 Крыши, кровли (ремонтно-строительные): Накладные расходы от ФОТ Сметная прибыль от ФОТ Всего с НР и СП |  | 83%*0,85 65%*0,8 | 520.79 |  |  |  | 89 66 588
17 | ТЕРр58-10-1 Пр. Департ.архит. Воронеж.обл. от 30.09.10 №322 | Смена прямых звеньев водосточных труб с земли, лестниц или подмостей | 100 м | 0.012 | 6782.26 | 10.8 | 6471.54 | 01 ТЕР 2 кв. 2011г. ОЗП=10,49; ЭМ=5,22; ЗПМ=10,49; МАТ=4,39 | 82 | 5 |  | 77 | 36.8 | 0.51
|  | КОЭФ. УЧТЁННЫЕ В ИТОГАХ: 11.1 Ремонт фасадов ОЗП=1,15; ЭМ=1,15; ЗПМ=1,15; ТЗ=1,15; ТЗМ=1,15 Крыши, кровли (ремонтно-строительные): Накладные расходы от ФОТ Сметная прибыль от ФОТ Всего с НР и СП |  | 83%*0,85 65%*0,8 | 299.92 |  |  |  | 37 27 454
18 | ТЕРр58-22-1 Пр. Департ.архит. Воронеж.обл. от 30.09.10 №322 | Смена ухватов для водосточных труб в каменных стенах | 100 шт. | 0.02 | 819.08 | 0.83 | 523.41 | 01 ТЕР 2 кв. 2011г. ОЗП=10,49; ЭМ=5,22; ЗПМ=10,49; МАТ=4,39 | 17 | 7 |  | 10 | 37.8 | 0.87
|  | КОЭФ. УЧТЁННЫЕ В ИТОГАХ: 11.1 Ремонт фасадов ОЗП=1,15; ЭМ=1,15; ЗПМ=1,15; ТЗ=1,15; ТЗМ=1,15 Крыши, кровли (ремонтно-строительные): Накладные расходы от ФОТ Сметная прибыль от ФОТ Всего с НР и СП |  | 83%*0,85 65%*0,8 | 294.84 |  |  |  | 52 38 207
19 | ТЕРр64-3-5 Пр. Департ.архит. Воронеж.обл. от 30.09.10 №322 | Ремонт лепных баз под колонны высотой до 500 мм с догипсовкой и расчисткой от покрасок легкоудаляемых | 1 изделие | 1 | 29.39 |  |  | 01 ТЕР 2 кв. 2011г. ОЗП=10,49; ЭМ=5,22; ЗПМ=10,49; МАТ=4,39 | 33 | 33 |  |  | 3.52 | 4.05
|  | КОЭФ. УЧТЁННЫЕ В ИТОГАХ: 11.1 Ремонт фасадов ОЗП=1,15; ЭМ=1,15; ЗПМ=1,15; ТЗ=1,15; ТЗМ=1,15 Лепные работы (ремонтно-строительные): Накладные расходы от ФОТ Сметная прибыль от ФОТ Всего с НР и СП |  | 74%*0,85 50%*0,8 | 29.39 |  |  |  | 218 138 702
20 | ТЕРр64-8-5 Пр. Департ.архит. Воронеж.обл. от 30.09.10 №322 | Ремонт лепных балясин цилиндрических бутылочных и квадратных высотой до 1000 мм с догипсовкой и расчисткой от покрасок легкоудаляемых | 1 изделие | 5 | 25.35 |  |  | 01 ТЕР 2 кв. 2011г. ОЗП=10,49; ЭМ=5,22; ЗПМ=10,49; МАТ=4,39 | 146 | 146 |  |  | 2.89 | 16.62
|  | КОЭФ. УЧТЁННЫЕ В ИТОГАХ: 11.1 Ремонт фасадов ОЗП=1,15; ЭМ=1,15; ЗПМ=1,15; ТЗ=1,15; ТЗМ=1,15 Лепные работы (ремонтно-строительные): Накладные расходы от ФОТ Сметная прибыль от ФОТ Всего с НР и СП |  | 74%*0,85 50%*0,8 | 25.35 |  |  |  | 964 613 3109
21 | ТЕРр64-20-5 Пр. Департ.архит. Воронеж.обл. от 30.09.10 №322 | Ремонт лепных капителей дорических и тосканских высотой до 250 мм с догипсовкой и расчисткой от покрасок легкоудаляемых | 1 изделие | 1 | 21.15 |  |  | 01 ТЕР 2 кв. 2011г. ОЗП=10,49; ЭМ=5,22; ЗПМ=10,49; МАТ=4,39 | 24 | 24 |  |  | 2.44 | 2.81
|  | КОЭФ. УЧТЁННЫЕ В ИТОГАХ: 11.1 Ремонт фасадов ОЗП=1,15; ЭМ=1,15; ЗПМ=1,15; ТЗ=1,15; ТЗМ=1,15 Лепные работы (ремонтно-строительные): Накладные расходы от ФОТ Сметная прибыль от ФОТ Всего с НР и СП |  | 74%*0,85 50%*0,8 | 21.15 |  |  |  | 159 101 512
22 | ТЕРр58-20-1 Пр. Департ.архит. Воронеж.обл. от 30.09.10 №322 | Смена обделок из листовой стали (поясков, сандриков, отливов, карнизов) шириной до 0,4 м | 100 м | 8.4604 | 3536.23 | 5.73 | 3193.01 | 01 ТЕР 2 кв. 2011г. ОЗП=10,49; ЭМ=5,22; ЗПМ=10,49; МАТ=4,39 | 30353 | 3283 | 55 | 27015 | 41.41 | 402.9
|  | КОЭФ. УЧТЁННЫЕ В ИТОГАХ: 11.1 Ремонт фасадов ОЗП=1,15; ЭМ=1,15; ЗПМ=1,15; ТЗ=1,15; ТЗМ=1,15 Крыши, кровли (ремонтно-строительные): Накладные расходы от ФОТ Сметная прибыль от ФОТ Всего с НР и СП |  | 83%*0,85 65%*0,8 | 337.49 | 0.83 |  |  | 24356 17952 195630 |  | 8 |  | 0.08 | 0.78
23 | ТЕРр53-16-1 Пр. Департ.архит. Воронеж.обл. от 30.09.10 №322 | Ремонт кирпичной кладки стен отдельными местами | 1 м3 кладки | 0.15 | 995.1 | 26.93 | 697.08 | 01 ТЕР 2 кв. 2011г. ОЗП=10,49; ЭМ=5,22; ЗПМ=10,49; МАТ=4,39 | 156 | 47 | 5 | 104 | 35.39 | 6.11
|  | КОЭФ. УЧТЁННЫЕ В ИТОГАХ: 11.1 Ремонт фасадов ОЗП=1,15; ЭМ=1,15; ЗПМ=1,15; ТЗ=1,15; ТЗМ=1,15 Стены (ремонтно-строительные): Накладные расходы от ФОТ Сметная прибыль от ФОТ Всего с НР и СП |  | 86%*0,85 70%*0,8 | 271.09 | 4.8 |  |  | 368 282 1626 |  | 1 |  | 0.43 | 0.07
24 | ТЕР15-02-001-01 Пр. Департ.архит. Воронеж.обл. от 30.09.10 №322 | Улучшенная штукатурка фасадов цементно-известковым раствором по камню стен | 100 м2 оштукатуриваемой поверхности | 0.01 | 1621.93 | 70.6 | 802.23 | 01 ТЕР 2 кв. 2011г. ОЗП=10,49; ЭМ=5,22; ЗПМ=10,49; МАТ=4,39 | 17 | 8 | 1 | 8 | 81.51 | 0.94
|  | КОЭФ. К ПОЗИЦИИ: При ремонте и реконструкции зданий и сооружений работы, аналогичные технологическим процессам в новом строительстве ОЗП=1,15; ЭМ=1,25; ЗПМ=1,25; ТЗ=1,15; ТЗМ=1,25 КОЭФ. УЧТЁННЫЕ В ИТОГАХ: 11.1 Ремонт фасадов ОЗП=1,15; ЭМ=1,15; ЗПМ=1,15; ТЗ=1,15; ТЗМ=1,15 Отделочные работы: Накладные расходы от ФОТ Сметная прибыль от ФОТ Всего с НР и СП |  | 105%*0.9 * 0,85 55%*0.85 * 0,8 | 749.1 | 39.06 |  |  | 67 31 222 |  |  |  | 3.48 | 0.03
25 | ТЕРр61-20-1 Пр. Департ.архит. Воронеж.обл. от 30.09.10 №322 | Ремонт штукатурки наружных прямолинейных откосов по камню и бетону цементно-известковым раствором с земли и лесов | 100 м2 отремонтированной поверхности | 0.5024 | 4740.56 | 2.27 | 1866.5 | 01 ТЕР 2 кв. 2011г. ОЗП=10,49; ЭМ=5,22; ЗПМ=10,49; МАТ=4,39 | 2598 | 1659 | 1 | 938 | 323.4 | 186.85
|  | КОЭФ. УЧТЁННЫЕ В ИТОГАХ: 11.1 Ремонт фасадов ОЗП=1,15; ЭМ=1,15; ЗПМ=1,15; ТЗ=1,15; ТЗМ=1,15 Штукатурные работы (ремонтно-строительные): Накладные расходы от ФОТ Сметная прибыль от ФОТ Всего с НР и СП |  | 79%*0,85 50%*0,8 | 2871.79 |  |  |  | 11686 6961 40173
26 | ТЕР46-04-012-02 Пр. Департ.архит. Воронеж.обл. от 30.09.10 №322 | Разборка деревянных заполнений проемов оконных без подоконных досок | 100 м2 | 0.0487 | 1567.78 | 232.35 |  | 01 ТЕР 2 кв. 2011г. ОЗП=10,49; ЭМ=5,22; ЗПМ=10,49; МАТ=4,39 | 88 | 75 | 13 |  | 172.76 | 9.67
|  | КОЭФ. УЧТЁННЫЕ В ИТОГАХ: 11.1 Ремонт фасадов ОЗП=1,15; ЭМ=1,15; ЗПМ=1,15; ТЗ=1,15; ТЗМ=1,15 Работы по реконструкции зданий и сооружений (усиление и замена существующих конструкций, разборка и возведение отдельных конструктивных элементов): Накладные расходы от ФОТ Сметная прибыль от ФОТ Всего с НР и СП |  | 110%*0.9 * 0,85 70%*0.85 * 0,8 | 1335.43 | 80.19 |  |  | 706 399 1960 |  | 5 |  | 7.74 | 0.44
27 | ТЕР46-04-012-01 Пр. Департ.архит. Воронеж.обл. от 30.09.10 №322 | Разборка деревянных заполнений проемов оконных с подоконными досками | 100 м2 | 0.55 | 1689.76 | 232.35 |  | 01 ТЕР 2 кв. 2011г. ОЗП=10,49; ЭМ=5,22; ЗПМ=10,49; МАТ=4,39 | 1068 | 922 | 146 |  | 188.54 | 119.26
|  | КОЭФ. УЧТЁННЫЕ В ИТОГАХ: 11.1 Ремонт фасадов ОЗП=1,15; ЭМ=1,15; ЗПМ=1,15; ТЗ=1,15; ТЗМ=1,15 Работы по реконструкции зданий и сооружений (усиление и замена существующих конструкций, разборка и возведение отдельных конструктивных элементов): Накладные расходы от ФОТ Сметная прибыль от ФОТ Всего с НР и СП |  | 110%*0.9 * 0,85 70%*0.85 * 0,8 | 1457.41 | 80.19 |  |  | 8589 4859 23882 |  | 51 |  | 7.74 | 4.9
28 | ТЕР10-01-034-01 Пр. Департ.архит. Воронеж.обл. от 30.09.10 №322 | Установка в жилых и общественных зданиях оконных блоков из ПВХ профилей глухих с площадью проема до 2 м2 | 100 м2 проемов | 0.0487 | 11508.84 | 510.93 | 9358.29 | 01 ТЕР 2 кв. 2011г. ОЗП=10,49; ЭМ=5,22; ЗПМ=10,49; МАТ=4,39 | 576 | 92 | 29 | 455 | 196.36 | 10.99
|  | 11 192,79 = 143 222,79 - 100 x 1 320,30 КОЭФ. К ПОЗИЦИИ: При ремонте и реконструкции зданий и сооружений работы, аналогичные технологическим процессам в новом строительстве ОЗП=1,15; ЭМ=1,25; ЗПМ=1,25; ТЗ=1,15; ТЗМ=1,25 КОЭФ. УЧТЁННЫЕ В ИТОГАХ: 11.1 Ремонт фасадов ОЗП=1,15; ЭМ=1,15; ЗПМ=1,15; ТЗ=1,15; ТЗМ=1,15 Деревянные конструкции: Накладные расходы от ФОТ Сметная прибыль от ФОТ Всего с НР и СП |  | 118%*0.9 * 0,85 63%*0.85 * 0,8 | 1639.62 | 22.79 |  |  | 880 418 4411 |  | 1 |  | 2.2 | 0.13
29 | сцц203-9095 | Блоки оконные из ПВХ-профилей (ц.о. 3594,28/4,39=818,74) | м2 | 4.87 | 818.74 |  | 818.74 | 01 ТЕР 2 кв. 2011г. ОЗП=10,49; ЭМ=5,22; ЗПМ=10,49; МАТ=4,39 | 3987 |  |  | 3987
Материалы
30 | ТЕР10-01-034-06 Пр. Департ.архит. Воронеж.обл. от 30.09.10 №322 | Установка в жилых и общественных зданиях оконных блоков из ПВХ профилей поворотных (откидных, поворотно-откидных) с площадью проема более 2 м2 двухстворчатых | 100 м2 проемов | 0.55 | 8988.72 | 489.73 | 7099.72 | 01 ТЕР 2 кв. 2011г. ОЗП=10,49; ЭМ=5,22; ЗПМ=10,49; МАТ=4,39 | 5100 | 886 | 309 | 3905 | 167.58 | 106
|  | 8 708,26 = 140 738,26 - 100 x 1 320,30 КОЭФ. К ПОЗИЦИИ: При ремонте и реконструкции зданий и сооружений работы, аналогичные технологическим процессам в новом строительстве ОЗП=1,15; ЭМ=1,25; ЗПМ=1,25; ТЗ=1,15; ТЗМ=1,25 КОЭФ. УЧТЁННЫЕ В ИТОГАХ: 11.1 Ремонт фасадов ОЗП=1,15; ЭМ=1,15; ЗПМ=1,15; ТЗ=1,15; ТЗМ=1,15 Деревянные конструкции: Накладные расходы от ФОТ Сметная прибыль от ФОТ Всего с НР и СП |  | 118%*0.9 * 0,85 63%*0.85 * 0,8 | 1399.27 | 8.55 |  |  | 8447 4009 40506 |  | 6 |  | 0.83 | 0.53
31 | сцц203-9095-10009 | Блоки оконные из ПВХ-профилей с однокамерными стеклопакетами двухстворчатые (с одной глухой и одной поворотно-откидной створкой) (ц.о. 3708,76/4,39=844,82) | м2 | 55 | 844.82 |  | 844.82 | 01 ТЕР 2 кв. 2011г. ОЗП=10,49; ЭМ=5,22; ЗПМ=10,49; МАТ=4,39 | 46465 |  |  | 46465
Материалы
32 | ТЕР10-01-035-01 Пр. Департ.архит. Воронеж.обл. от 30.09.10 №322 | Установка подоконных досок из ПВХ в каменных стенах толщиной до 0,51 м | 100 п. м | 0.309 | 3557.83 | 17.09 | 3342.13 | 01 ТЕР 2 кв. 2011г. ОЗП=10,49; ЭМ=5,22; ЗПМ=10,49; МАТ=4,39 | 1109 | 70 | 6 | 1033 | 24.37 | 8.66
|  | КОЭФ. К ПОЗИЦИИ: При ремонте и реконструкции зданий и сооружений работы, аналогичные технологическим процессам в новом строительстве ОЗП=1,15; ЭМ=1,25; ЗПМ=1,25; ТЗ=1,15; ТЗМ=1,25 КОЭФ. УЧТЁННЫЕ В ИТОГАХ: 11.1 Ремонт фасадов ОЗП=1,15; ЭМ=1,15; ЗПМ=1,15; ТЗ=1,15; ТЗМ=1,15 Деревянные конструкции: Накладные расходы от ФОТ Сметная прибыль от ФОТ Всего с НР и СП |  | 118%*0.9 * 0,85 63%*0.85 * 0,8 | 198.61 | 0.51 |  |  | 663 314 6277 |  |  |  | 0.05 | 0.02
33 | сцц101-9468 | Доски подоконные из ПВХ (ц.о. 226/4,39=51,48) | м | 30.9 | 51.48 |  | 51.48 | 01 ТЕР 2 кв. 2011г. ОЗП=10,49; ЭМ=5,22; ЗПМ=10,49; МАТ=4,39 | 1591 |  |  | 1591
Материалы
34 | ТЕР15-01-050-04 Приказ Департам.строит.Воронеж.обл. от 15.07.10 №240 | Облицовка оконных и дверных откосов декоративным бумажно-слоистым пластиком или листами из синтетических материалов на клее | 100 м2 облицовки | 0.3586 | 11830.75 | 55.25 | 10096.57 | 01 ТЕР 2 кв. 2011г. ОЗП=10,49; ЭМ=5,22; ЗПМ=10,49; МАТ=4,39 | 4336 | 692 | 23 | 3621 | 191.44 | 78.95
|  | КОЭФ. К ПОЗИЦИИ: При ремонте и реконструкции зданий и сооружений работы, аналогичные технологическим процессам в новом строительстве ОЗП=1,15; ЭМ=1,25; ЗПМ=1,25; ТЗ=1,15; ТЗМ=1,25 КОЭФ. УЧТЁННЫЕ В ИТОГАХ: 11.1 Ремонт фасадов ОЗП=1,15; ЭМ=1,15; ЗПМ=1,15; ТЗ=1,15; ТЗМ=1,15 Отделочные работы: Накладные расходы от ФОТ Сметная прибыль от ФОТ Всего с НР и СП |  | 105%*0.9 * 0,85 55%*0.85 * 0,8 | 1678.93 | 1.04 |  |  | 5831 2715 31821 |  |  |  | 0.1 | 0.05
35 | ТЕР15-04-006-03 Пр. Департ.архит. Воронеж.обл. от 30.09.10 №322 | Покрытие поверхностей грунтовкой глубокого проникновения за 1 раз стен | 100 м2 покрытия | 3.5951 | 70.81 | 1.41 | 0.18 | 01 ТЕР 2 кв. 2011г. ОЗП=10,49; ЭМ=5,22; ЗПМ=10,49; МАТ=4,39 | 293 | 286 | 6 | 1 | 7.53 | 31.13
|  | КОЭФ. К ПОЗИЦИИ: При ремонте и реконструкции зданий и сооружений работы, аналогичные технологическим процессам в новом строительстве ОЗП=1,15; ЭМ=1,25; ЗПМ=1,25; ТЗ=1,15; ТЗМ=1,25 КОЭФ. УЧТЁННЫЕ В ИТОГАХ: 11.1 Ремонт фасадов ОЗП=1,15; ЭМ=1,15; ЗПМ=1,15; ТЗ=1,15; ТЗМ=1,15 Отделочные работы: Накладные расходы от ФОТ Сметная прибыль от ФОТ Всего с НР и СП |  | 105%*0.9 * 0,85 55%*0.85 * 0,8 | 69.22 | 0.13 |  |  | 2410 1122 6567 |  |  |  | 0.01 | 0.05
36 | Цена поставщика | Грунтовка ВТВ (ц.о.44,73/1,18/4,39*1,02=8,81) | кг | 46.74 | 8.81 |  | 8.81 | 01 ТЕР 2 кв. 2011г. ОЗП=10,49; ЭМ=5,22; ЗПМ=10,49; МАТ=4,39 | 412 |  |  | 412
Материалы
37 | ТЕР15-04-014-03 Пр. Департ.архит. Воронеж.обл. от 30.09.10 №322 | Окраска фасадов с лесов по подготовленной поверхности поливинилацетатная | 100 м2 окрашиваемой поверхности | 3.5951 | 559.18 | 5.53 | 484.82 | 01 ТЕР 2 кв. 2011г. ОЗП=10,49; ЭМ=5,22; ЗПМ=10,49; МАТ=4,39 | 2050 | 284 | 23 | 1743 | 7.75 | 32.04
|  | КОЭФ. К ПОЗИЦИИ: При ремонте и реконструкции зданий и сооружений работы, аналогичные технологическим процессам в новом строительстве ОЗП=1,15; ЭМ=1,25; ЗПМ=1,25; ТЗ=1,15; ТЗМ=1,25 КОЭФ. УЧТЁННЫЕ В ИТОГАХ: 11.1 Ремонт фасадов ОЗП=1,15; ЭМ=1,15; ЗПМ=1,15; ТЗ=1,15; ТЗМ=1,15 Отделочные работы: Накладные расходы от ФОТ Сметная прибыль от ФОТ Всего с НР и СП |  | 105%*0.9 * 0,85 55%*0.85 * 0,8 | 68.83 |  |  |  | 2393 1114 14258
38 | ТСЦ-101-0348 Пр. Департ.архит. Воронеж.обл. от 27.07.10 №250 | Краски водно-дисперсионные поливинилацетатные ВД-ВА-17 серовато-розовая | т | -0.1366 | 12758.51 |  | 12758.51 | 01 ТЕР 2 кв. 2011г. ОЗП=10,49; ЭМ=5,22; ЗПМ=10,49; МАТ=4,39 | -1743 |  |  | -1743
КОЭФ. К ПОЗИЦИИ: При ремонте и реконструкции зданий и сооружений работы, аналогичные технологическим процессам в новом строительстве ОЗП=1,15; ЭМ=1,25; ЗПМ=1,25; ТЗ=1,15; ТЗМ=1,25 КОЭФ. УЧТЁННЫЕ В ИТОГАХ: 11.1 Ремонт фасадов ОЗП=1,15; ЭМ=1,15; ЗПМ=1,15; ТЗ=1,15; ТЗМ=1,15 Отделочные работы
39 | Цена поставщика | Фасадная акриловая краска (ц.о.140/1,18/4,39*1,02=27,57) | кг | 136.6 | 27.57 |  | 27.57 | 01 ТЕР 2 кв. 2011г. ОЗП=10,49; ЭМ=5,22; ЗПМ=10,49; МАТ=4,39 | 3766 |  |  | 3766
Материалы
40 | ТЕРр62-4-4 Приказ Департам.строит.Воронеж.обл. от 15.07.10 №240 | Простая масляная окраска ранее окрашенных окон с подготовкой и расчисткой старой краски более 35% | 100 м2 окрашиваемой поверхности | 4.7867 | 1547.77 | 7.99 | 788.2 | 01 ТЕР 2 кв. 2011г. ОЗП=10,49; ЭМ=5,22; ЗПМ=10,49; МАТ=4,39 | 7955 | 4138 | 44 | 3773 | 91.1 | 501.48
|  | КОЭФ. УЧТЁННЫЕ В ИТОГАХ: 11.1 Ремонт фасадов ОЗП=1,15; ЭМ=1,15; ЗПМ=1,15; ТЗ=1,15; ТЗМ=1,15 Малярные работы (ремонтно-строительные): Накладные расходы от ФОТ Сметная прибыль от ФОТ Всего с НР и СП |  | 80%*0,85 50%*0,8 | 751.58 | 1.04 |  |  | 29560 17388 107149 |  | 6 |  | 0.1 | 0.55
41 | ТЕРр53-14-1 Пр. Департ.архит. Воронеж.обл. от 30.09.10 №322 | Заделка трещин в кирпичных стенах цементным раствором | 10 м трещин | 3 | 31.88 |  | 8.66 | 01 ТЕР 2 кв. 2011г. ОЗП=10,49; ЭМ=5,22; ЗПМ=10,49; МАТ=4,39 | 107 | 81 |  | 26 | 2.71 | 9.35
|  | КОЭФ. УЧТЁННЫЕ В ИТОГАХ: 11.1 Ремонт фасадов ОЗП=1,15; ЭМ=1,15; ЗПМ=1,15; ТЗ=1,15; ТЗМ=1,15 Стены (ремонтно-строительные): Накладные расходы от ФОТ Сметная прибыль от ФОТ Всего с НР и СП |  | 86%*0,85 70%*0,8 | 23.22 |  |  |  | 621 476 2061
42 | ТЕРр62-35-2 Пр. Департ.архит. Воронеж.обл. от 30.09.10 №322 | Окраска масляными составами ранее окрашенных металлических решеток и оград без рельефа за 2 раза | 100 м2 окрашиваемой поверхности | 0.1309 | 1100.34 | 0.83 | 433.49 | 01 ТЕР 2 кв. 2011г. ОЗП=10,49; ЭМ=5,22; ЗПМ=10,49; МАТ=4,39 | 157 | 100 |  | 57 | 80.73 | 12.16
|  | КОЭФ. УЧТЁННЫЕ В ИТОГАХ: 11.1 Ремонт фасадов ОЗП=1,15; ЭМ=1,15; ЗПМ=1,15; ТЗ=1,15; ТЗМ=1,15 Малярные работы (ремонтно-строительные): Накладные расходы от ФОТ Сметная прибыль от ФОТ Всего с НР и СП |  | 80%*0,85 50%*0,8 | 666.02 |  |  |  | 713 420 2432
43 | ТЕРр65-30-1 Пр. Департ.архит. Воронеж.обл. от 30.09.10 №322 | Разборка воздуховодов из листовой стали толщиной до 0,9 мм диаметром/периметром до 165 мм /540 мм | 100 м2 поверхности воздуховодов | 0.1884 | 412.09 | 22.52 |  | 01 ТЕР 2 кв. 2011г. ОЗП=10,49; ЭМ=5,22; ЗПМ=10,49; МАТ=4,39 | 90 | 85 | 5 |  | 47.8 | 10.36
|  | КОЭФ. УЧТЁННЫЕ В ИТОГАХ: 11.1 Ремонт фасадов ОЗП=1,15; ЭМ=1,15; ЗПМ=1,15; ТЗ=1,15; ТЗМ=1,15 Внутренние санитарно-технические работы: демонтаж и разборка (ремонтно-строительные): Накладные расходы от ФОТ Сметная прибыль от ФОТ Всего с НР и СП |  | 74%*0,85 50%*0,8 | 389.57 | 7.77 |  |  | 567 361 1846 |  | 1 |  | 0.75 | 0.16
44 | ТЕР08-07-001-02 Пр. Департ.архит. Воронеж.обл. от 30.09.10 №322 | Установка и разборка наружных инвентарных лесов высотой до 16 м трубчатых для прочих отделочных работ | 100 м2 вертикальной проекции для наружных лесов | 58.25 | 726.78 | 7.28 | 306.79 | 01 ТЕР 2 кв. 2011г. ОЗП=10,49; ЭМ=5,22; ЗПМ=10,49; МАТ=4,39 | 46005 | 27646 | 488 | 17871 | 50.03 | 3351.39
|  | КОЭФ. К ПОЗИЦИИ: При ремонте и реконструкции зданий и сооружений работы, аналогичные технологическим процессам в новом строительстве ОЗП=1,15; ЭМ=1,25; ЗПМ=1,25; ТЗ=1,15; ТЗМ=1,25 КОЭФ. УЧТЁННЫЕ В ИТОГАХ: 11.1 Ремонт фасадов ОЗП=1,15; ЭМ=1,15; ЗПМ=1,15; ТЗ=1,15; ТЗМ=1,15 Конструкции из кирпича и блоков: Накладные расходы от ФОТ Сметная прибыль от ФОТ Всего с НР и СП |  | 122%*0.9 * 0,85 80%*0.85 * 0,8 | 412.71 |  |  |  | 270664 157764 799436
45 | ТЕРр62-32-2 Пр. Департ.архит. Воронеж.обл. от 30.09.10 №322 | Окраска масляными составами ранее окрашенных поверхностей труб стальных за 2 раза (воздуховодов) | 100 м2 окрашиваемой поверхности | 0.4266 | 1157.04 | 0.83 | 533.17 | 01 ТЕР 2 кв. 2011г. ОЗП=10,49; ЭМ=5,22; ЗПМ=10,49; МАТ=4,39 | 534 | 306 |  | 228 | 80.6 | 39.54
|  | КОЭФ. УЧТЁННЫЕ В ИТОГАХ: 11.1 Ремонт фасадов ОЗП=1,15; ЭМ=1,15; ЗПМ=1,15; ТЗ=1,15; ТЗМ=1,15 Малярные работы (ремонтно-строительные): Накладные расходы от ФОТ Сметная прибыль от ФОТ Всего с НР и СП |  | 80%*0,85 50%*0,8 | 623.04 |  |  |  | 2183 1284 7678
46 | ТЕР08-07-001-04 Пр. Департ.архит. Воронеж.обл. от 30.09.10 №322 | На каждые последующие 4 м высоты наружных инвентарных лесов добавлять к расценкам 08-07-001-01, 08-07-001-02 | 100 м2 вертикальной проекции для наружных лесов | 0.5825 | 131.8 | 2.08 | 67.1 | 01 ТЕР 2 кв. 2011г. ОЗП=10,49; ЭМ=5,22; ЗПМ=10,49; МАТ=4,39 | 82 | 41 | 1 | 40 | 7.59 | 5.08
|  | КОЭФ. К ПОЗИЦИИ: При ремонте и реконструкции зданий и сооружений работы, аналогичные технологическим процессам в новом строительстве ОЗП=1,15; ЭМ=1,25; ЗПМ=1,25; ТЗ=1,15; ТЗМ=1,25 КОЭФ. УЧТЁННЫЕ В ИТОГАХ: 11.1 Ремонт фасадов ОЗП=1,15; ЭМ=1,15; ЗПМ=1,15; ТЗ=1,15; ТЗМ=1,15 Конструкции из кирпича и блоков: Накладные расходы от ФОТ Сметная прибыль от ФОТ Всего с НР и СП |  | 122%*0.9 * 0,85 80%*0.85 * 0,8 | 62.62 |  |  |  | 401 234 1246
47 | Цена поставщика | Сетка для ограждения лесов (ц.о.8,7/1,18/4,39*1,02=1,71 | м2 | 5825 | 1.71 |  | 1.71 | 01 ТЕР 2 кв. 2011г. ОЗП=10,49; ЭМ=5,22; ЗПМ=10,49; МАТ=4,39 | 9961 |  |  | 9961
Материалы
48 | ТЕРр62-29-2 Пр. Департ.архит. Воронеж.обл. от 30.09.10 №322 | Окраска масляными составами ранее окрашенных больших металлических поверхностей (кроме крыш) за два раза | 100 м2 окрашиваемой поверхности | 0.15 | 583.24 | 0.83 | 426.1 | 01 ТЕР 2 кв. 2011г. ОЗП=10,49; ЭМ=5,22; ЗПМ=10,49; МАТ=4,39 | 90 | 26 |  | 64 | 18.72 | 3.23
|  | КОЭФ. УЧТЁННЫЕ В ИТОГАХ: 11.1 Ремонт фасадов ОЗП=1,15; ЭМ=1,15; ЗПМ=1,15; ТЗ=1,15; ТЗМ=1,15 Малярные работы (ремонтно-строительные): Накладные расходы от ФОТ Сметная прибыль от ФОТ Всего с НР и СП |  | 80%*0,85 50%*0,8 | 156.31 |  |  |  | 186 109 849
Итого прямые затраты по разделу в ценах 2001г. | [8 empty] | 280905 | 75535 | 1407 | 203963 |  | 9045.37
[11 empty] | 75 |  |  | 7.25
Итого прямые затраты по разделу с учетом коэффициентов к итогам | [8 empty] | 292449 | 86866 | 1620 | 203963 |  | 10402.18
[11 empty] | 86 |  |  | 8.34
Итого прямые затраты по разделу с учетом индексов, в текущих ценах | [8 empty] | 1815081 | 911226 | 8457 | 895398 |  | 10402.18
[11 empty] | 901 |  |  | 8.34
Накладные расходы | [8 empty] | 708906
Сметная прибыль | [8 empty] | 409493
Итоги по разделу 1 Фасад :
Итого | [8 empty] | 2933480 |  |  |  |  | 10402.18
8.34
В том числе:
Материалы | [8 empty] | 895398
Машины и механизмы | [8 empty] | 8457
ФОТ | [8 empty] | 912127
Накладные расходы | [8 empty] | 708906
Сметная прибыль | [8 empty] | 409493
Итого по разделу 1 Фасад | [8 empty] | 2933480 |  |  |  |  | 10402.18
8.34
Раздел 2. Усиление балконов Б-1
49 | ТЕР46-04-002-02 Пр. Департ.архит. Воронеж.обл. от 30.09.10 №322 | Разборка монолитных перекрытий железобетонных | 1 м3 | 4.4 | 457.3 | 331.7 | 22.73 | 01 ТЕР 2 кв. 2011г. ОЗП=10,49; ЭМ=5,22; ЗПМ=10,49; МАТ=4,39 | 2299 | 521 | 1678 | 100 | 12.16 | 61.53
|  | КОЭФ. УЧТЁННЫЕ В ИТОГАХ: 11.1 Ремонт фасадов ОЗП=1,15; ЭМ=1,15; ЗПМ=1,15; ТЗ=1,15; ТЗМ=1,15 Работы по реконструкции зданий и сооружений (усиление и замена существующих конструкций, разборка и возведение отдельных конструктивных элементов): Накладные расходы от ФОТ Сметная прибыль от ФОТ Всего с НР и СП |  | 110%*0.9 * 0,85 70%*0.85 * 0,8 | 102.87 | 31.93 |  |  | 6020 3405 24088 |  | 161 |  | 3.54 | 17.92
50 | ТЕР46-03-009-02 Пр. Департ.архит. Воронеж.обл. от 30.09.10 №322 | Пробивка в кирпичных стенах гнезд размером до 260х260 мм | 100 шт. | 0.33 | 1938.05 | 1470.61 |  | 01 ТЕР 2 кв. 2011г. ОЗП=10,49; ЭМ=5,22; ЗПМ=10,49; МАТ=4,39 | 736 | 177 | 559 |  | 53.3 | 20.23
|  | КОЭФ. УЧТЁННЫЕ В ИТОГАХ: 11.1 Ремонт фасадов ОЗП=1,15; ЭМ=1,15; ЗПМ=1,15; ТЗ=1,15; ТЗМ=1,15 Работы по реконструкции зданий и сооружений (усиление и замена существующих конструкций, разборка и возведение отдельных конструктивных элементов): Накладные расходы от ФОТ Сметная прибыль от ФОТ Всего с НР и СП |  | 110%*0.9 * 0,85 70%*0.85 * 0,8 | 467.44 | 142.79 |  |  | 2039 1153 7967 |  | 54 |  | 15.83 | 6
51 | ТЕР46-03-017-03 Пр. Департ.архит. Воронеж.обл. от 30.09.10 №322 | Заделка отверстий, гнезд и борозд в стенах и перегородках железобетонных площадью до 0,1 м2 | 1 м3 заделки | 0.462 | 2150.71 | 36.12 | 1530.36 | 01 ТЕР 2 кв. 2011г. ОЗП=10,49; ЭМ=5,22; ЗПМ=10,49; МАТ=4,39 | 1038 | 311 | 20 | 707 | 75.58 | 40.16
|  | КОЭФ. УЧТЁННЫЕ В ИТОГАХ: 11.1 Ремонт фасадов ОЗП=1,15; ЭМ=1,15; ЗПМ=1,15; ТЗ=1,15; ТЗМ=1,15 Работы по реконструкции зданий и сооружений (усиление и замена существующих конструкций, разборка и возведение отдельных конструктивных элементов): Накладные расходы от ФОТ Сметная прибыль от ФОТ Всего с НР и СП |  | 110%*0.9 * 0,85 70%*0.85 * 0,8 | 584.23 |  |  |  | 2745 1553 10768
52 | ТЕРр54-8-1 Пр. Департ.архит. Воронеж.обл. от 30.09.10 №322 | Укладка металлических балок в перекрытиях междуэтажных | 1 т балок | 0.6 | 1491.86 | 19.37 | 1234.02 | 01 ТЕР 2 кв. 2011г. ОЗП=10,49; ЭМ=5,22; ЗПМ=10,49; МАТ=4,39 | 918 | 164 | 14 | 740 | 29.26 | 20.19
|  | 1 491,86 = 8 519,66 - 1,02 x 6 890,00 КОЭФ. УЧТЁННЫЕ В ИТОГАХ: 11.1 Ремонт фасадов ОЗП=1,15; ЭМ=1,15; ЗПМ=1,15; ТЗ=1,15; ТЗМ=1,15 Перекрытия (ремонтно-строительные): Накладные расходы от ФОТ Сметная прибыль от ФОТ Всего с НР и СП |  | 85%*0,85 80%*0,8 | 238.47 | 2.42 |  |  | 1250 1107 7399 |  | 1 |  | 0.2 | 0.14
53 | ТСЦ-101-1783 Пр. Департ.архит. Воронеж.обл. от 27.07.10 №250 | Швеллеры № 10-14 сталь марки 18сп | т | 0.612 | 6380 |  | 6380 | 01 ТЕР 2 кв. 2011г. ОЗП=10,49; ЭМ=5,22; ЗПМ=10,49; МАТ=4,39 | 3905 |  |  | 3905
Материалы
54 | ТЕР15-02-036-06 Пр. Департ.архит. Воронеж.обл. от 30.09.10 №322 | Штукатурка по сетке без устройства каркаса карнизов и тяг (балок) | 100 м2 оштукатуриваемой поверхности | 0.3194 | 12654.3 | 145.54 | 8473.21 | 01 ТЕР 2 кв. 2011г. ОЗП=10,49; ЭМ=5,22; ЗПМ=10,49; МАТ=4,39 | 4242 | 1482 | 53 | 2707 | 408.04 | 149.88
|  | КОЭФ. К ПОЗИЦИИ: При ремонте и реконструкции зданий и сооружений работы, аналогичные технологическим процессам в новом строительстве ОЗП=1,15; ЭМ=1,25; ЗПМ=1,25; ТЗ=1,15; ТЗМ=1,25 КОЭФ. УЧТЁННЫЕ В ИТОГАХ: 11.1 Ремонт фасадов ОЗП=1,15; ЭМ=1,15; ЗПМ=1,15; ТЗ=1,15; ТЗМ=1,15 Отделочные работы: Накладные расходы от ФОТ Сметная прибыль от ФОТ Всего с НР и СП |  | 105%*0.9 * 0,85 55%*0.85 * 0,8 | 4035.55 | 40.13 |  |  | 12613 5873 46193 |  | 15 |  | 3.94 | 1.45
55 | ТЕР06-01-041-09 Пр. Департ.архит. Воронеж.обл. от 30.09.10 №322 | Устройство перекрытий по стальным балкам и монолитных участков при сборном железобетонном перекрытии площадью до 5 м2 приведенной толщиной до 200 мм | 100 м3 в деле | 0.044 | 109936.14 | 5477.64 | 95267.19 | 01 ТЕР 2 кв. 2011г. ОЗП=10,49; ЭМ=5,22; ЗПМ=10,49; МАТ=4,39 | 4934 | 465 | 277 | 4192 | 1114.1 | 56.37
|  | КОЭФ. К ПОЗИЦИИ: При ремонте и реконструкции зданий и сооружений работы, аналогичные технологическим процессам в новом строительстве ОЗП=1,15; ЭМ=1,25; ЗПМ=1,25; ТЗ=1,15; ТЗМ=1,25 КОЭФ. УЧТЁННЫЕ В ИТОГАХ: 11.1 Ремонт фасадов ОЗП=1,15; ЭМ=1,15; ЗПМ=1,15; ТЗ=1,15; ТЗМ=1,15 Бетонные и железобетонные монолитные конструкции в промышленном строительстве: Накладные расходы от ФОТ Сметная прибыль от ФОТ Всего с НР и СП |  | 105%*0.9 * 0,85 65%*0.85 * 0,8 | 9191.31 | 611.15 |  |  | 4179 2300 31206 |  | 31 |  | 50.55 | 2.55
56 | ТСЦ-204-0100 Пр. Департ.архит. Воронеж.обл. от 27.07.10 №250 | Горячекатаная арматурная сталь класса А-I, А-III | т | 0.366 | 5225 |  | 5225 | 01 ТЕР 2 кв. 2011г. ОЗП=10,49; ЭМ=5,22; ЗПМ=10,49; МАТ=4,39 | 1912 |  |  | 1912
Материалы
57 | ТСЦ-204-0037 Пр. Департ.архит. Воронеж.обл. от 27.07.10 №250 | Надбавки к ценам заготовок за сборку и сварку каркасов и сеток плоских, диаметром 12 мм | т | 0.495 | 1265.4 |  | 1265.4 | 01 ТЕР 2 кв. 2011г. ОЗП=10,49; ЭМ=5,22; ЗПМ=10,49; МАТ=4,39 | 626 |  |  | 626
Материалы
58 | ТСЦ-204-0034 Пр. Департ.архит. Воронеж.обл. от 27.07.10 №250 | Надбавки к ценам заготовок за сборку и сварку каркасов и сеток плоских, диаметром 5-6 мм | т | 0.132 | 1949.11 |  | 1949.11 | 01 ТЕР 2 кв. 2011г. ОЗП=10,49; ЭМ=5,22; ЗПМ=10,49; МАТ=4,39 | 257 |  |  | 257
Материалы
59 | ТЕР09-03-029-01 Пр. Департ.архит. Воронеж.обл. от 30.09.10 №322 | Демонтаж лестниц прямолинейных и криволинейных, пожарных с ограждением | 1 т конструкций | 0.4884 | 866.15 | 618.79 |  | 01 ТЕР 2 кв. 2011г. ОЗП=10,49; ЭМ=5,22; ЗПМ=10,49; МАТ=4,39 | 486 | 139 | 347 |  | 27.52 | 15.46
|  | КОЭФ. К ПОЗИЦИИ: Демонтаж (разборка) металлических конструкций ОЗП=0,7; ЭМ=0,7 к расх.; ЗПМ=0,7; МАТ=0 к расх.; ТЗ=0,7; ТЗМ=0,7 (1-й уровень); При ремонте и реконструкции зданий и сооружений работы, аналогичные технологическим процессам в новом строительстве ОЗП=1,15; ЭМ=1,25; ЗПМ=1,25; ТЗ=1,15; ТЗМ=1,25 (1-й уровень) КОЭФ. УЧТЁННЫЕ В ИТОГАХ: 11.1 Ремонт фасадов ОЗП=1,15; ЭМ=1,15; ЗПМ=1,15; ТЗ=1,15; ТЗМ=1,15 Строительные металлические конструкции: Накладные расходы от ФОТ Сметная прибыль от ФОТ Всего с НР и СП |  | 90%*0.9 * 0,85 85%*0.85 * 0,8 | 247.36 | 64.99 |  |  | 1271 1067 5607 |  | 37 |  | 5.36 | 3.01
60 | ТЕР09-03-029-01 Пр. Департ.архит. Воронеж.обл. от 30.09.10 №322 | Монтаж лестниц прямолинейных и криволинейных, пожарных с ограждением | 1 т конструкций | 0.4884 | 1260.65 | 814.19 | 111.8 | 01 ТЕР 2 кв. 2011г. ОЗП=10,49; ЭМ=5,22; ЗПМ=10,49; МАТ=4,39 | 700 | 187 | 458 | 55 | 37.23 | 20.91
|  | КОЭФ. К ПОЗИЦИИ: При ремонте и реконструкции зданий и сооружений работы, аналогичные технологическим процессам в новом строительстве ОЗП=1,15; ЭМ=1,25; ЗПМ=1,25; ТЗ=1,15; ТЗМ=1,25 КОЭФ. УЧТЁННЫЕ В ИТОГАХ: 11.1 Ремонт фасадов ОЗП=1,15; ЭМ=1,15; ЗПМ=1,15; ТЗ=1,15; ТЗМ=1,15 Строительные металлические конструкции: Накладные расходы от ФОТ Сметная прибыль от ФОТ Всего с НР и СП |  | 90%*0.9 * 0,85 85%*0.85 * 0,8 | 334.66 | 85.51 |  |  | 1698 1425 7717 |  | 48 |  | 7.05 | 3.96
61 | ТСЦ-201-0843 Пр. Департ.архит. Воронеж.обл. от 27.07.10 №250 | Конструкции стальные индивидуальные решетчатые сварные массой до 0,1 т | т | 0.4884 | 9625.93 |  | 9625.93 | 01 ТЕР 2 кв. 2011г. ОЗП=10,49; ЭМ=5,22; ЗПМ=10,49; МАТ=4,39 | 4701 |  |  | 4701
Материалы
62 | ТЕР15-04-030-04 Пр. Департ.архит. Воронеж.обл. от 30.09.10 №322 | Масляная окраска металлических поверхностей решеток, переплетов, труб диаметром менее 50 мм и т.п., количество окрасок 2 | 100 м2 окрашиваемой поверхности | 0.1123 | 1169.92 | 3.49 | 475.08 | 01 ТЕР 2 кв. 2011г. ОЗП=10,49; ЭМ=5,22; ЗПМ=10,49; МАТ=4,39 | 143 | 90 |  | 53 | 81.72 | 10.56
|  | КОЭФ. К ПОЗИЦИИ: При ремонте и реконструкции зданий и сооружений работы, аналогичные технологическим процессам в новом строительстве ОЗП=1,15; ЭМ=1,25; ЗПМ=1,25; ТЗ=1,15; ТЗМ=1,25 КОЭФ. УЧТЁННЫЕ В ИТОГАХ: 11.1 Ремонт фасадов ОЗП=1,15; ЭМ=1,15; ЗПМ=1,15; ТЗ=1,15; ТЗМ=1,15 Отделочные работы: Накладные расходы от ФОТ Сметная прибыль от ФОТ Всего с НР и СП |  | 105%*0.9 * 0,85 55%*0.85 * 0,8 | 691.35 | 0.13 |  |  | 758 353 2288 |  |  |  | 0.01
63 | ТЕР46-02-009-02 Пр. Департ.архит. Воронеж.обл. от 30.09.10 №322 | Отбивка штукатурки с поверхностей стен и потолков кирпичных | 100 м2 | 0.1013 | 170.01 |  |  | 01 ТЕР 2 кв. 2011г. ОЗП=10,49; ЭМ=5,22; ЗПМ=10,49; МАТ=4,39 | 20 | 20 |  |  | 22.82 | 2.66
|  | КОЭФ. УЧТЁННЫЕ В ИТОГАХ: 11.1 Ремонт фасадов ОЗП=1,15; ЭМ=1,15; ЗПМ=1,15; ТЗ=1,15; ТЗМ=1,15 Работы по реконструкции зданий и сооружений (усиление и замена существующих конструкций, разборка и возведение отдельных конструктивных элементов): Накладные расходы от ФОТ Сметная прибыль от ФОТ Всего с НР и СП |  | 110%*0.9 * 0,85 70%*0.85 * 0,8 | 170.01 |  |  |  | 177 100 487
64 | ТЕР13-06-003-01 Пр. Департ.архит. Воронеж.обл. от 30.09.10 №322 | Очистка поверхности щетками | 1 м2 очищаемой поверхности | 10.13 | 8.44 |  |  | 01 ТЕР 2 кв. 2011г. ОЗП=10,49; ЭМ=5,22; ЗПМ=10,49; МАТ=4,39 | 98 | 98 |  |  | 1.04 | 12.12
|  | КОЭФ. К ПОЗИЦИИ: При ремонте и реконструкции зданий и сооружений работы, аналогичные технологическим процессам в новом строительстве ОЗП=1,15; ЭМ=1,25; ЗПМ=1,25; ТЗ=1,15; ТЗМ=1,25 КОЭФ. УЧТЁННЫЕ В ИТОГАХ: 11.1 Ремонт фасадов ОЗП=1,15; ЭМ=1,15; ЗПМ=1,15; ТЗ=1,15; ТЗМ=1,15 Защита строительных конструкций и оборудования от коррозии: Накладные расходы от ФОТ Сметная прибыль от ФОТ Всего с НР и СП |  | 90%*0.9 * 0,85 70%*0.85 * 0,8 | 8.44 |  |  |  | 708 489 2225
65 | ТЕР13-03-004-26 Пр. Департ.архит. Воронеж.обл. от 30.09.10 №322 | Окраска металлических огрунтованных поверхностей эмалью ПФ-115 | 100 м2 окрашиваемой поверхности | 0.1013 | 55.12 | 7.6 | 9.33 | 01 ТЕР 2 кв. 2011г. ОЗП=10,49; ЭМ=5,22; ЗПМ=10,49; МАТ=4,39 | 7 | 5 | 1 | 1 | 4.4 | 0.52
|  | 48,62 = 649,78 - 0,019 x 31 639,79 КОЭФ. К ПОЗИЦИИ: При ремонте и реконструкции зданий и сооружений работы, аналогичные технологическим процессам в новом строительстве ОЗП=1,15; ЭМ=1,25; ЗПМ=1,25; ТЗ=1,15; ТЗМ=1,25 КОЭФ. УЧТЁННЫЕ В ИТОГАХ: 11.1 Ремонт фасадов ОЗП=1,15; ЭМ=1,15; ЗПМ=1,15; ТЗ=1,15; ТЗМ=1,15 Защита строительных конструкций и оборудования от коррозии: Накладные расходы от ФОТ Сметная прибыль от ФОТ Всего с НР и СП |  | 90%*0.9 * 0,85 70%*0.85 * 0,8 | 38.19 | 0.11 |  |  | 36 25 122 |  |  |  | 0.01
66 | цена поставщика | Антикоррозионный состав SicaMonotor-610 (ЦО 49,17/4,39/1,18*1,02=9,68) | кг | 1.925 | 9.68 |  | 9.68 | 01 ТЕР 2 кв. 2011г. ОЗП=10,49; ЭМ=5,22; ЗПМ=10,49; МАТ=4,39 | 19 |  |  | 19
Материалы
67 | ТЕР15-02-036-01 Пр. Департ.архит. Воронеж.обл. от 30.09.10 №322 | Штукатурка по сетке без устройства каркаса улучшенная стен | 100 м2 оштукатуриваемой поверхности | 0.0621 | 6623.9 | 63.38 | 5249.91 | 01 ТЕР 2 кв. 2011г. ОЗП=10,49; ЭМ=5,22; ЗПМ=10,49; МАТ=4,39 | 424 | 93 | 5 | 326 | 149.44 | 10.67
|  | КОЭФ. К ПОЗИЦИИ: При ремонте и реконструкции зданий и сооружений работы, аналогичные технологическим процессам в новом строительстве ОЗП=1,15; ЭМ=1,25; ЗПМ=1,25; ТЗ=1,15; ТЗМ=1,25 КОЭФ. УЧТЁННЫЕ В ИТОГАХ: 11.1 Ремонт фасадов ОЗП=1,15; ЭМ=1,15; ЗПМ=1,15; ТЗ=1,15; ТЗМ=1,15 Отделочные работы: Накладные расходы от ФОТ Сметная прибыль от ФОТ Всего с НР и СП |  | 105%*0.9 * 0,85 55%*0.85 * 0,8 | 1310.61 | 18.41 |  |  | 792 369 3594 |  | 1 |  | 1.8 | 0.13
68 | ТЕР15-02-036-02 Пр. Департ.архит. Воронеж.обл. от 30.09.10 №322 | Штукатурка по сетке без устройства каркаса улучшенная потолков | 100 м2 оштукатуриваемой поверхности | 0.1998 | 6814.06 | 63.38 | 5291.92 | 01 ТЕР 2 кв. 2011г. ОЗП=10,49; ЭМ=5,22; ЗПМ=10,49; МАТ=4,39 | 1407 | 335 | 15 | 1057 | 166.34 | 38.21
|  | КОЭФ. К ПОЗИЦИИ: При ремонте и реконструкции зданий и сооружений работы, аналогичные технологическим процессам в новом строительстве ОЗП=1,15; ЭМ=1,25; ЗПМ=1,25; ТЗ=1,15; ТЗМ=1,25 КОЭФ. УЧТЁННЫЕ В ИТОГАХ: 11.1 Ремонт фасадов ОЗП=1,15; ЭМ=1,15; ЗПМ=1,15; ТЗ=1,15; ТЗМ=1,15 Отделочные работы: Накладные расходы от ФОТ Сметная прибыль от ФОТ Всего с НР и СП |  | 105%*0.9 * 0,85 55%*0.85 * 0,8 | 1458.76 | 18.41 |  |  | 2864 1334 12430 |  | 5 |  | 1.8 | 0.41
69 | ТЕР15-02-036-06 Пр. Департ.архит. Воронеж.обл. от 30.09.10 №322 | Штукатурка по сетке без устройства каркаса карнизов и тяг (балок) | 100 м2 оштукатуриваемой поверхности | 0.0756 | 12654.3 | 145.54 | 8473.21 | 01 ТЕР 2 кв. 2011г. ОЗП=10,49; ЭМ=5,22; ЗПМ=10,49; МАТ=4,39 | 1005 | 351 | 13 | 641 | 408.04 | 35.48
|  | КОЭФ. К ПОЗИЦИИ: При ремонте и реконструкции зданий и сооружений работы, аналогичные технологическим процессам в новом строительстве ОЗП=1,15; ЭМ=1,25; ЗПМ=1,25; ТЗ=1,15; ТЗМ=1,25 КОЭФ. УЧТЁННЫЕ В ИТОГАХ: 11.1 Ремонт фасадов ОЗП=1,15; ЭМ=1,15; ЗПМ=1,15; ТЗ=1,15; ТЗМ=1,15 Отделочные работы: Накладные расходы от ФОТ Сметная прибыль от ФОТ Всего с НР и СП |  | 105%*0.9 * 0,85 55%*0.85 * 0,8 | 4035.55 | 40.13 |  |  | 2982 1389 10935 |  | 3 |  | 3.94 | 0.35
70 | ТЕР15-04-006-01 Пр. Департ.архит. Воронеж.обл. от 30.09.10 №322 | Покрытие поверхностей грунтовкой глубокого проникновения за 1 раз потолков | 100 м2 покрытия | 1.5081 | 87.2 | 1.41 | 0.18 | 01 ТЕР 2 кв. 2011г. ОЗП=10,49; ЭМ=5,22; ЗПМ=10,49; МАТ=4,39 | 151 | 148 | 2 | 1 | 9.32 | 16.17
|  | КОЭФ. К ПОЗИЦИИ: При ремонте и реконструкции зданий и сооружений работы, аналогичные технологическим процессам в новом строительстве ОЗП=1,15; ЭМ=1,25; ЗПМ=1,25; ТЗ=1,15; ТЗМ=1,25 КОЭФ. УЧТЁННЫЕ В ИТОГАХ: 11.1 Ремонт фасадов ОЗП=1,15; ЭМ=1,15; ЗПМ=1,15; ТЗ=1,15; ТЗМ=1,15 Отделочные работы: Накладные расходы от ФОТ Сметная прибыль от ФОТ Всего с НР и СП |  | 105%*0.9 * 0,85 55%*0.85 * 0,8 | 85.61 | 0.13 |  |  | 1247 581 3395 |  |  |  | 0.01 | 0.02
71 | ТЕР15-04-006-03 Пр. Департ.архит. Воронеж.обл. от 30.09.10 №322 | Покрытие поверхностей грунтовкой глубокого проникновения за 1 раз стен | 100 м2 покрытия | 0.3238 | 70.81 | 1.41 | 0.18 | 01 ТЕР 2 кв. 2011г. ОЗП=10,49; ЭМ=5,22; ЗПМ=10,49; МАТ=4,39 | 26 | 25 |  | 1 | 7.53 | 2.81
|  | КОЭФ. К ПОЗИЦИИ: При ремонте и реконструкции зданий и сооружений работы, аналогичные технологическим процессам в новом строительстве ОЗП=1,15; ЭМ=1,25; ЗПМ=1,25; ТЗ=1,15; ТЗМ=1,25 КОЭФ. УЧТЁННЫЕ В ИТОГАХ: 11.1 Ремонт фасадов ОЗП=1,15; ЭМ=1,15; ЗПМ=1,15; ТЗ=1,15; ТЗМ=1,15 Отделочные работы: Накладные расходы от ФОТ Сметная прибыль от ФОТ Всего с НР и СП |  | 105%*0.9 * 0,85 55%*0.85 * 0,8 | 69.22 | 0.13 |  |  | 210 98 574 |  |  |  | 0.01
72 | цена поставщика | Грунтовка глубокого проникновения ВТВ (ЦО 44,73/1,18/4,39*1,02=8,81) | кг | 23.819 | 8.81 |  | 8.81 | 01 ТЕР 2 кв. 2011г. ОЗП=10,49; ЭМ=5,22; ЗПМ=10,49; МАТ=4,39 | 210 |  |  | 210
Материалы
73 | ТЕР15-04-014-03 Пр. Департ.архит. Воронеж.обл. от 30.09.10 №322 | Окраска фасадов с лесов по подготовленной поверхности поливинилацетатная | 100 м2 окрашиваемой поверхности | 1.8319 | 74.36 | 5.53 |  | 01 ТЕР 2 кв. 2011г. ОЗП=10,49; ЭМ=5,22; ЗПМ=10,49; МАТ=4,39 | 157 | 145 | 12 |  | 7.75 | 16.33
|  | 64,27 = 549,09 - 0,038 x 12 758,51 КОЭФ. К ПОЗИЦИИ: При ремонте и реконструкции зданий и сооружений работы, аналогичные технологическим процессам в новом строительстве ОЗП=1,15; ЭМ=1,25; ЗПМ=1,25; ТЗ=1,15; ТЗМ=1,25 КОЭФ. УЧТЁННЫЕ В ИТОГАХ: 11.1 Ремонт фасадов ОЗП=1,15; ЭМ=1,15; ЗПМ=1,15; ТЗ=1,15; ТЗМ=1,15 Отделочные работы: Накладные расходы от ФОТ Сметная прибыль от ФОТ Всего с НР и СП |  | 105%*0.9 * 0,85 55%*0.85 * 0,8 | 68.83 |  |  |  | 1222 569 3375
74 | цена поставщика | Фасадная акриловая краска (ЦО 140/1,18/4,39*1,02=27,57) | кг | 69.61 | 27.57 |  | 27.57 | 01 ТЕР 2 кв. 2011г. ОЗП=10,49; ЭМ=5,22; ЗПМ=10,49; МАТ=4,39 | 1919 |  |  | 1919
Материалы
75 | ТЕРр57-2-4 Пр. Департ.архит. Воронеж.обл. от 30.09.10 №322 | Разборка покрытий полов цементных | 100 м2 покрытия | 0.7656 | 2560.25 | 1653.97 |  | 01 ТЕР 2 кв. 2011г. ОЗП=10,49; ЭМ=5,22; ЗПМ=10,49; МАТ=4,39 | 2254 | 798 | 1456 |  | 111.2 | 97.9
|  | КОЭФ. УЧТЁННЫЕ В ИТОГАХ: 11.1 Ремонт фасадов ОЗП=1,15; ЭМ=1,15; ЗПМ=1,15; ТЗ=1,15; ТЗМ=1,15 Полы (ремонтно-строительные): Накладные расходы от ФОТ Сметная прибыль от ФОТ Всего с НР и СП |  | 80%*0,85 68%*0,8 | 906.28 | 191.73 |  |  | 6898 5518 28387 |  | 169 |  | 21 | 18.49
76 | ТЕР11-01-011-01 Пр. Департ.архит. Воронеж.обл. от 30.09.10 №322 | Устройство стяжек цементных толщиной 20 мм | 100 м2 стяжки | 1.056 | 1377.81 | 53.33 | 979.62 | 01 ТЕР 2 кв. 2011г. ОЗП=10,49; ЭМ=5,22; ЗПМ=10,49; МАТ=4,39 | 1518 | 419 | 64 | 1035 | 45.44 | 55.18
|  | КОЭФ. К ПОЗИЦИИ: При ремонте и реконструкции зданий и сооружений работы, аналогичные технологическим процессам в новом строительстве ОЗП=1,15; ЭМ=1,25; ЗПМ=1,25; ТЗ=1,15; ТЗМ=1,25 КОЭФ. УЧТЁННЫЕ В ИТОГАХ: 11.1 Ремонт фасадов ОЗП=1,15; ЭМ=1,15; ЗПМ=1,15; ТЗ=1,15; ТЗМ=1,15 Полы: Накладные расходы от ФОТ Сметная прибыль от ФОТ Всего с НР и СП |  | 123%*0.9 * 0,85 75%*0.85 * 0,8 | 344.86 | 16.45 |  |  | 4333 2349 15955 |  | 20 |  | 1.59 | 1.93
77 | ТЕР11-01-011-02 Пр. Департ.архит. Воронеж.обл. от 30.09.10 №322 | Устройство стяжек на каждые 5 мм изменения толщины стяжки добавлять или исключать к расценке 11-01-011-01 | 100 м2 стяжки | 1.056 | 764.53 | 24.25 | 728.31 | 01 ТЕР 2 кв. 2011г. ОЗП=10,49; ЭМ=5,22; ЗПМ=10,49; МАТ=4,39 | 813 | 15 | 30 | 768 | 1.58 | 1.92
|  | КОЭФ. К ПОЗИЦИИ: ПЗ=3 (ОЗП=3; ЭМ=3 к расх.; ЗПМ=3; МАТ=3 к расх.; ТЗ=3; ТЗМ=3) (1-й уровень); При ремонте и реконструкции зданий и сооружений работы, аналогичные технологическим процессам в новом строительстве ОЗП=1,15; ЭМ=1,25; ЗПМ=1,25; ТЗ=1,15; ТЗМ=1,25 (1-й уровень) КОЭФ. УЧТЁННЫЕ В ИТОГАХ: 11.1 Ремонт фасадов ОЗП=1,15; ЭМ=1,15; ЗПМ=1,15; ТЗ=1,15; ТЗМ=1,15 Полы: Накладные расходы от ФОТ Сметная прибыль от ФОТ Всего с НР и СП |  | 123%*0.9 * 0,85 75%*0.85 * 0,8 | 11.97 | 7.09 |  |  | 227 123 4036 |  | 8 |  | 0.68 | 0.83
78 | ТЕР11-01-004-01 Пр. Департ.архит. Воронеж.обл. от 30.09.10 №322 | Устройство гидроизоляции оклеечной рулонными материалами на мастике Битуминоль, первый слой | 100 м2 изолируемой поверхности | 1.056 | 2350.74 | 385.98 | 1392.8 | 01 ТЕР 2 кв. 2011г. ОЗП=10,49; ЭМ=5,22; ЗПМ=10,49; МАТ=4,39 | 2634 | 695 | 469 | 1470 | 53.11 | 64.49
|  | 2 198,94 = 2 777,78 - 116 x 4,99 КОЭФ. К ПОЗИЦИИ: При ремонте и реконструкции зданий и сооружений работы, аналогичные технологическим процессам в новом строительстве ОЗП=1,15; ЭМ=1,25; ЗПМ=1,25; ТЗ=1,15; ТЗМ=1,25 КОЭФ. УЧТЁННЫЕ В ИТОГАХ: 11.1 Ремонт фасадов ОЗП=1,15; ЭМ=1,15; ЗПМ=1,15; ТЗ=1,15; ТЗМ=1,15 Полы: Накладные расходы от ФОТ Сметная прибыль от ФОТ Всего с НР и СП |  | 123%*0.9 * 0,85 75%*0.85 * 0,8 | 571.96 | 5.05 |  |  | 6920 3751 26863 |  | 6 |  | 0.49 | 0.6
79 | ТЕР11-01-004-02 Пр. Департ.архит. Воронеж.обл. от 30.09.10 №322 | Устройство гидроизоляции оклеечной рулонными материалами на мастике Битуминоль, последующий слой | 100 м2 изолируемой поверхности | 1.056 | 1241.62 | 190.58 | 705.98 | 01 ТЕР 2 кв. 2011г. ОЗП=10,49; ЭМ=5,22; ЗПМ=10,49; МАТ=4,39 | 1396 | 419 | 231 | 746 | 32.04 | 38.9
|  | 1 158,49 = 1 737,33 - 116 x 4,99 КОЭФ. К ПОЗИЦИИ: При ремонте и реконструкции зданий и сооружений работы, аналогичные технологическим процессам в новом строительстве ОЗП=1,15; ЭМ=1,25; ЗПМ=1,25; ТЗ=1,15; ТЗМ=1,25 КОЭФ. УЧТЁННЫЕ В ИТОГАХ: 11.1 Ремонт фасадов ОЗП=1,15; ЭМ=1,15; ЗПМ=1,15; ТЗ=1,15; ТЗМ=1,15 Полы: Накладные расходы от ФОТ Сметная прибыль от ФОТ Всего с НР и СП |  | 123%*0.9 * 0,85 75%*0.85 * 0,8 | 345.06 | 2.98 |  |  | 4165 2257 15298 |  | 3 |  | 0.29 | 0.36
80 | ТСЦ-101-1746 Пр. Департ.архит. Воронеж.обл. от 27.07.10 №250 | Рубероид кровельный с мелкой посыпкой РМ-350 | м2 | 245 | 5.69 |  | 5.69 | 01 ТЕР 2 кв. 2011г. ОЗП=10,49; ЭМ=5,22; ЗПМ=10,49; МАТ=4,39 | 1394 |  |  | 1394
Материалы
81 | ТЕР11-01-011-01 Пр. Департ.архит. Воронеж.обл. от 30.09.10 №322 | Устройство стяжек цементных толщиной 20 мм | 100 м2 стяжки | 1.056 | 1377.81 | 53.33 | 979.62 | 01 ТЕР 2 кв. 2011г. ОЗП=10,49; ЭМ=5,22; ЗПМ=10,49; МАТ=4,39 | 1518 | 419 | 64 | 1035 | 45.44 | 55.18
|  | КОЭФ. К ПОЗИЦИИ: При ремонте и реконструкции зданий и сооружений работы, аналогичные технологическим процессам в новом строительстве ОЗП=1,15; ЭМ=1,25; ЗПМ=1,25; ТЗ=1,15; ТЗМ=1,25 КОЭФ. УЧТЁННЫЕ В ИТОГАХ: 11.1 Ремонт фасадов ОЗП=1,15; ЭМ=1,15; ЗПМ=1,15; ТЗ=1,15; ТЗМ=1,15 Полы: Накладные расходы от ФОТ Сметная прибыль от ФОТ Всего с НР и СП |  | 123%*0.9 * 0,85 75%*0.85 * 0,8 | 344.86 | 16.45 |  |  | 4333 2349 15955 |  | 20 |  | 1.59 | 1.93
82 | ТЕР11-01-015-08 Пр. Департ.архит. Воронеж.обл. от 30.09.10 №322 | Железнение цементных покрытий | 100 м2 покрытия | 1.056 | 141.83 | 7.75 | 21.18 | 01 ТЕР 2 кв. 2011г. ОЗП=10,49; ЭМ=5,22; ЗПМ=10,49; МАТ=4,39 | 169 | 137 | 9 | 23 | 12.42 | 15.09
|  | КОЭФ. К ПОЗИЦИИ: При ремонте и реконструкции зданий и сооружений работы, аналогичные технологическим процессам в новом строительстве ОЗП=1,15; ЭМ=1,25; ЗПМ=1,25; ТЗ=1,15; ТЗМ=1,25 КОЭФ. УЧТЁННЫЕ В ИТОГАХ: 11.1 Ремонт фасадов ОЗП=1,15; ЭМ=1,15; ЗПМ=1,15; ТЗ=1,15; ТЗМ=1,15 Полы: Накладные расходы от ФОТ Сметная прибыль от ФОТ Всего с НР и СП |  | 123%*0.9 * 0,85 75%*0.85 * 0,8 | 112.9 | 1.2 |  |  | 1362 738 3685 |  | 1 |  | 0.13 | 0.16
83 | ТЕР12-01-010-01 Пр. Департ.архит. Воронеж.обл. от 30.09.10 №322 | Устройство мелких покрытий (брандмауэры, парапеты, свесы и т.п.) из листовой оцинкованной стали (отлива) | 100 м2 покрытия | 0.368 | 14457.92 | 28.51 | 13372.66 | 01 ТЕР 2 кв. 2011г. ОЗП=10,49; ЭМ=5,22; ЗПМ=10,49; МАТ=4,39 | 5381 | 447 | 12 | 4922 | 129.66 | 54.87
|  | КОЭФ. К ПОЗИЦИИ: При ремонте и реконструкции зданий и сооружений работы, аналогичные технологическим процессам в новом строительстве ОЗП=1,15; ЭМ=1,25; ЗПМ=1,25; ТЗ=1,15; ТЗМ=1,25 КОЭФ. УЧТЁННЫЕ В ИТОГАХ: 11.1 Ремонт фасадов ОЗП=1,15; ЭМ=1,15; ЗПМ=1,15; ТЗ=1,15; ТЗМ=1,15 Кровли: Накладные расходы от ФОТ Сметная прибыль от ФОТ Всего с НР и СП |  | 120%*0.9 * 0,85 65%*0.85 * 0,8 | 1056.75 | 3.03 |  |  | 4314 2077 32751 |  | 1 |  | 0.25 | 0.1
84 | ТЕР12-01-010-01 Пр. Департ.архит. Воронеж.обл. от 30.09.10 №322 | Устройство мелких покрытий (брандмауэры, парапеты, свесы и т.п.) из листовой оцинкованной стали (прижимная полоса) | 100 м2 покрытия | 0.0288 | 14457.92 | 28.51 | 13372.66 | 01 ТЕР 2 кв. 2011г. ОЗП=10,49; ЭМ=5,22; ЗПМ=10,49; МАТ=4,39 | 421 | 35 | 1 | 385 | 129.66 | 4.29
|  | КОЭФ. К ПОЗИЦИИ: При ремонте и реконструкции зданий и сооружений работы, аналогичные технологическим процессам в новом строительстве ОЗП=1,15; ЭМ=1,25; ЗПМ=1,25; ТЗ=1,15; ТЗМ=1,25 КОЭФ. УЧТЁННЫЕ В ИТОГАХ: 11.1 Ремонт фасадов ОЗП=1,15; ЭМ=1,15; ЗПМ=1,15; ТЗ=1,15; ТЗМ=1,15 Кровли: Накладные расходы от ФОТ Сметная прибыль от ФОТ Всего с НР и СП |  | 120%*0.9 * 0,85 65%*0.85 * 0,8 | 1056.75 | 3.03 |  |  | 337 162 2561 |  |  |  | 0.25 | 0.01
85 | ТЕР07-01-037-03 Пр. Департ.архит. Воронеж.обл. от 30.09.10 №322 | Герметизация мастикой швов горизонтальных | 100 м шва | 0.96 | 1242.08 | 466.3 | 617.25 | 01 ТЕР 2 кв. 2011г. ОЗП=10,49; ЭМ=5,22; ЗПМ=10,49; МАТ=4,39 | 1282 | 175 | 515 | 592 | 18.29 | 20.19
|  | КОЭФ. К ПОЗИЦИИ: При ремонте и реконструкции зданий и сооружений работы, аналогичные технологическим процессам в новом строительстве ОЗП=1,15; ЭМ=1,25; ЗПМ=1,25; ТЗ=1,15; ТЗМ=1,25 КОЭФ. УЧТЁННЫЕ В ИТОГАХ: 11.1 Ремонт фасадов ОЗП=1,15; ЭМ=1,15; ЗПМ=1,15; ТЗ=1,15; ТЗМ=1,15 Бетонные и железобетонные сборные конструкции в промышленном строительстве: Накладные расходы от ФОТ Сметная прибыль от ФОТ Всего с НР и СП |  | 130%*0.9 * 0,85 85%*0.85 * 0,8 | 158.53 |  |  |  | 1826 1061 10010
86 | ТЕРр62-35-2 Пр. Департ.архит. Воронеж.обл. от 30.09.10 №322 | Окраска масляными составами ранее окрашенных металлических решеток и оград без рельефа за 2 раза | 100 м2 окрашиваемой поверхности | 0.408 | 1100.34 | 0.83 | 433.49 | 01 ТЕР 2 кв. 2011г. ОЗП=10,49; ЭМ=5,22; ЗПМ=10,49; МАТ=4,39 | 490 | 313 |  | 177 | 80.73 | 37.88
|  | КОЭФ. УЧТЁННЫЕ В ИТОГАХ: 11.1 Ремонт фасадов ОЗП=1,15; ЭМ=1,15; ЗПМ=1,15; ТЗ=1,15; ТЗМ=1,15 Малярные работы (ремонтно-строительные): Накладные расходы от ФОТ Сметная прибыль от ФОТ Всего с НР и СП |  | 80%*0,85 50%*0,8 | 666.02 |  |  |  | 2232 1313 7605
Итого прямые затраты по разделу в ценах 2001г. | [8 empty] | 49659 | 7500 | 5482 | 36677 |  | 848.81
[11 empty] | 508 |  |  | 52.48
Итого прямые затраты по разделу с учетом коэффициентов к итогам | [8 empty] | 51606 | 8625 | 6304 | 36677 |  | 976.13
[11 empty] | 584 |  |  | 60.36
Итого прямые затраты по разделу с учетом индексов, в текущих ценах | [8 empty] | 284395 | 90476 | 32906 | 161013 |  | 976.13
[11 empty] | 6125 |  |  | 60.36
Накладные расходы | [8 empty] | 79733
Сметная прибыль | [8 empty] | 44874
Итоги по разделу 2 Усиление балконов Б-1 :
Итого | [8 empty] | 409002 |  |  |  |  | 976.13
60.36
В том числе:
Материалы | [8 empty] | 161013
Машины и механизмы | [8 empty] | 32906
ФОТ | [8 empty] | 96601
Накладные расходы | [8 empty] | 79733
Сметная прибыль | [8 empty] | 44874
Итого по разделу 2 Усиление балконов Б-1 | [8 empty] | 409002 |  |  |  |  | 976.13
60.36
Раздел 3. Усиление балконов Б-2
87 | ТЕРр56-23-1 Пр. Департ.архит. Воронеж.обл. от 30.09.10 №322 | Обрамление проемов угловой сталью | 1 т | 0.075 | 6041.53 | 23.12 | 5641.33 | 01 ТЕР 2 кв. 2011г. ОЗП=10,49; ЭМ=5,22; ЗПМ=10,49; МАТ=4,39 | 457 | 32 | 2 | 423 | 44 | 3.8
|  | КОЭФ. УЧТЁННЫЕ В ИТОГАХ: 11.1 Ремонт фасадов ОЗП=1,15; ЭМ=1,15; ЗПМ=1,15; ТЗ=1,15; ТЗМ=1,15 Проемы (ремонтно-строительные): Накладные расходы от ФОТ Сметная прибыль от ФОТ Всего с НР и СП |  | 82%*0,85 62%*0,8 | 377.08 | 3.94 |  |  | 234 167 2604 |  |  |  | 0.38 | 0.03
88 | ТЕР09-03-029-01 Пр. Департ.архит. Воронеж.обл. от 30.09.10 №322 | Демонтаж лестниц прямолинейных и криволинейных, пожарных с ограждением | 1 т конструкций | 0.089 | 866.15 | 618.79 |  | 01 ТЕР 2 кв. 2011г. ОЗП=10,49; ЭМ=5,22; ЗПМ=10,49; МАТ=4,39 | 88 | 25 | 63 |  | 27.52 | 2.82
|  | КОЭФ. К ПОЗИЦИИ: Демонтаж (разборка) металлических конструкций ОЗП=0,7; ЭМ=0,7 к расх.; ЗПМ=0,7; МАТ=0 к расх.; ТЗ=0,7; ТЗМ=0,7 (1-й уровень); При ремонте и реконструкции зданий и сооружений работы, аналогичные технологическим процессам в новом строительстве ОЗП=1,15; ЭМ=1,25; ЗПМ=1,25; ТЗ=1,15; ТЗМ=1,25 (1-й уровень) КОЭФ. УЧТЁННЫЕ В ИТОГАХ: 11.1 Ремонт фасадов ОЗП=1,15; ЭМ=1,15; ЗПМ=1,15; ТЗ=1,15; ТЗМ=1,15 Строительные металлические конструкции: Накладные расходы от ФОТ Сметная прибыль от ФОТ Всего с НР и СП |  | 90%*0.9 * 0,85 85%*0.85 * 0,8 | 247.36 | 64.99 |  |  | 231 194 1016 |  | 7 |  | 5.36 | 0.55
89 | ТЕР09-03-029-01 Пр. Департ.архит. Воронеж.обл. от 30.09.10 №322 | Монтаж лестниц прямолинейных и криволинейных, пожарных с ограждением | 1 т конструкций | 0.089 | 1260.65 | 814.19 | 111.8 | 01 ТЕР 2 кв. 2011г. ОЗП=10,49; ЭМ=5,22; ЗПМ=10,49; МАТ=4,39 | 128 | 35 | 83 | 10 | 37.23 | 3.81
|  | КОЭФ. К ПОЗИЦИИ: При ремонте и реконструкции зданий и сооружений работы, аналогичные технологическим процессам в новом строительстве ОЗП=1,15; ЭМ=1,25; ЗПМ=1,25; ТЗ=1,15; ТЗМ=1,25 КОЭФ. УЧТЁННЫЕ В ИТОГАХ: 11.1 Ремонт фасадов ОЗП=1,15; ЭМ=1,15; ЗПМ=1,15; ТЗ=1,15; ТЗМ=1,15 Строительные металлические конструкции: Накладные расходы от ФОТ Сметная прибыль от ФОТ Всего с НР и СП |  | 90%*0.9 * 0,85 85%*0.85 * 0,8 | 334.66 | 85.51 |  |  | 317 266 1427 |  | 9 |  | 7.05 | 0.72
90 | ТСЦ-201-0843 Пр. Департ.архит. Воронеж.обл. от 27.07.10 №250 | Конструкции стальные индивидуальные решетчатые сварные массой до 0,1 т | т | 0.089 | 9625.93 |  | 9625.93 | 01 ТЕР 2 кв. 2011г. ОЗП=10,49; ЭМ=5,22; ЗПМ=10,49; МАТ=4,39 | 857 |  |  | 857
Материалы
91 | ТЕР15-04-030-04 Пр. Департ.архит. Воронеж.обл. от 30.09.10 №322 | Масляная окраска металлических поверхностей решеток, переплетов, труб диаметром менее 50 мм и т.п., количество окрасок 2 | 100 м2 окрашиваемой поверхности | 0.02042 | 1169.92 | 3.49 | 475.08 | 01 ТЕР 2 кв. 2011г. ОЗП=10,49; ЭМ=5,22; ЗПМ=10,49; МАТ=4,39 | 26 | 16 |  | 10 | 81.72 | 1.92
|  | КОЭФ. К ПОЗИЦИИ: При ремонте и реконструкции зданий и сооружений работы, аналогичные технологическим процессам в новом строительстве ОЗП=1,15; ЭМ=1,25; ЗПМ=1,25; ТЗ=1,15; ТЗМ=1,25 КОЭФ. УЧТЁННЫЕ В ИТОГАХ: 11.1 Ремонт фасадов ОЗП=1,15; ЭМ=1,15; ЗПМ=1,15; ТЗ=1,15; ТЗМ=1,15 Отделочные работы: Накладные расходы от ФОТ Сметная прибыль от ФОТ Всего с НР и СП |  | 105%*0.9 * 0,85 55%*0.85 * 0,8 | 691.35 | 0.13 |  |  | 135 63 410 |  |  |  | 0.01
92 | ТЕР46-02-009-02 Пр. Департ.архит. Воронеж.обл. от 30.09.10 №322 | Отбивка штукатурки с поверхностей стен и потолков кирпичных | 100 м2 | 0.107 | 170.01 |  |  | 01 ТЕР 2 кв. 2011г. ОЗП=10,49; ЭМ=5,22; ЗПМ=10,49; МАТ=4,39 | 21 | 21 |  |  | 22.82 | 2.81
|  | КОЭФ. УЧТЁННЫЕ В ИТОГАХ: 11.1 Ремонт фасадов ОЗП=1,15; ЭМ=1,15; ЗПМ=1,15; ТЗ=1,15; ТЗМ=1,15 Работы по реконструкции зданий и сооружений (усиление и замена существующих конструкций, разборка и возведение отдельных конструктивных элементов): Накладные расходы от ФОТ Сметная прибыль от ФОТ Всего с НР и СП |  | 110%*0.9 * 0,85 70%*0.85 * 0,8 | 170.01 |  |  |  | 185 105 510
93 | ТЕР13-06-003-01 Пр. Департ.архит. Воронеж.обл. от 30.09.10 №322 | Очистка поверхности щетками | 1 м2 очищаемой поверхности | 10.7 | 8.44 |  |  | 01 ТЕР 2 кв. 2011г. ОЗП=10,49; ЭМ=5,22; ЗПМ=10,49; МАТ=4,39 | 104 | 104 |  |  | 1.04 | 12.8
|  | КОЭФ. К ПОЗИЦИИ: При ремонте и реконструкции зданий и сооружений работы, аналогичные технологическим процессам в новом строительстве ОЗП=1,15; ЭМ=1,25; ЗПМ=1,25; ТЗ=1,15; ТЗМ=1,25 КОЭФ. УЧТЁННЫЕ В ИТОГАХ: 11.1 Ремонт фасадов ОЗП=1,15; ЭМ=1,15; ЗПМ=1,15; ТЗ=1,15; ТЗМ=1,15 Защита строительных конструкций и оборудования от коррозии: Накладные расходы от ФОТ Сметная прибыль от ФОТ Всего с НР и СП |  | 90%*0.9 * 0,85 70%*0.85 * 0,8 | 8.44 |  |  |  | 751 519 2361
94 | ТЕР13-03-004-26 Пр. Департ.архит. Воронеж.обл. от 30.09.10 №322 | Окраска металлических огрунтованных поверхностей эмалью ПФ-115 | 100 м2 окрашиваемой поверхности | 0.107 | 55.12 | 7.6 | 9.33 | 01 ТЕР 2 кв. 2011г. ОЗП=10,49; ЭМ=5,22; ЗПМ=10,49; МАТ=4,39 | 7 | 5 | 1 | 1 | 4.4 | 0.54
|  | 48,62 = 649,78 - 0,019 x 31 639,79 КОЭФ. К ПОЗИЦИИ: При ремонте и реконструкции зданий и сооружений работы, аналогичные технологическим процессам в новом строительстве ОЗП=1,15; ЭМ=1,25; ЗПМ=1,25; ТЗ=1,15; ТЗМ=1,25 КОЭФ. УЧТЁННЫЕ В ИТОГАХ: 11.1 Ремонт фасадов ОЗП=1,15; ЭМ=1,15; ЗПМ=1,15; ТЗ=1,15; ТЗМ=1,15 Защита строительных конструкций и оборудования от коррозии: Накладные расходы от ФОТ Сметная прибыль от ФОТ Всего с НР и СП |  | 90%*0.9 * 0,85 70%*0.85 * 0,8 | 38.19 | 0.11 |  |  | 36 25 122 |  |  |  | 0.01
95 | цена поставщика | Антикоррозионный состав SicaMonotor-610 (ЦО 49,17/4,39/1,18*1,02=9,68) | кг | 2.033 | 9.68 |  | 9.68 | 01 ТЕР 2 кв. 2011г. ОЗП=10,49; ЭМ=5,22; ЗПМ=10,49; МАТ=4,39 | 20 |  |  | 20
Материалы
96 | ТЕР15-02-036-01 Пр. Департ.архит. Воронеж.обл. от 30.09.10 №322 | Штукатурка по сетке без устройства каркаса улучшенная стен | 100 м2 оштукатуриваемой поверхности | 0.0552 | 6623.9 | 63.38 | 5249.91 | 01 ТЕР 2 кв. 2011г. ОЗП=10,49; ЭМ=5,22; ЗПМ=10,49; МАТ=4,39 | 377 | 83 | 3 | 291 | 149.44 | 9.49
|  | КОЭФ. К ПОЗИЦИИ: При ремонте и реконструкции зданий и сооружений работы, аналогичные технологическим процессам в новом строительстве ОЗП=1,15; ЭМ=1,25; ЗПМ=1,25; ТЗ=1,15; ТЗМ=1,25 КОЭФ. УЧТЁННЫЕ В ИТОГАХ: 11.1 Ремонт фасадов ОЗП=1,15; ЭМ=1,15; ЗПМ=1,15; ТЗ=1,15; ТЗМ=1,15 Отделочные работы: Накладные расходы от ФОТ Сметная прибыль от ФОТ Всего с НР и СП |  | 105%*0.9 * 0,85 55%*0.85 * 0,8 | 1310.61 | 18.41 |  |  | 708 329 3201 |  | 1 |  | 1.8 | 0.12
97 | ТЕР15-02-036-02 Пр. Департ.архит. Воронеж.обл. от 30.09.10 №322 | Штукатурка по сетке без устройства каркаса улучшенная потолков | 100 м2 оштукатуриваемой поверхности | 0.186 | 6814.06 | 63.38 | 5291.92 | 01 ТЕР 2 кв. 2011г. ОЗП=10,49; ЭМ=5,22; ЗПМ=10,49; МАТ=4,39 | 1310 | 312 | 14 | 984 | 166.34 | 35.58
|  | КОЭФ. К ПОЗИЦИИ: При ремонте и реконструкции зданий и сооружений работы, аналогичные технологическим процессам в новом строительстве ОЗП=1,15; ЭМ=1,25; ЗПМ=1,25; ТЗ=1,15; ТЗМ=1,25 КОЭФ. УЧТЁННЫЕ В ИТОГАХ: 11.1 Ремонт фасадов ОЗП=1,15; ЭМ=1,15; ЗПМ=1,15; ТЗ=1,15; ТЗМ=1,15 Отделочные работы: Накладные расходы от ФОТ Сметная прибыль от ФОТ Всего с НР и СП |  | 105%*0.9 * 0,85 55%*0.85 * 0,8 | 1458.76 | 18.41 |  |  | 2654 1236 11556 |  | 3 |  | 1.8 | 0.38
98 | ТЕР15-02-036-06 Пр. Департ.архит. Воронеж.обл. от 30.09.10 №322 | Штукатурка по сетке без устройства каркаса карнизов и тяг (балок) | 100 м2 оштукатуриваемой поверхности | 0.1155 | 12654.3 | 145.54 | 8473.21 | 01 ТЕР 2 кв. 2011г. ОЗП=10,49; ЭМ=5,22; ЗПМ=10,49; МАТ=4,39 | 1535 | 536 | 20 | 979 | 408.04 | 54.2
|  | КОЭФ. К ПОЗИЦИИ: При ремонте и реконструкции зданий и сооружений работы, аналогичные технологическим процессам в новом строительстве ОЗП=1,15; ЭМ=1,25; ЗПМ=1,25; ТЗ=1,15; ТЗМ=1,25 КОЭФ. УЧТЁННЫЕ В ИТОГАХ: 11.1 Ремонт фасадов ОЗП=1,15; ЭМ=1,15; ЗПМ=1,15; ТЗ=1,15; ТЗМ=1,15 Отделочные работы: Накладные расходы от ФОТ Сметная прибыль от ФОТ Всего с НР и СП |  | 105%*0.9 * 0,85 55%*0.85 * 0,8 | 4035.55 | 40.13 |  |  | 4567 2127 16719 |  | 6 |  | 3.94 | 0.53
99 | ТЕР15-04-006-01 Пр. Департ.архит. Воронеж.обл. от 30.09.10 №322 | Покрытие поверхностей грунтовкой глубокого проникновения за 1 раз потолков | 100 м2 покрытия | 0.558 | 87.2 | 1.41 | 0.18 | 01 ТЕР 2 кв. 2011г. ОЗП=10,49; ЭМ=5,22; ЗПМ=10,49; МАТ=4,39 | 56 | 55 | 1 |  | 9.32 | 5.98
|  | КОЭФ. К ПОЗИЦИИ: При ремонте и реконструкции зданий и сооружений работы, аналогичные технологическим процессам в новом строительстве ОЗП=1,15; ЭМ=1,25; ЗПМ=1,25; ТЗ=1,15; ТЗМ=1,25 КОЭФ. УЧТЁННЫЕ В ИТОГАХ: 11.1 Ремонт фасадов ОЗП=1,15; ЭМ=1,15; ЗПМ=1,15; ТЗ=1,15; ТЗМ=1,15 Отделочные работы: Накладные расходы от ФОТ Сметная прибыль от ФОТ Всего с НР и СП |  | 105%*0.9 * 0,85 55%*0.85 * 0,8 | 85.61 | 0.13 |  |  | 463 216 1261 |  |  |  | 0.01 | 0.01
100 | ТЕР15-04-006-03 Пр. Департ.архит. Воронеж.обл. от 30.09.10 №322 | Покрытие поверхностей грунтовкой глубокого проникновения за 1 раз стен | 100 м2 покрытия | 0.5122 | 70.81 | 1.41 | 0.18 | 01 ТЕР 2 кв. 2011г. ОЗП=10,49; ЭМ=5,22; ЗПМ=10,49; МАТ=4,39 | 41 | 40 | 1 |  | 7.53 | 4.44
|  | КОЭФ. К ПОЗИЦИИ: При ремонте и реконструкции зданий и сооружений работы, аналогичные технологическим процессам в новом строительстве ОЗП=1,15; ЭМ=1,25; ЗПМ=1,25; ТЗ=1,15; ТЗМ=1,25 КОЭФ. УЧТЁННЫЕ В ИТОГАХ: 11.1 Ремонт фасадов ОЗП=1,15; ЭМ=1,15; ЗПМ=1,15; ТЗ=1,15; ТЗМ=1,15 Отделочные работы: Накладные расходы от ФОТ Сметная прибыль от ФОТ Всего с НР и СП |  | 105%*0.9 * 0,85 55%*0.85 * 0,8 | 69.22 | 0.13 |  |  | 337 157 919 |  |  |  | 0.01 | 0.01
101 | цена поставщика | Грунтовка глубокого проникновения ВТВ (ЦО 44,73/1,18/4,39*1,02=8,81) | кг | 13.913 | 8.81 |  | 8.81 | 01 ТЕР 2 кв. 2011г. ОЗП=10,49; ЭМ=5,22; ЗПМ=10,49; МАТ=4,39 | 123 |  |  | 123
Материалы
102 | ТЕР15-04-014-03 Пр. Департ.архит. Воронеж.обл. от 30.09.10 №322 | Окраска фасадов с лесов по подготовленной поверхности поливинилацетатная | 100 м2 окрашиваемой поверхности | 1.0702 | 74.36 | 5.53 |  | 01 ТЕР 2 кв. 2011г. ОЗП=10,49; ЭМ=5,22; ЗПМ=10,49; МАТ=4,39 | 92 | 85 | 7 |  | 7.75 | 9.53
|  | 64,27 = 549,09 - 0,038 x 12 758,51 КОЭФ. К ПОЗИЦИИ: При ремонте и реконструкции зданий и сооружений работы, аналогичные технологическим процессам в новом строительстве ОЗП=1,15; ЭМ=1,25; ЗПМ=1,25; ТЗ=1,15; ТЗМ=1,25 КОЭФ. УЧТЁННЫЕ В ИТОГАХ: 11.1 Ремонт фасадов ОЗП=1,15; ЭМ=1,15; ЗПМ=1,15; ТЗ=1,15; ТЗМ=1,15 Отделочные работы: Накладные расходы от ФОТ Сметная прибыль от ФОТ Всего с НР и СП |  | 105%*0.9 * 0,85 55%*0.85 * 0,8 | 68.83 |  |  |  | 716 334 1979
103 | цена поставщика | Фасадная акриловая краска (ЦО 140/1,18/4,39*1,02=27,57) | кг | 40.67 | 27.57 |  | 27.57 | 01 ТЕР 2 кв. 2011г. ОЗП=10,49; ЭМ=5,22; ЗПМ=10,49; МАТ=4,39 | 1121 |  |  | 1121
Материалы
104 | ТЕРр57-2-4 Пр. Департ.архит. Воронеж.обл. от 30.09.10 №322 | Разборка покрытий полов цементных | 100 м2 покрытия | 0.6336 | 2560.25 | 1653.97 |  | 01 ТЕР 2 кв. 2011г. ОЗП=10,49; ЭМ=5,22; ЗПМ=10,49; МАТ=4,39 | 1865 | 660 | 1205 |  | 111.2 | 81.03
|  | КОЭФ. УЧТЁННЫЕ В ИТОГАХ: 11.1 Ремонт фасадов ОЗП=1,15; ЭМ=1,15; ЗПМ=1,15; ТЗ=1,15; ТЗМ=1,15 Полы (ремонтно-строительные): Накладные расходы от ФОТ Сметная прибыль от ФОТ Всего с НР и СП |  | 80%*0,85 68%*0,8 | 906.28 | 191.73 |  |  | 5699 4559 23471 |  | 139 |  | 21 | 15.31
105 | ТЕР11-01-011-01 Пр. Департ.архит. Воронеж.обл. от 30.09.10 №322 | Устройство стяжек цементных толщиной 20 мм | 100 м2 стяжки | 0.6336 | 1377.81 | 53.33 | 979.62 | 01 ТЕР 2 кв. 2011г. ОЗП=10,49; ЭМ=5,22; ЗПМ=10,49; МАТ=4,39 | 911 | 252 | 39 | 620 | 45.44 | 33.11
|  | КОЭФ. К ПОЗИЦИИ: При ремонте и реконструкции зданий и сооружений работы, аналогичные технологическим процессам в новом строительстве ОЗП=1,15; ЭМ=1,25; ЗПМ=1,25; ТЗ=1,15; ТЗМ=1,25 КОЭФ. УЧТЁННЫЕ В ИТОГАХ: 11.1 Ремонт фасадов ОЗП=1,15; ЭМ=1,15; ЗПМ=1,15; ТЗ=1,15; ТЗМ=1,15 Полы: Накладные расходы от ФОТ Сметная прибыль от ФОТ Всего с НР и СП |  | 123%*0.9 * 0,85 75%*0.85 * 0,8 | 344.86 | 16.45 |  |  | 2605 1412 9586 |  | 12 |  | 1.59 | 1.16
106 | ТЕР11-01-011-02 Пр. Департ.архит. Воронеж.обл. от 30.09.10 №322 | Устройство стяжек на каждые 5 мм изменения толщины стяжки добавлять или исключать к расценке 11-01-011-01 | 100 м2 стяжки | 0.6336 | 764.53 | 24.25 | 728.31 | 01 ТЕР 2 кв. 2011г. ОЗП=10,49; ЭМ=5,22; ЗПМ=10,49; МАТ=4,39 | 487 | 9 | 17 | 461 | 1.58 | 1.15
|  | КОЭФ. К ПОЗИЦИИ: ПЗ=3 (ОЗП=3; ЭМ=3 к расх.; ЗПМ=3; МАТ=3 к расх.; ТЗ=3; ТЗМ=3) (1-й уровень); При ремонте и реконструкции зданий и сооружений работы, аналогичные технологическим процессам в новом строительстве ОЗП=1,15; ЭМ=1,25; ЗПМ=1,25; ТЗ=1,15; ТЗМ=1,25 (1-й уровень) КОЭФ. УЧТЁННЫЕ В ИТОГАХ: 11.1 Ремонт фасадов ОЗП=1,15; ЭМ=1,15; ЗПМ=1,15; ТЗ=1,15; ТЗМ=1,15 Полы: Накладные расходы от ФОТ Сметная прибыль от ФОТ Всего с НР и СП |  | 123%*0.9 * 0,85 75%*0.85 * 0,8 | 11.97 | 7.09 |  |  | 137 74 2418 |  | 5 |  | 0.68 | 0.49
107 | ТЕР11-01-004-01 Пр. Департ.архит. Воронеж.обл. от 30.09.10 №322 | Устройство гидроизоляции оклеечной рулонными материалами на мастике Битуминоль, первый слой | 100 м2 изолируемой поверхности | 0.6336 | 2350.74 | 385.98 | 1392.8 | 01 ТЕР 2 кв. 2011г. ОЗП=10,49; ЭМ=5,22; ЗПМ=10,49; МАТ=4,39 | 1580 | 416 | 282 | 882 | 53.11 | 38.7
|  | 2 198,94 = 2 777,78 - 116 x 4,99 КОЭФ. К ПОЗИЦИИ: При ремонте и реконструкции зданий и сооружений работы, аналогичные технологическим процессам в новом строительстве ОЗП=1,15; ЭМ=1,25; ЗПМ=1,25; ТЗ=1,15; ТЗМ=1,25 КОЭФ. УЧТЁННЫЕ В ИТОГАХ: 11.1 Ремонт фасадов ОЗП=1,15; ЭМ=1,15; ЗПМ=1,15; ТЗ=1,15; ТЗМ=1,15 Полы: Накладные расходы от ФОТ Сметная прибыль от ФОТ Всего с НР и СП |  | 123%*0.9 * 0,85 75%*0.85 * 0,8 | 571.96 | 5.05 |  |  | 4135 2241 16084 |  | 3 |  | 0.49 | 0.36
108 | ТЕР11-01-004-02 Пр. Департ.архит. Воронеж.обл. от 30.09.10 №322 | Устройство гидроизоляции оклеечной рулонными материалами на мастике Битуминоль, последующий слой | 100 м2 изолируемой поверхности | 0.6336 | 1241.62 | 190.58 | 705.98 | 01 ТЕР 2 кв. 2011г. ОЗП=10,49; ЭМ=5,22; ЗПМ=10,49; МАТ=4,39 | 838 | 252 | 139 | 447 | 32.04 | 23.35
|  | 1 158,49 = 1 737,33 - 116 x 4,99 КОЭФ. К ПОЗИЦИИ: При ремонте и реконструкции зданий и сооружений работы, аналогичные технологическим процессам в новом строительстве ОЗП=1,15; ЭМ=1,25; ЗПМ=1,25; ТЗ=1,15; ТЗМ=1,25 КОЭФ. УЧТЁННЫЕ В ИТОГАХ: 11.1 Ремонт фасадов ОЗП=1,15; ЭМ=1,15; ЗПМ=1,15; ТЗ=1,15; ТЗМ=1,15 Полы: Накладные расходы от ФОТ Сметная прибыль от ФОТ Всего с НР и СП |  | 123%*0.9 * 0,85 75%*0.85 * 0,8 | 345.06 | 2.98 |  |  | 2507 1359 9197 |  | 2 |  | 0.29 | 0.21
109 | ТСЦ-101-1746 Пр. Департ.архит. Воронеж.обл. от 27.07.10 №250 | Рубероид кровельный с мелкой посыпкой РМ-350 | м2 | 147 | 5.69 |  | 5.69 | 01 ТЕР 2 кв. 2011г. ОЗП=10,49; ЭМ=5,22; ЗПМ=10,49; МАТ=4,39 | 836 |  |  | 836
Материалы
110 | ТЕР11-01-011-01 Пр. Департ.архит. Воронеж.обл. от 30.09.10 №322 | Устройство стяжек цементных толщиной 20 мм | 100 м2 стяжки | 0.6336 | 1377.81 | 53.33 | 979.62 | 01 ТЕР 2 кв. 2011г. ОЗП=10,49; ЭМ=5,22; ЗПМ=10,49; МАТ=4,39 | 911 | 252 | 39 | 620 | 45.44 | 33.11
|  | КОЭФ. К ПОЗИЦИИ: При ремонте и реконструкции зданий и сооружений работы, аналогичные технологическим процессам в новом строительстве ОЗП=1,15; ЭМ=1,25; ЗПМ=1,25; ТЗ=1,15; ТЗМ=1,25 КОЭФ. УЧТЁННЫЕ В ИТОГАХ: 11.1 Ремонт фасадов ОЗП=1,15; ЭМ=1,15; ЗПМ=1,15; ТЗ=1,15; ТЗМ=1,15 Полы: Накладные расходы от ФОТ Сметная прибыль от ФОТ Всего с НР и СП |  | 123%*0.9 * 0,85 75%*0.85 * 0,8 | 344.86 | 16.45 |  |  | 2605 1412 9586 |  | 12 |  | 1.59 | 1.16
111 | ТЕР11-01-015-08 Пр. Департ.архит. Воронеж.обл. от 30.09.10 №322 | Железнение цементных покрытий | 100 м2 покрытия | 0.6336 | 141.83 | 7.75 | 21.18 | 01 ТЕР 2 кв. 2011г. ОЗП=10,49; ЭМ=5,22; ЗПМ=10,49; МАТ=4,39 | 102 | 83 | 6 | 13 | 12.42 | 9.05
|  | КОЭФ. К ПОЗИЦИИ: При ремонте и реконструкции зданий и сооружений работы, аналогичные технологическим процессам в новом строительстве ОЗП=1,15; ЭМ=1,25; ЗПМ=1,25; ТЗ=1,15; ТЗМ=1,25 КОЭФ. УЧТЁННЫЕ В ИТОГАХ: 11.1 Ремонт фасадов ОЗП=1,15; ЭМ=1,15; ЗПМ=1,15; ТЗ=1,15; ТЗМ=1,15 Полы: Накладные расходы от ФОТ Сметная прибыль от ФОТ Всего с НР и СП |  | 123%*0.9 * 0,85 75%*0.85 * 0,8 | 112.9 | 1.2 |  |  | 829 449 2237 |  | 1 |  | 0.13 | 0.09
112 | ТЕР12-01-010-01 Пр. Департ.архит. Воронеж.обл. от 30.09.10 №322 | Устройство мелких покрытий (брандмауэры, парапеты, свесы и т.п.) из листовой оцинкованной стали (отлива) | 100 м2 покрытия | 0.2208 | 14457.92 | 28.51 | 13372.66 | 01 ТЕР 2 кв. 2011г. ОЗП=10,49; ЭМ=5,22; ЗПМ=10,49; МАТ=4,39 | 3228 | 268 | 7 | 2953 | 129.66 | 32.92
|  | КОЭФ. К ПОЗИЦИИ: При ремонте и реконструкции зданий и сооружений работы, аналогичные технологическим процессам в новом строительстве ОЗП=1,15; ЭМ=1,25; ЗПМ=1,25; ТЗ=1,15; ТЗМ=1,25 КОЭФ. УЧТЁННЫЕ В ИТОГАХ: 11.1 Ремонт фасадов ОЗП=1,15; ЭМ=1,15; ЗПМ=1,15; ТЗ=1,15; ТЗМ=1,15 Кровли: Накладные расходы от ФОТ Сметная прибыль от ФОТ Всего с НР и СП |  | 120%*0.9 * 0,85 65%*0.85 * 0,8 | 1056.75 | 3.03 |  |  | 2590 1247 19649 |  | 1 |  | 0.25 | 0.07
113 | ТЕР12-01-010-01 Пр. Департ.архит. Воронеж.обл. от 30.09.10 №322 | Устройство мелких покрытий (брандмауэры, парапеты, свесы и т.п.) из листовой оцинкованной стали (прижимная полоса) | 100 м2 покрытия | 0.01728 | 14457.92 | 28.51 | 13372.66 | 01 ТЕР 2 кв. 2011г. ОЗП=10,49; ЭМ=5,22; ЗПМ=10,49; МАТ=4,39 | 253 | 21 |  | 232 | 129.66 | 2.58
|  | КОЭФ. К ПОЗИЦИИ: При ремонте и реконструкции зданий и сооружений работы, аналогичные технологическим процессам в новом строительстве ОЗП=1,15; ЭМ=1,25; ЗПМ=1,25; ТЗ=1,15; ТЗМ=1,25 КОЭФ. УЧТЁННЫЕ В ИТОГАХ: 11.1 Ремонт фасадов ОЗП=1,15; ЭМ=1,15; ЗПМ=1,15; ТЗ=1,15; ТЗМ=1,15 Кровли: Накладные расходы от ФОТ Сметная прибыль от ФОТ Всего с НР и СП |  | 120%*0.9 * 0,85 65%*0.85 * 0,8 | 1056.75 | 3.03 |  |  | 202 97 1537 |  |  |  | 0.25
114 | ТЕР07-01-037-03 Пр. Департ.архит. Воронеж.обл. от 30.09.10 №322 | Герметизация мастикой швов горизонтальных | 100 м шва | 0.576 | 1242.08 | 466.3 | 617.25 | 01 ТЕР 2 кв. 2011г. ОЗП=10,49; ЭМ=5,22; ЗПМ=10,49; МАТ=4,39 | 769 | 105 | 309 | 355 | 18.29 | 12.12
|  | КОЭФ. К ПОЗИЦИИ: При ремонте и реконструкции зданий и сооружений работы, аналогичные технологическим процессам в новом строительстве ОЗП=1,15; ЭМ=1,25; ЗПМ=1,25; ТЗ=1,15; ТЗМ=1,25 КОЭФ. УЧТЁННЫЕ В ИТОГАХ: 11.1 Ремонт фасадов ОЗП=1,15; ЭМ=1,15; ЗПМ=1,15; ТЗ=1,15; ТЗМ=1,15 Бетонные и железобетонные сборные конструкции в промышленном строительстве: Накладные расходы от ФОТ Сметная прибыль от ФОТ Всего с НР и СП |  | 130%*0.9 * 0,85 85%*0.85 * 0,8 | 158.53 |  |  |  | 1095 636 6003
115 | ТЕРр62-35-2 Пр. Департ.архит. Воронеж.обл. от 30.09.10 №322 | Окраска масляными составами ранее окрашенных металлических решеток и оград без рельефа за 2 раза | 100 м2 окрашиваемой поверхности | 0.30958 | 1100.34 | 0.83 | 433.49 | 01 ТЕР 2 кв. 2011г. ОЗП=10,49; ЭМ=5,22; ЗПМ=10,49; МАТ=4,39 | 372 | 237 |  | 135 | 80.73 | 28.74
|  | КОЭФ. УЧТЁННЫЕ В ИТОГАХ: 11.1 Ремонт фасадов ОЗП=1,15; ЭМ=1,15; ЗПМ=1,15; ТЗ=1,15; ТЗМ=1,15 Малярные работы (ремонтно-строительные): Накладные расходы от ФОТ Сметная прибыль от ФОТ Всего с НР и СП |  | 80%*0,85 50%*0,8 | 666.02 |  |  |  | 1690 994 5763
Итого прямые затраты по разделу в ценах 2001г. | [8 empty] | 17713 | 3393 | 1947 | 12373 |  | 385.7
[11 empty] | 175 |  |  | 18.44
Итого прямые затраты по разделу с учетом коэффициентов к итогам | [8 empty] | 18514 | 3903 | 2238 | 12373 |  | 443.56
[11 empty] | 201 |  |  | 21.21
Итого прямые затраты по разделу с учетом индексов, в текущих ценах | [8 empty] | 106940 | 40941 | 11682 | 54317 |  | 443.56
[11 empty] | 2108 |  |  | 21.21
Накладные расходы | [8 empty] | 35426
Сметная прибыль | [8 empty] | 20216
Итоги по разделу 3 Усиление балконов Б-2 :
Итого | [8 empty] | 162582 |  |  |  |  | 443.56
21.21
В том числе:
Материалы | [8 empty] | 54317
Машины и механизмы | [8 empty] | 11682
ФОТ | [8 empty] | 43049
Накладные расходы | [8 empty] | 35426
Сметная прибыль | [8 empty] | 20216
Итого по разделу 3 Усиление балконов Б-2 | [8 empty] | 162582 |  |  |  |  | 443.56
21.21
Раздел 4. Устройство козырьков КВ-1 (5 шт.)
116 | ТЕР09-04-002-01 Пр. Департ.архит. Воронеж.обл. от 30.09.10 №322 | Разборка кровельного покрытия из профилированного листа при высоте здания до 25 м | 100 м2 покрытия | 0.1575 | 689.39 | 437.43 |  | 01 ТЕР 2 кв. 2011г. ОЗП=10,49; ЭМ=5,22; ЗПМ=10,49; МАТ=4,39 | 125 | 46 | 79 |  | 30.18 | 5.46
|  | КОЭФ. К ПОЗИЦИИ: Демонтаж (разборка) металлических конструкций ОЗП=0,7; ЭМ=0,7 к расх.; ЗПМ=0,7; МАТ=0 к расх.; ТЗ=0,7; ТЗМ=0,7 (1-й уровень); При ремонте и реконструкции зданий и сооружений работы, аналогичные технологическим процессам в новом строительстве ОЗП=1,15; ЭМ=1,25; ЗПМ=1,25; ТЗ=1,15; ТЗМ=1,25 (1-й уровень) КОЭФ. УЧТЁННЫЕ В ИТОГАХ: 11.1 Ремонт фасадов ОЗП=1,15; ЭМ=1,15; ЗПМ=1,15; ТЗ=1,15; ТЗМ=1,15 Строительные металлические конструкции: Накладные расходы от ФОТ Сметная прибыль от ФОТ Всего с НР и СП |  | 90%*0.9 * 0,85 85%*0.85 * 0,8 | 251.96 | 31.91 |  |  | 376 316 1587 |  | 6 |  | 2.48 | 0.45
117 | ТЕР09-03-037-01 Пр. Департ.архит. Воронеж.обл. от 30.09.10 №322 | Демонтаж рам коробчатого сечения пролетом до 24 м | 1 т конструкций | 0.292 | 688.53 | 543.24 |  | 01 ТЕР 2 кв. 2011г. ОЗП=10,49; ЭМ=5,22; ЗПМ=10,49; МАТ=4,39 | 231 | 48 | 183 |  | 16.56 | 5.57
|  | КОЭФ. К ПОЗИЦИИ: Демонтаж (разборка) металлических конструкций ОЗП=0,7; ЭМ=0,7 к расх.; ЗПМ=0,7; МАТ=0 к расх.; ТЗ=0,7; ТЗМ=0,7 (1-й уровень); При ремонте и реконструкции зданий и сооружений работы, аналогичные технологическим процессам в новом строительстве ОЗП=1,15; ЭМ=1,25; ЗПМ=1,25; ТЗ=1,15; ТЗМ=1,25 (1-й уровень) КОЭФ. УЧТЁННЫЕ В ИТОГАХ: 11.1 Ремонт фасадов ОЗП=1,15; ЭМ=1,15; ЗПМ=1,15; ТЗ=1,15; ТЗМ=1,15 Строительные металлические конструкции: Накладные расходы от ФОТ Сметная прибыль от ФОТ Всего с НР и СП |  | 90%*0.9 * 0,85 85%*0.85 * 0,8 | 145.29 | 78.63 |  |  | 535 449 2443 |  | 26 |  | 7.21 | 2.43
118 | ТЕР46-03-011-02 Пр. Департ.архит. Воронеж.обл. от 30.09.10 №322 | Пробивка в кирпичных стенах борозд площадью сечения до 50 см2 | 100 м борозд | 11 | 762.2 | 549.97 |  | 01 ТЕР 2 кв. 2011г. ОЗП=10,49; ЭМ=5,22; ЗПМ=10,49; МАТ=4,39 | 9641 | 2685 | 6956 |  | 24.2 | 306.13
|  | КОЭФ. УЧТЁННЫЕ В ИТОГАХ: 11.1 Ремонт фасадов ОЗП=1,15; ЭМ=1,15; ЗПМ=1,15; ТЗ=1,15; ТЗМ=1,15 Работы по реконструкции зданий и сооружений (усиление и замена существующих конструкций, разборка и возведение отдельных конструктивных элементов): Накладные расходы от ФОТ Сметная прибыль от ФОТ Всего с НР и СП |  | 110%*0.9 * 0,85 70%*0.85 * 0,8 | 212.23 | 53.4 |  |  | 29660 16778 110914 |  | 675 |  | 5.92 | 74.89
119 | ТЕР09-03-037-01 Пр. Департ.архит. Воронеж.обл. от 30.09.10 №322 | Монтаж рам коробчатого сечения пролетом до 24 м | 1 т конструкций | 0.292 | 1309.57 | 714.79 | 398.21 | 01 ТЕР 2 кв. 2011г. ОЗП=10,49; ЭМ=5,22; ЗПМ=10,49; МАТ=4,39 | 422 | 66 | 240 | 116 | 22.41 | 7.52
|  | КОЭФ. К ПОЗИЦИИ: При ремонте и реконструкции зданий и сооружений работы, аналогичные технологическим процессам в новом строительстве ОЗП=1,15; ЭМ=1,25; ЗПМ=1,25; ТЗ=1,15; ТЗМ=1,25 КОЭФ. УЧТЁННЫЕ В ИТОГАХ: 11.1 Ремонт фасадов ОЗП=1,15; ЭМ=1,15; ЗПМ=1,15; ТЗ=1,15; ТЗМ=1,15 Строительные металлические конструкции: Накладные расходы от ФОТ Сметная прибыль от ФОТ Всего с НР и СП |  | 90%*0.9 * 0,85 85%*0.85 * 0,8 | 196.57 | 103.46 |  |  | 729 612 3795 |  | 35 |  | 9.48 | 3.19
120 | ТСЦ-201-0778 Пр. Департ.архит. Воронеж.обл. от 27.07.10 №250 | Прочие индивидуальные сварные конструкции, масса сборочной единицы до 0,1 т | т | 0.292 | 11194.16 |  | 11194.16 | 01 ТЕР 2 кв. 2011г. ОЗП=10,49; ЭМ=5,22; ЗПМ=10,49; МАТ=4,39 | 3269 |  |  | 3269
Материалы
121 | ТЕР13-03-002-04 Пр. Департ.архит. Воронеж.обл. от 30.09.10 №322 | Огрунтовка металлических поверхностей за один раз грунтовкой ГФ-021 | 100 м2 окрашиваемой поверхности | 0.07884 | 288.07 | 11.58 | 214.39 | 01 ТЕР 2 кв. 2011г. ОЗП=10,49; ЭМ=5,22; ЗПМ=10,49; МАТ=4,39 | 24 | 6 | 1 | 17 | 6.11 | 0.55
|  | КОЭФ. К ПОЗИЦИИ: При ремонте и реконструкции зданий и сооружений работы, аналогичные технологическим процессам в новом строительстве ОЗП=1,15; ЭМ=1,25; ЗПМ=1,25; ТЗ=1,15; ТЗМ=1,25 КОЭФ. УЧТЁННЫЕ В ИТОГАХ: 11.1 Ремонт фасадов ОЗП=1,15; ЭМ=1,15; ЗПМ=1,15; ТЗ=1,15; ТЗМ=1,15 Защита строительных конструкций и оборудования от коррозии: Накладные расходы от ФОТ Сметная прибыль от ФОТ Всего с НР и СП |  | 90%*0.9 * 0,85 70%*0.85 * 0,8 | 62.1 | 0.11 |  |  | 43 30 216 |  |  |  | 0.01
122 | ТЕР13-03-004-26 Пр. Департ.архит. Воронеж.обл. от 30.09.10 №322 | Окраска металлических огрунтованных поверхностей эмалью ПФ-115 | 100 м2 окрашиваемой поверхности | 0.07884 | 656.28 | 7.6 | 610.49 | 01 ТЕР 2 кв. 2011г. ОЗП=10,49; ЭМ=5,22; ЗПМ=10,49; МАТ=4,39 | 52 | 3 | 1 | 48 | 4.4 | 0.4
|  | КОЭФ. К ПОЗИЦИИ: При ремонте и реконструкции зданий и сооружений работы, аналогичные технологическим процессам в новом строительстве ОЗП=1,15; ЭМ=1,25; ЗПМ=1,25; ТЗ=1,15; ТЗМ=1,25 КОЭФ. УЧТЁННЫЕ В ИТОГАХ: 11.1 Ремонт фасадов ОЗП=1,15; ЭМ=1,15; ЗПМ=1,15; ТЗ=1,15; ТЗМ=1,15 Защита строительных конструкций и оборудования от коррозии: Накладные расходы от ФОТ Сметная прибыль от ФОТ Всего с НР и СП |  | 90%*0.9 * 0,85 70%*0.85 * 0,8 | 38.19 | 0.11 |  |  | 21 15 283 |  |  |  | 0.01
123 | ТЕР09-04-002-01 Пр. Департ.архит. Воронеж.обл. от 30.09.10 №322 | Монтаж кровельного покрытия из профилированного листа при высоте здания до 25 м | 100 м2 покрытия | 0.1575 | 1123.27 | 575.56 | 206.82 | 01 ТЕР 2 кв. 2011г. ОЗП=10,49; ЭМ=5,22; ЗПМ=10,49; МАТ=4,39 | 199 | 62 | 105 | 32 | 40.83 | 7.39
|  | КОЭФ. К ПОЗИЦИИ: При ремонте и реконструкции зданий и сооружений работы, аналогичные технологическим процессам в новом строительстве ОЗП=1,15; ЭМ=1,25; ЗПМ=1,25; ТЗ=1,15; ТЗМ=1,25 КОЭФ. УЧТЁННЫЕ В ИТОГАХ: 11.1 Ремонт фасадов ОЗП=1,15; ЭМ=1,15; ЗПМ=1,15; ТЗ=1,15; ТЗМ=1,15 Строительные металлические конструкции: Накладные расходы от ФОТ Сметная прибыль от ФОТ Всего с НР и СП |  | 90%*0.9 * 0,85 85%*0.85 * 0,8 | 340.89 | 41.99 |  |  | 505 424 2267 |  | 8 |  | 3.26 | 0.59
124 | цена поставщика | Профнастил НС35-1000-0,7 с полимерным покрытием, толщина стали 0,7 мм (ЦО 349/1,18/4,39*1,02=68,72) | м2 | 15.75 | 68.72 |  | 68.72 | 01 ТЕР 2 кв. 2011г. ОЗП=10,49; ЭМ=5,22; ЗПМ=10,49; МАТ=4,39 | 1082 |  |  | 1082
Материалы
125 | ТСЦ-101-1810 Пр. Департ.архит. Воронеж.обл. от 27.07.10 №250 | Винты самонарезающие для крепления профилированного настила и панелей к несущим конструкциям | т | 0.00024 | 42140.55 |  | 42140.55 | 01 ТЕР 2 кв. 2011г. ОЗП=10,49; ЭМ=5,22; ЗПМ=10,49; МАТ=4,39 | 10 |  |  | 10
Материалы
126 | ТЕР12-01-010-01 Пр. Департ.архит. Воронеж.обл. от 30.09.10 №322 | Устройство мелких покрытий (брандмауэры, парапеты, свесы и т.п.) из листовой оцинкованной стали | 100 м2 покрытия | 0.033 | 1203.02 | 28.51 | 117.76 | 01 ТЕР 2 кв. 2011г. ОЗП=10,49; ЭМ=5,22; ЗПМ=10,49; МАТ=4,39 | 45 | 40 | 1 | 4 | 129.66 | 4.92
|  | 1 059,48 = 14 314,38 - 0,782 x 16 950,00 КОЭФ. К ПОЗИЦИИ: При ремонте и реконструкции зданий и сооружений работы, аналогичные технологическим процессам в новом строительстве ОЗП=1,15; ЭМ=1,25; ЗПМ=1,25; ТЗ=1,15; ТЗМ=1,25 КОЭФ. УЧТЁННЫЕ В ИТОГАХ: 11.1 Ремонт фасадов ОЗП=1,15; ЭМ=1,15; ЗПМ=1,15; ТЗ=1,15; ТЗМ=1,15 Кровли: Накладные расходы от ФОТ Сметная прибыль от ФОТ Всего с НР и СП |  | 120%*0.9 * 0,85 65%*0.85 * 0,8 | 1056.75 | 3.03 |  |  | 386 186 1015 |  |  |  | 0.25 | 0.01
127 | ТСЦ-101-3741 Пр. Департ.архит. Воронеж.обл. от 27.07.10 №250 | Сталь листовая оцинкованная толщиной листа 0,55 мм | т | 0.0206 | 8775.12 |  | 8775.12 | 01 ТЕР 2 кв. 2011г. ОЗП=10,49; ЭМ=5,22; ЗПМ=10,49; МАТ=4,39 | 181 |  |  | 181
Материалы
128 | ТЕР12-01-010-01 Пр. Департ.архит. Воронеж.обл. от 30.09.10 №322 | Устройство мелких покрытий (брандмауэры, парапеты, свесы и т.п.) из листовой оцинкованной стали (прижимная полоса) | 100 м2 покрытия | 0.0044 | 14457.92 | 28.51 | 13372.66 | 01 ТЕР 2 кв. 2011г. ОЗП=10,49; ЭМ=5,22; ЗПМ=10,49; МАТ=4,39 | 65 | 6 |  | 59 | 129.66 | 0.66
|  | КОЭФ. К ПОЗИЦИИ: При ремонте и реконструкции зданий и сооружений работы, аналогичные технологическим процессам в новом строительстве ОЗП=1,15; ЭМ=1,25; ЗПМ=1,25; ТЗ=1,15; ТЗМ=1,25 КОЭФ. УЧТЁННЫЕ В ИТОГАХ: 11.1 Ремонт фасадов ОЗП=1,15; ЭМ=1,15; ЗПМ=1,15; ТЗ=1,15; ТЗМ=1,15 Кровли: Накладные расходы от ФОТ Сметная прибыль от ФОТ Всего с НР и СП |  | 120%*0.9 * 0,85 65%*0.85 * 0,8 | 1056.75 | 3.03 |  |  | 58 28 408 |  |  |  | 0.25
129 | ТЕР07-01-037-03 Пр. Департ.архит. Воронеж.обл. от 30.09.10 №322 | Герметизация мастикой швов горизонтальных | 100 м шва | 0.11 | 1242.08 | 466.3 | 617.25 | 01 ТЕР 2 кв. 2011г. ОЗП=10,49; ЭМ=5,22; ЗПМ=10,49; МАТ=4,39 | 148 | 20 | 59 | 69 | 18.29 | 2.31
|  | КОЭФ. К ПОЗИЦИИ: При ремонте и реконструкции зданий и сооружений работы, аналогичные технологическим процессам в новом строительстве ОЗП=1,15; ЭМ=1,25; ЗПМ=1,25; ТЗ=1,15; ТЗМ=1,25 КОЭФ. УЧТЁННЫЕ В ИТОГАХ: 11.1 Ремонт фасадов ОЗП=1,15; ЭМ=1,15; ЗПМ=1,15; ТЗ=1,15; ТЗМ=1,15 Бетонные и железобетонные сборные конструкции в промышленном строительстве: Накладные расходы от ФОТ Сметная прибыль от ФОТ Всего с НР и СП |  | 130%*0.9 * 0,85 85%*0.85 * 0,8 | 158.53 |  |  |  | 209 121 1151
130 | ТЕР46-03-017-06 Пр. Департ.архит. Воронеж.обл. от 30.09.10 №322 | Заделка отверстий, гнезд и борозд в стенах и перегородках бетонных площадью до 0,2 м2 | 1 м3 заделки | 0.025 | 1663.2 | 33.62 | 1159.6 | 01 ТЕР 2 кв. 2011г. ОЗП=10,49; ЭМ=5,22; ЗПМ=10,49; МАТ=4,39 | 44 | 14 | 1 | 29 | 60.8 | 1.75
|  | КОЭФ. УЧТЁННЫЕ В ИТОГАХ: 11.1 Ремонт фасадов ОЗП=1,15; ЭМ=1,15; ЗПМ=1,15; ТЗ=1,15; ТЗМ=1,15 Работы по реконструкции зданий и сооружений (усиление и замена существующих конструкций, разборка и возведение отдельных конструктивных элементов): Накладные расходы от ФОТ Сметная прибыль от ФОТ Всего с НР и СП |  | 110%*0.9 * 0,85 70%*0.85 * 0,8 | 469.98 |  |  |  | 124 70 473
Итого прямые затраты по разделу в ценах 2001г. | [8 empty] | 14153 | 2605 | 6632 | 4916 |  | 297.97
[11 empty] | 652 |  |  | 70.91
Итого прямые затраты по разделу с учетом коэффициентов к итогам | [8 empty] | 15539 | 2996 | 7627 | 4916 |  | 342.66
[11 empty] | 750 |  |  | 81.55
Итого прямые затраты по разделу с учетом индексов, в текущих ценах | [8 empty] | 92823 | 31429 | 39813 | 21581 |  | 342.66
[11 empty] | 7868 |  |  | 81.55
Накладные расходы | [8 empty] | 32646
Сметная прибыль | [8 empty] | 19028
Итоги по разделу 4 Устройство козырьков КВ-1 (5 шт.) :
Итого | [8 empty] | 144497 |  |  |  |  | 342.66
81.55
В том числе:
Материалы | [8 empty] | 21581
Машины и механизмы | [8 empty] | 39813
ФОТ | [8 empty] | 39297
Накладные расходы | [8 empty] | 32646
Сметная прибыль | [8 empty] | 19028
Итого по разделу 4 Устройство козырьков КВ-1 (5 шт.) | [8 empty] | 144497 |  |  |  |  | 342.66
81.55
Раздел 5. Входные площадки
131 | ТЕР46-04-009-01 Пр. Департ.архит. Воронеж.обл. от 30.09.10 №322 | Разборка бетонных оснований под полы на гравии | 1 м3 | 0.19 | 287.37 | 209.95 |  | 01 ТЕР 2 кв. 2011г. ОЗП=10,49; ЭМ=5,22; ЗПМ=10,49; МАТ=4,39 | 63 | 17 | 46 |  | 8.93 | 1.96
|  | КОЭФ. УЧТЁННЫЕ В ИТОГАХ: 11.1 Ремонт фасадов ОЗП=1,15; ЭМ=1,15; ЗПМ=1,15; ТЗ=1,15; ТЗМ=1,15 Работы по реконструкции зданий и сооружений (усиление и замена существующих конструкций, разборка и возведение отдельных конструктивных элементов): Накладные расходы от ФОТ Сметная прибыль от ФОТ Всего с НР и СП |  | 110%*0.9 * 0,85 70%*0.85 * 0,8 | 77.42 | 20.39 |  |  | 194 109 721 |  | 5 |  | 2.26 | 0.49
132 | ТЕРр68-13-2 Пр. Департ.архит. Воронеж.обл. от 30.09.10 №322 | Разборка асфальтобетонных покрытий тротуаров толщиной до 4 см с помощью молотков отбойных пневматических | 1000 м2 | 0.008 | 1790.13 | 1331.52 |  | 01 ТЕР 2 кв. 2011г. ОЗП=10,49; ЭМ=5,22; ЗПМ=10,49; МАТ=4,39 | 17 | 5 | 12 |  | 57.76 | 0.53
|  | КОЭФ. УЧТЁННЫЕ В ИТОГАХ: 11.1 Ремонт фасадов ОЗП=1,15; ЭМ=1,15; ЗПМ=1,15; ТЗ=1,15; ТЗМ=1,15 Благоустройство (ремонтно-строительные): Накладные расходы от ФОТ Сметная прибыль от ФОТ Всего с НР и СП |  | 104%*0,85 60%*0,8 | 458.61 | 141.61 |  |  | 55 30 200 |  | 1 |  | 15.7 | 0.15
133 | ТЕРр68-12-2 Пр. Департ.архит. Воронеж.обл. от 30.09.10 №322 | Разборка покрытий и оснований щебеночных | 100 м3 конструкций | 0.0096 | 532.28 | 394.14 |  | 01 ТЕР 2 кв. 2011г. ОЗП=10,49; ЭМ=5,22; ЗПМ=10,49; МАТ=4,39 | 6 | 1 | 5 |  | 18.37 | 0.21
|  | КОЭФ. УЧТЁННЫЕ В ИТОГАХ: 11.1 Ремонт фасадов ОЗП=1,15; ЭМ=1,15; ЗПМ=1,15; ТЗ=1,15; ТЗМ=1,15 Благоустройство (ремонтно-строительные): Накладные расходы от ФОТ Сметная прибыль от ФОТ Всего с НР и СП |  | 104%*0,85 60%*0,8 | 138.14 | 52.82 |  |  | 18 10 64 |  | 1 |  | 4.65 | 0.05
134 | ТЕР06-01-015-08 Пр. Департ.архит. Воронеж.обл. от 30.09.10 №322 | Установка закладных деталей весом до 20 кг | 1 т | 0.1186 | 7685.02 | 40.59 | 7014.09 | 01 ТЕР 2 кв. 2011г. ОЗП=10,49; ЭМ=5,22; ЗПМ=10,49; МАТ=4,39 | 923 | 86 | 6 | 831 | 72.7 | 9.91
|  | КОЭФ. К ПОЗИЦИИ: При ремонте и реконструкции зданий и сооружений работы, аналогичные технологическим процессам в новом строительстве ОЗП=1,15; ЭМ=1,25; ЗПМ=1,25; ТЗ=1,15; ТЗМ=1,25 КОЭФ. УЧТЁННЫЕ В ИТОГАХ: 11.1 Ремонт фасадов ОЗП=1,15; ЭМ=1,15; ЗПМ=1,15; ТЗ=1,15; ТЗМ=1,15 Бетонные и железобетонные монолитные конструкции в промышленном строительстве: Накладные расходы от ФОТ Сметная прибыль от ФОТ Всего с НР и СП |  | 105%*0.9 * 0,85 65%*0.85 * 0,8 | 630.34 | 2.28 |  |  | 725 399 5705 |  |  |  | 0.19 | 0.02
135 | ТЕР08-02-007-03 Пр. Департ.архит. Воронеж.обл. от 30.09.10 №322 | Установка металлических решеток приямков | 1 т металлических изделий | 0.0642 | 14276.88 | 260.25 | 13555.68 | 01 ТЕР 2 кв. 2011г. ОЗП=10,49; ЭМ=5,22; ЗПМ=10,49; МАТ=4,39 | 925 | 35 | 20 | 870 | 54.49 | 4.03
|  | КОЭФ. К ПОЗИЦИИ: При ремонте и реконструкции зданий и сооружений работы, аналогичные технологическим процессам в новом строительстве ОЗП=1,15; ЭМ=1,25; ЗПМ=1,25; ТЗ=1,15; ТЗМ=1,25 КОЭФ. УЧТЁННЫЕ В ИТОГАХ: 11.1 Ремонт фасадов ОЗП=1,15; ЭМ=1,15; ЗПМ=1,15; ТЗ=1,15; ТЗМ=1,15 Конструкции из кирпича и блоков: Накладные расходы от ФОТ Сметная прибыль от ФОТ Всего с НР и СП |  | 122%*0.9 * 0,85 80%*0.85 * 0,8 | 460.95 | 10.45 |  |  | 352 205 4847 |  | 1 |  | 0.86 | 0.07
136 | ТЕР13-03-004-26 Пр. Департ.архит. Воронеж.обл. от 30.09.10 №322 | Окраска металлических огрунтованных поверхностей эмалью ПФ-115 | 100 м2 окрашиваемой поверхности | 0.0494 | 656.28 | 7.6 | 610.49 | 01 ТЕР 2 кв. 2011г. ОЗП=10,49; ЭМ=5,22; ЗПМ=10,49; МАТ=4,39 | 32 | 2 |  | 30 | 4.4 | 0.25
|  | КОЭФ. К ПОЗИЦИИ: При ремонте и реконструкции зданий и сооружений работы, аналогичные технологическим процессам в новом строительстве ОЗП=1,15; ЭМ=1,25; ЗПМ=1,25; ТЗ=1,15; ТЗМ=1,25 КОЭФ. УЧТЁННЫЕ В ИТОГАХ: 11.1 Ремонт фасадов ОЗП=1,15; ЭМ=1,15; ЗПМ=1,15; ТЗ=1,15; ТЗМ=1,15 Защита строительных конструкций и оборудования от коррозии: Накладные расходы от ФОТ Сметная прибыль от ФОТ Всего с НР и СП |  | 90%*0.9 * 0,85 70%*0.85 * 0,8 | 38.19 | 0.11 |  |  | 14 10 177 |  |  |  | 0.01
137 | ТЕР08-01-002-01 Пр. Департ.архит. Воронеж.обл. от 30.09.10 №322 | Устройство основания под фундаменты песчаного | 1 м3 основания | 1.3 | 127.6 | 40.66 | 66.31 | 01 ТЕР 2 кв. 2011г. ОЗП=10,49; ЭМ=5,22; ЗПМ=10,49; МАТ=4,39 | 178 | 31 | 61 | 86 | 2.65 | 3.97
|  | КОЭФ. К ПОЗИЦИИ: При ремонте и реконструкции зданий и сооружений работы, аналогичные технологическим процессам в новом строительстве ОЗП=1,15; ЭМ=1,25; ЗПМ=1,25; ТЗ=1,15; ТЗМ=1,25 КОЭФ. УЧТЁННЫЕ В ИТОГАХ: 11.1 Ремонт фасадов ОЗП=1,15; ЭМ=1,15; ЗПМ=1,15; ТЗ=1,15; ТЗМ=1,15 Конструкции из кирпича и блоков: Накладные расходы от ФОТ Сметная прибыль от ФОТ Всего с НР и СП |  | 122%*0.9 * 0,85 80%*0.85 * 0,8 | 20.63 | 3.4 |  |  | 352 205 1578 |  | 5 |  | 0.36 | 0.54
138 | ТЕР06-01-001-01 Пр. Департ.архит. Воронеж.обл. от 30.09.10 №322 | Устройство бетонной подготовки | 100 м3 бетона, бутобетона и железобетона в деле | 0.0125 | 4042.74 | 1955.1 | 545.49 | 01 ТЕР 2 кв. 2011г. ОЗП=10,49; ЭМ=5,22; ЗПМ=10,49; МАТ=4,39 | 58 | 22 | 28 | 8 | 207 | 2.98
|  | 3 450,57 = 45 475,59 - 102 x 412,01 КОЭФ. К ПОЗИЦИИ: При ремонте и реконструкции зданий и сооружений работы, аналогичные технологическим процессам в новом строительстве ОЗП=1,15; ЭМ=1,25; ЗПМ=1,25; ТЗ=1,15; ТЗМ=1,25 КОЭФ. УЧТЁННЫЕ В ИТОГАХ: 11.1 Ремонт фасадов ОЗП=1,15; ЭМ=1,15; ЗПМ=1,15; ТЗ=1,15; ТЗМ=1,15 Бетонные и железобетонные монолитные конструкции в промышленном строительстве: Накладные расходы от ФОТ Сметная прибыль от ФОТ Всего с НР и СП |  | 105%*0.9 * 0,85 65%*0.85 * 0,8 | 1542.15 | 272.48 |  |  | 210 116 738 |  | 3 |  | 22.5 | 0.32
139 | ТСЦ-401-0003 Пр. Департ.архит. Воронеж.обл. от 27.07.10 №250 | Бетон тяжелый, класс В7,5 (М100) | м3 | 1.275 | 560.02 |  | 560.02 | 01 ТЕР 2 кв. 2011г. ОЗП=10,49; ЭМ=5,22; ЗПМ=10,49; МАТ=4,39 | 714 |  |  | 714
Материалы
140 | ТЕР06-01-001-16 Пр. Департ.архит. Воронеж.обл. от 30.09.10 №322 | Устройство фундаментных плит железобетонных плоских | 100 м3 бетона, бутобетона и железобетона в деле | 0.018 | 60945.87 | 3138.51 | 55739.22 | 01 ТЕР 2 кв. 2011г. ОЗП=10,49; ЭМ=5,22; ЗПМ=10,49; МАТ=4,39 | 1111 | 43 | 64 | 1004 | 253.76 | 5.26
|  | 60 048,41 = 102 417,63 - 0,0102 x 4 579,99 - 8,1 x 5 225,00 КОЭФ. К ПОЗИЦИИ: При ремонте и реконструкции зданий и сооружений работы, аналогичные технологическим процессам в новом строительстве ОЗП=1,15; ЭМ=1,25; ЗПМ=1,25; ТЗ=1,15; ТЗМ=1,25 КОЭФ. УЧТЁННЫЕ В ИТОГАХ: 11.1 Ремонт фасадов ОЗП=1,15; ЭМ=1,15; ЗПМ=1,15; ТЗ=1,15; ТЗМ=1,15 Бетонные и железобетонные монолитные конструкции в промышленном строительстве: Накладные расходы от ФОТ Сметная прибыль от ФОТ Всего с НР и СП |  | 105%*0.9 * 0,85 65%*0.85 * 0,8 | 2068.14 | 412.38 |  |  | 430 236 5859 |  | 8 |  | 34.14 | 0.7
141 | ТСЦ-101-0824 Пр. Департ.архит. Воронеж.обл. от 27.07.10 №250 | Проволока черная диаметром 6,0-6,3 мм | т | 0.00915 | 4870.01 |  | 4870.01 | 01 ТЕР 2 кв. 2011г. ОЗП=10,49; ЭМ=5,22; ЗПМ=10,49; МАТ=4,39 | 45 |  |  | 45
Материалы
Итого прямые затраты по разделу в ценах 2001г. | [8 empty] | 4007 | 210 | 209 | 3588 |  | 25.29
[11 empty] | 21 |  |  | 2.04
Итого прямые затраты по разделу с учетом коэффициентов к итогам | [8 empty] | 4071 | 242 | 241 | 3588 |  | 29.09
[11 empty] | 25 |  |  | 2.35
Итого прямые затраты по разделу с учетом индексов, в текущих ценах | [8 empty] | 19549 | 2538 | 1259 | 15752 |  | 29.09
[11 empty] | 262 |  |  | 2.35
Накладные расходы | [8 empty] | 2361
Сметная прибыль | [8 empty] | 1326
Итоги по разделу 5 Входные площадки :
Итого | [8 empty] | 23236 |  |  |  |  | 29.09
2.35
В том числе:
Материалы | [8 empty] | 15752
Машины и механизмы | [8 empty] | 1259
ФОТ | [8 empty] | 2800
Накладные расходы | [8 empty] | 2361
Сметная прибыль | [8 empty] | 1326
Итого по разделу 5 Входные площадки | [8 empty] | 23236 |  |  |  |  | 29.09
2.35
Раздел 6. Отмостка
142 | ТЕРр68-13-2 Пр. Департ.архит. Воронеж.обл. от 30.09.10 №322 | Разборка асфальтобетонных покрытий тротуаров толщиной до 4 см с помощью молотков отбойных пневматических | 1000 м2 | 0.10913 | 1790.13 | 1331.52 |  | 01 ТЕР 2 кв. 2011г. ОЗП=10,49; ЭМ=5,22; ЗПМ=10,49; МАТ=4,39 | 225 | 58 | 167 |  | 57.76 | 7.25
|  | КОЭФ. УЧТЁННЫЕ В ИТОГАХ: 11.1 Ремонт фасадов ОЗП=1,15; ЭМ=1,15; ЗПМ=1,15; ТЗ=1,15; ТЗМ=1,15 Благоустройство (ремонтно-строительные): Накладные расходы от ФОТ Сметная прибыль от ФОТ Всего с НР и СП |  | 104%*0,85 60%*0,8 | 458.61 | 141.61 |  |  | 695 377 2552 |  | 17 |  | 15.7 | 1.97
143 | ТЕРр68-12-2 Пр. Департ.архит. Воронеж.обл. от 30.09.10 №322 | Разборка покрытий и оснований щебеночных | 100 м3 конструкций | 0.131 | 532.28 | 394.14 |  | 01 ТЕР 2 кв. 2011г. ОЗП=10,49; ЭМ=5,22; ЗПМ=10,49; МАТ=4,39 | 81 | 21 | 60 |  | 18.37 | 2.77
|  | КОЭФ. УЧТЁННЫЕ В ИТОГАХ: 11.1 Ремонт фасадов ОЗП=1,15; ЭМ=1,15; ЗПМ=1,15; ТЗ=1,15; ТЗМ=1,15 Благоустройство (ремонтно-строительные): Накладные расходы от ФОТ Сметная прибыль от ФОТ Всего с НР и СП |  | 104%*0,85 60%*0,8 | 138.14 | 52.82 |  |  | 269 146 948 |  | 8 |  | 4.65 | 0.7
144 | ТЕР27-07-002-01 Пр. Департ.архит. Воронеж.обл. от 30.09.10 №322 | Устройство оснований толщиной 12 см под тротуары из кирпичного или известнякового щебня | 100 м2 дорожек и тротуаров | 1.0913 | 3102.4 | 316.78 | 2541.8 | 01 ТЕР 2 кв. 2011г. ОЗП=10,49; ЭМ=5,22; ЗПМ=10,49; МАТ=4,39 | 3478 | 306 | 398 | 2774 | 30.18 | 37.88
|  | КОЭФ. К ПОЗИЦИИ: При ремонте и реконструкции зданий и сооружений работы, аналогичные технологическим процессам в новом строительстве ОЗП=1,15; ЭМ=1,25; ЗПМ=1,25; ТЗ=1,15; ТЗМ=1,25 КОЭФ. УЧТЁННЫЕ В ИТОГАХ: 11.1 Ремонт фасадов ОЗП=1,15; ЭМ=1,15; ЗПМ=1,15; ТЗ=1,15; ТЗМ=1,15 Автомобильные дороги: Накладные расходы от ФОТ Сметная прибыль от ФОТ Всего с НР и СП |  | 142%*0,85 95%*0.85 * 0,8 | 243.82 | 39.11 |  |  | 4495 2406 24367 |  | 49 |  | 3.96 | 4.97
145 | ТЕР27-07-001-04 Пр. Департ.архит. Воронеж.обл. от 30.09.10 №322 | Устройство асфальтобетонных покрытий дорожек и тротуаров двухслойных верхний слой из песчаной асфальтобетонной смеси толщиной 3 см | 100 м2 покрытия | 1.0913 | 2664.33 | 61.31 | 2495.12 | 01 ТЕР 2 кв. 2011г. ОЗП=10,49; ЭМ=5,22; ЗПМ=10,49; МАТ=4,39 | 2936 | 136 | 77 | 2723 | 11.74 | 14.73
|  | КОЭФ. К ПОЗИЦИИ: При ремонте и реконструкции зданий и сооружений работы, аналогичные технологическим процессам в новом строительстве ОЗП=1,15; ЭМ=1,25; ЗПМ=1,25; ТЗ=1,15; ТЗМ=1,25 КОЭФ. УЧТЁННЫЕ В ИТОГАХ: 11.1 Ремонт фасадов ОЗП=1,15; ЭМ=1,15; ЗПМ=1,15; ТЗ=1,15; ТЗМ=1,15 Автомобильные дороги: Накладные расходы от ФОТ Сметная прибыль от ФОТ Всего с НР и СП |  | 142%*0,85 95%*0.85 * 0,8 | 107.9 | 0.3 |  |  | 1722 922 16427 |  |  |  | 0.03 | 0.03
Итого прямые затраты по разделу в ценах 2001г. | [8 empty] | 6559 | 452 | 610 | 5497 |  | 54.46
[11 empty] | 65 |  |  | 6.67
Итого прямые затраты по разделу с учетом коэффициентов к итогам | [8 empty] | 6719 | 520 | 702 | 5497 |  | 62.63
[11 empty] | 74 |  |  | 7.67
Итого прямые затраты по разделу с учетом индексов, в текущих ценах | [8 empty] | 33252 | 5455 | 3665 | 24132 |  | 62.63
[11 empty] | 776 |  |  | 7.67
Накладные расходы | [8 empty] | 7172
Сметная прибыль | [8 empty] | 3846
Итоги по разделу 6 Отмостка :
Итого | [8 empty] | 44270 |  |  |  |  | 62.63
7.67
В том числе:
Материалы | [8 empty] | 24132
Машины и механизмы | [8 empty] | 3665
ФОТ | [8 empty] | 6231
Накладные расходы | [8 empty] | 7172
Сметная прибыль | [8 empty] | 3846
Итого по разделу 6 Отмостка | [8 empty] | 44270 |  |  |  |  | 62.63
7.67
Раздел 7. Замена покрытия
146 | ТЕРр58-17-3 Пр. Департ.архит. Воронеж.обл. от 30.09.10 №322 | Разборка покрытий кровель из волнистых и полуволнистых асбестоцементных листов | 100 м2 покрытия кровли | 0.4177 | 182.76 | 1.05 |  | 01 ТЕР 2 кв. 2011г. ОЗП=10,49; ЭМ=5,22; ЗПМ=10,49; МАТ=4,39 | 87 | 87 |  |  | 24.39 | 11.72
|  | КОЭФ. УЧТЁННЫЕ В ИТОГАХ: 11.1 Ремонт фасадов ОЗП=1,15; ЭМ=1,15; ЗПМ=1,15; ТЗ=1,15; ТЗМ=1,15 Крыши, кровли (ремонтно-строительные): Накладные расходы от ФОТ Сметная прибыль от ФОТ Всего с НР и СП |  | 83%*0,85 65%*0,8 | 181.71 |  |  |  | 644 475 2032
147 | ТЕР12-01-007-01 Пр. Департ.архит. Воронеж.обл. от 30.09.10 №322 | Устройство кровель из волнистых асбестоцементных листов обыкновенного профиля по деревянной обрешетке с ее устройством | 100 м2 кровли | 0.4177 | 5088.92 | 185.7 | 4448.67 | 01 ТЕР 2 кв. 2011г. ОЗП=10,49; ЭМ=5,22; ЗПМ=10,49; МАТ=4,39 | 2167 | 219 | 90 | 1858 | 55.1 | 26.47
|  | КОЭФ. К ПОЗИЦИИ: При ремонте и реконструкции зданий и сооружений работы, аналогичные технологическим процессам в новом строительстве ОЗП=1,15; ЭМ=1,25; ЗПМ=1,25; ТЗ=1,15; ТЗМ=1,25 КОЭФ. УЧТЁННЫЕ В ИТОГАХ: 11.1 Ремонт фасадов ОЗП=1,15; ЭМ=1,15; ЗПМ=1,15; ТЗ=1,15; ТЗМ=1,15 Кровли: Накладные расходы от ФОТ Сметная прибыль от ФОТ Всего с НР и СП |  | 120%*0.9 * 0,85 65%*0.85 * 0,8 | 454.55 | 16.8 |  |  | 2186 1052 14162 |  | 8 |  | 1.39 | 0.67
148 | ТЕРр58-12-3 Пр. Департ.архит. Воронеж.обл. от 30.09.10 №322 | Устройство обрешетки с прозорами из досок и брусков под кровлю из асбестоцементных листов | 100 м2 | -0.4177 | 1328.42 | 14.01 | 1171.72 | 01 ТЕР 2 кв. 2011г. ОЗП=10,49; ЭМ=5,22; ЗПМ=10,49; МАТ=4,39 | -565 | -69 | -7 | -489 | 18.8 | -9.03
|  | КОЭФ. УЧТЁННЫЕ В ИТОГАХ: 11.1 Ремонт фасадов ОЗП=1,15; ЭМ=1,15; ЗПМ=1,15; ТЗ=1,15; ТЗМ=1,15 Крыши, кровли (ремонтно-строительные): Накладные расходы от ФОТ Сметная прибыль от ФОТ Всего с НР и СП |  | 83%*0,85 65%*0,8 | 142.69 | 1.97 |  |  | -518 -382 -3808 |  | -1 |  | 0.19 | -0.09
149 | ТЕР12-01-010-01 Пр. Департ.архит. Воронеж.обл. от 30.09.10 №322 | Устройство мелких покрытий (брандмауэры, парапеты, свесы и т.п.) из листовой оцинкованной стали | 100 м2 покрытия | 0.0698 | 1203.02 | 28.51 | 117.76 | 01 ТЕР 2 кв. 2011г. ОЗП=10,49; ЭМ=5,22; ЗПМ=10,49; МАТ=4,39 | 95 | 85 | 2 | 8 | 129.66 | 10.41
|  | 1 059,48 = 14 314,38 - 0,782 x 16 950,00 КОЭФ. К ПОЗИЦИИ: При ремонте и реконструкции зданий и сооружений работы, аналогичные технологическим процессам в новом строительстве ОЗП=1,15; ЭМ=1,25; ЗПМ=1,25; ТЗ=1,15; ТЗМ=1,25 КОЭФ. УЧТЁННЫЕ В ИТОГАХ: 11.1 Ремонт фасадов ОЗП=1,15; ЭМ=1,15; ЗПМ=1,15; ТЗ=1,15; ТЗМ=1,15 Кровли: Накладные расходы от ФОТ Сметная прибыль от ФОТ Всего с НР и СП |  | 120%*0.9 * 0,85 65%*0.85 * 0,8 | 1056.75 | 3.03 |  |  | 819 394 2150 |  |  |  | 0.25 | 0.02
150 | ТСЦ-101-3741 Пр. Департ.архит. Воронеж.обл. от 27.07.10 №250 | Сталь листовая оцинкованная толщиной листа 0,55 мм | т | 0.04361 | 8775.12 |  | 8775.12 | 01 ТЕР 2 кв. 2011г. ОЗП=10,49; ЭМ=5,22; ЗПМ=10,49; МАТ=4,39 | 383 |  |  | 383
Материалы
151 | ТЕР12-01-010-01 Пр. Департ.архит. Воронеж.обл. от 30.09.10 №322 | Устройство мелких покрытий (брандмауэры, парапеты, свесы и т.п.) из листовой оцинкованной стали (прижимная полоса) | 100 м2 покрытия | 0.0093 | 14457.92 | 28.51 | 13372.66 | 01 ТЕР 2 кв. 2011г. ОЗП=10,49; ЭМ=5,22; ЗПМ=10,49; МАТ=4,39 | 136 | 12 |  | 124 | 129.66 | 1.39
|  | КОЭФ. К ПОЗИЦИИ: При ремонте и реконструкции зданий и сооружений работы, аналогичные технологическим процессам в новом строительстве ОЗП=1,15; ЭМ=1,25; ЗПМ=1,25; ТЗ=1,15; ТЗМ=1,25 КОЭФ. УЧТЁННЫЕ В ИТОГАХ: 11.1 Ремонт фасадов ОЗП=1,15; ЭМ=1,15; ЗПМ=1,15; ТЗ=1,15; ТЗМ=1,15 Кровли: Накладные расходы от ФОТ Сметная прибыль от ФОТ Всего с НР и СП |  | 120%*0.9 * 0,85 65%*0.85 * 0,8 | 1056.75 | 3.03 |  |  | 116 56 842 |  |  |  | 0.25
152 | ТЕР07-01-037-03 Пр. Департ.архит. Воронеж.обл. от 30.09.10 №322 | Герметизация мастикой швов горизонтальных | 100 м шва | 0.2327 | 1242.08 | 466.3 | 617.25 | 01 ТЕР 2 кв. 2011г. ОЗП=10,49; ЭМ=5,22; ЗПМ=10,49; МАТ=4,39 | 311 | 43 | 125 | 143 | 18.29 | 4.9
|  | КОЭФ. К ПОЗИЦИИ: При ремонте и реконструкции зданий и сооружений работы, аналогичные технологическим процессам в новом строительстве ОЗП=1,15; ЭМ=1,25; ЗПМ=1,25; ТЗ=1,15; ТЗМ=1,25 КОЭФ. УЧТЁННЫЕ В ИТОГАХ: 11.1 Ремонт фасадов ОЗП=1,15; ЭМ=1,15; ЗПМ=1,15; ТЗ=1,15; ТЗМ=1,15 Бетонные и железобетонные сборные конструкции в промышленном строительстве: Накладные расходы от ФОТ Сметная прибыль от ФОТ Всего с НР и СП |  | 130%*0.9 * 0,85 85%*0.85 * 0,8 | 158.53 |  |  |  | 449 261 2442
Итого прямые затраты по разделу в ценах 2001г. | [8 empty] | 2537 | 327 | 183 | 2027 |  | 39.88
[11 empty] | 6 |  |  | 0.52
Итого прямые затраты по разделу с учетом коэффициентов к итогам | [8 empty] | 2613 | 376 | 210 | 2027 |  | 45.86
[11 empty] | 7 |  |  | 0.6
Итого прямые затраты по разделу с учетом индексов, в текущих ценах | [8 empty] | 13938 | 3944 | 1096 | 8898 |  | 45.86
[11 empty] | 74 |  |  | 0.6
Накладные расходы | [8 empty] | 3685
Сметная прибыль | [8 empty] | 1851
Итоги по разделу 7 Замена покрытия :
Итого | [8 empty] | 19474 |  |  |  |  | 45.86
0.6
В том числе:
Материалы | [8 empty] | 8898
Машины и механизмы | [8 empty] | 1096
ФОТ | [8 empty] | 4018
Накладные расходы | [8 empty] | 3685
Сметная прибыль | [8 empty] | 1851
Итого по разделу 7 Замена покрытия | [8 empty] | 19474 |  |  |  |  | 45.86
0.6
Раздел 8. Перевозка грузов
153 | ФСЦП311-01-147-1 | Мусор строительный с погрузкой транспортерами: погрузка | тонна | 85.415 | 4.01 | 4.01 |  | 02 ФЕР 2кв. 2011г. ОЗП=10,03; ЭМ=4,9; ЗПМ=10,03; МАТ=4,08 | 343 |  | 343
|  | Погрузо-разгрузочные работы при автоперевозках: Накладные расходы от ФОТ Сметная прибыль от ФОТ Всего с НР и СП |  | 100%*0,85 60%*0,8 |  | 0.65 |  |  | 478 270 2429 |  | 56 |  | 0.25 | 21.35
154 | ФСЦП310-3018-1 | Перевозка грузов автомобилями-самосвалами грузоподъемностью 10 т работающих вне карьера: расстояние перевозки 18 км; нормативное время пробега 1,396 час; класс груза 1 | 1 тонна | 85.415 | 13.82 | 13.82 |  | 02 ФЕР 2кв. 2011г. ОЗП=10,03; ЭМ=4,9; ЗПМ=10,03; МАТ=4,08 | 1180 |  | 1180
|  | Перевозка автотранспортом: НР 0%*0,85 от ФОТ СП 0%*0,8 от ФОТ Всего с НР и СП | [6 empty] | 5782
Итого прямые затраты по разделу в ценах 2001г. | [8 empty] | 1523 |  | 1523
[11 empty] | 56 |  |  | 21.35
Итого прямые затраты по разделу с учетом индексов, в текущих ценах | [8 empty] | 7463 |  | 7463
[11 empty] | 562 |  |  | 21.35
Накладные расходы | [8 empty] | 478
Сметная прибыль | [8 empty] | 270
Итоги по разделу 8 Перевозка грузов :
Итого | [8 empty] | 8211
21.35
В том числе:
Машины и механизмы | [8 empty] | 7463
ФОТ | [8 empty] | 562
Накладные расходы | [8 empty] | 478
Сметная прибыль | [8 empty] | 270
Итого по разделу 8 Перевозка грузов | [8 empty] | 8211
21.35
ИТОГИ ПО СМЕТЕ:
Итого прямые затраты по смете в ценах 2001г. | [8 empty] | 377056 | 90022 | 17993 | 269041 |  | 10697.48
[11 empty] | 1558 |  |  | 179.66
Итого прямые затраты по смете с учетом коэффициентов к итогам | [8 empty] | 393032 | 103526 | 20465 | 269041 |  | 12302.1
[11 empty] | 1784 |  |  | 203.4
Итого прямые затраты по смете с учетом индексов, в текущих ценах | [8 empty] | 2373420 | 1085988 | 106341 | 1181091 |  | 12302.1
[11 empty] | 18687 |  |  | 203.4
Накладные расходы | [8 empty] | 870397
Сметная прибыль | [8 empty] | 500896
Итоги по смете:
0.89
Итого | [8 empty] | 3744713 |  |  |  |  | 12302.1
203.4
В том числе:
Материалы | [8 empty] | 1181091
Машины и механизмы | [8 empty] | 106341
ФОТ | [8 empty] | 1104675
Накладные расходы | [8 empty] | 870397
Сметная прибыль | [8 empty] | 500896
НДС 18% | [8 empty] | 674049
ВСЕГО по смете | [8 empty] | 4418762 |  |  |  |  | 12302.1
203.4
Составил: ___________________________Туфанова М.С.
(должность, подпись, расшифровка)
Проверил: ___________________________Силантьева А.В.
(должность, подпись, расшифровка)
Главный инженер проекта: ___________________________Горский А.С.
(должность, подпись, расшифровка)