## Локальная смета
СОГЛАСОВАНО: | [8 empty] | УТВЕРЖДАЮ:
_______________ | [8 empty] | __________________
" _____ " ________________ 2011 г. | [8 empty] | "______ " _______________2011 г.
Капитальный ремонт жилого дома №8/1 по Ленинскому проспекту в г.Воронеже
(наименование стройки)
ЛОКАЛЬНЫЙ СМЕТНЫЙ РАСЧЕТ №
(локальная смета)
на | замену системы отопления
(наименование работ и затрат, наименование объекта)
Основание: 015/ ОВ 11
| Сметная стоимость _______________________________________________________________________________________________ |  | ___________________________2316118 |  | руб.
| строительных работ _______________________________________________________________________________________________ |  | _______________________________________________________________________________________________1944341 |  | руб.
| монтажных работ _______________________________________________________________________________________________ |  | _______________________________________________________________________________________________18471 |  | руб.
| Средства на оплату труда _______________________________________________________________________________________________ |  | ___________________________360844 |  | руб.
| Сметная трудоемкость _______________________________________________________________________________________________ |  | _______________________________________________________________________________________________3905,38 |  | чел.час
Составлен(а) в текущих ценах по состоянию на 2 квартал 2011 г.
№ пп | Шифр и номер позиции норматива | Наименование работ и затрат, единица измерения | Количество | Стоимость единицы, руб. |  |  | Общая стоимость, руб. |  |  |  | Затраты труда рабочих, чел.-ч, не занятых обслуживанием машин
|  |  |  | всего | эксплуатации машин | материалы | Всего | оплаты труда | эксплуатация машин | материалы
|  |  |  | оплаты труда | в т.ч. оплаты труда |  |  |  | в т.ч. оплаты труда |  | на единицу | всего
1 | 2 | 3 | 4 | 5 | 6 | 7 | 8 | 9 | 10 | 11 | 12 | 13
Раздел 1. Замена нижней разводки системы отопления.
нижняя разводка системы отопления №1
1 | ТСЦ-302-1831 Пр. Департ.архит. Воронеж.обл. от 27.07.10 №250 | Кран шаровой муфтовый 11Б27П1, диаметром 15 мм (шт.) ИНДЕКС К ПОЗИЦИИ(справочно): 1 Индексы прямых затрат к ТЕР на 2 квартал 2011 ОЗП=10,49; ЭМ=5,22; ЗПМ=10,49; МАТ=4,39 | 27 | 13.15 |  | 13.15 | 355 |  |  | 355
2 | ТСЦ-302-1832 Пр. Департ.архит. Воронеж.обл. от 27.07.10 №250 | Кран шаровой муфтовый 11Б27П1, диаметром 20 мм (шт.) ИНДЕКС К ПОЗИЦИИ(справочно): 1 Индексы прямых затрат к ТЕР на 2 квартал 2011 ОЗП=10,49; ЭМ=5,22; ЗПМ=10,49; МАТ=4,39 | 8 | 20.68 |  | 20.68 | 165 |  |  | 165
3 | ТСЦ-302-1833 Пр. Департ.архит. Воронеж.обл. от 27.07.10 №250 | Кран шаровой муфтовый 11Б27П1, диаметром 25 мм (шт.) ИНДЕКС К ПОЗИЦИИ(справочно): 1 Индексы прямых затрат к ТЕР на 2 квартал 2011 ОЗП=10,49; ЭМ=5,22; ЗПМ=10,49; МАТ=4,39 | 19 | 27.86 |  | 27.86 | 529 |  |  | 529
4 | ТСЦ-507-2277 Приказ Департам.строит.Воронеж.обл. от 15.07.10 №240 | Переходы концентрические на Ру до 16 МПа (160 кгс/см2) диаметром условного прохода 50х40 мм, наружным диаметром и толщиной стенки 50х40 и 40х32 мм (шт.) ИНДЕКС К ПОЗИЦИИ(справочно): 1 Индексы прямых затрат к ТЕР на 2 квартал 2011 ОЗП=10,49; ЭМ=5,22; ЗПМ=10,49; МАТ=4,39 | 2 1+1 | 31.81 |  | 31.81 | 64 |  |  | 64
5 | ТСЦ-507-2279 Приказ Департам.строит.Воронеж.обл. от 15.07.10 №240 | Переходы концентрические на Ру до 16 МПа (160 кгс/см2) диаметром условного прохода 65х50 мм, наружным диаметром и толщиной стенки 65х50 (шт.) ИНДЕКС К ПОЗИЦИИ(справочно): 1 Индексы прямых затрат к ТЕР на 2 квартал 2011 ОЗП=10,49; ЭМ=5,22; ЗПМ=10,49; МАТ=4,39 | 1 | 41.47 |  | 41.47 | 41 |  |  | 41
6 | ТСЦ-507-1973 Приказ Департам.строит.Воронеж.обл. от 15.07.10 №240 | Отводы 90 град. с радиусом кривизны R=1,5 Ду на Ру до 16 МПа (160 кгс/см2), диаметром условного прохода 50 мм, наружным диаметром 57 мм, толщиной стенки 3 мм (шт.) ИНДЕКС К ПОЗИЦИИ(справочно): 1 Индексы прямых затрат к ТЕР на 2 квартал 2011 ОЗП=10,49; ЭМ=5,22; ЗПМ=10,49; МАТ=4,39 | 8 | 20.98 |  | 20.98 | 168 |  |  | 168
7 | ТСЦ-507-1976 Приказ Департам.строит.Воронеж.обл. от 15.07.10 №240 | Отводы 90 град. с радиусом кривизны R=1,5 Ду на Ру до 16 МПа (160 кгс/см2), диаметром условного прохода 65 мм, наружным диаметром 76 мм, толщиной стенки 3,5 мм (шт.) ИНДЕКС К ПОЗИЦИИ(справочно): 1 Индексы прямых затрат к ТЕР на 2 квартал 2011 ОЗП=10,49; ЭМ=5,22; ЗПМ=10,49; МАТ=4,39 | 8 | 28.26 |  | 28.26 | 226 |  |  | 226
8 | ТЕРр65-14-3 Приказ Департам.строит.Воронеж.обл. от 15.07.10 №240 | Разборка трубопроводов из водогазопроводных труб в зданиях и сооружениях на сварке диаметром до 50 мм (100 м трубопровода) ИНДЕКС К ПОЗИЦИИ(справочно): 1 Индексы прямых затрат к ТЕР на 2 квартал 2011 ОЗП=10,49; ЭМ=5,22; ЗПМ=10,49; МАТ=4,39 | 0,25 25/100 | 374,3 355,34 | 6.32 | 12.64 | 94 | 89 | 2 | 3 | 43.6 | 10.9
|  | Накладные расходы от ФОТ Сметная прибыль от ФОТ Всего с НР и СП | 63%=74%*0,85 40%=50%*0,8 |  |  |  | 674 428 2195
9 | ТЕРр65-14-4 Приказ Департам.строит.Воронеж.обл. от 15.07.10 №240 | Разборка трубопроводов из водогазопроводных труб в зданиях и сооружениях на сварке диаметром до 100 мм (100 м трубопровода) ИНДЕКС К ПОЗИЦИИ(справочно): 1 Индексы прямых затрат к ТЕР на 2 квартал 2011 ОЗП=10,49; ЭМ=5,22; ЗПМ=10,49; МАТ=4,39 | 0,85 85/100 | 578,71 532,20 | 15.78 | 30.73 | 492 | 452 | 13 | 27 | 65.3 | 55.51
|  | Накладные расходы от ФОТ Сметная прибыль от ФОТ Всего с НР и СП | 63%=74%*0,85 40%=50%*0,8 |  |  |  | 3437 2182 11271
10 | ТЕР16-02-005-02 Приказ Департам.строит.Воронеж.обл. от 15.07.10 №240 | Прокладка трубопроводов отопления и водоснабжения из стальных электросварных труб диаметром 50 мм (100 м трубопровода) КОЭФ. К ПОЗИЦИИ: При ремонте и реконструкции зданий и сооружений работы, аналогичные технологическим процессам в новом строительстве ОЗП=1,15; ЭМ=1,25; ЗПМ=1,25; ТЗ=1,15; ТЗМ=1,25 ИНДЕКС К ПОЗИЦИИ(справочно): 1 Индексы прямых затрат к ТЕР на 2 квартал 2011 ОЗП=10,49; ЭМ=5,22; ЗПМ=10,49; МАТ=4,39 | 0.25 | 6697,18 652,67 | 138,61 2,88 | 5905.9 | 1674 | 163 | 35 1 | 1476 | 69.95 | 17.49
|  | Накладные расходы от ФОТ Сметная прибыль от ФОТ Всего с НР и СП | 98%=128%*0.9 * 0,85 56%=83%*0.85 * 0,8 |  |  |  | 1933 1104 11688
11 | ТЕР16-02-005-03 Приказ Департам.строит.Воронеж.обл. от 15.07.10 №240 | Прокладка трубопроводов отопления и водоснабжения из стальных электросварных труб диаметром 65 мм (100 м трубопровода) КОЭФ. К ПОЗИЦИИ: При ремонте и реконструкции зданий и сооружений работы, аналогичные технологическим процессам в новом строительстве ОЗП=1,15; ЭМ=1,25; ЗПМ=1,25; ТЗ=1,15; ТЗМ=1,25 ИНДЕКС К ПОЗИЦИИ(справочно): 1 Индексы прямых затрат к ТЕР на 2 квартал 2011 ОЗП=10,49; ЭМ=5,22; ЗПМ=10,49; МАТ=4,39 | 0.85 | 8548,67 774,24 | 167,01 3,49 | 7607.42 | 7266 | 658 | 142 3 | 6466 | 82.98 | 70.53
|  | Накладные расходы от ФОТ Сметная прибыль от ФОТ Всего с НР и СП | 98%=128%*0.9 * 0,85 56%=83%*0.85 * 0,8 |  |  |  | 7813 4464 49455
12 | ТЕР16-07-005-01 Приказ Департам.строит.Воронеж.обл. от 15.07.10 №240 | Гидравлическое испытание трубопроводов систем отопления, водопровода и горячего водоснабжения диаметром до 50 мм (100 м трубопровода) КОЭФ. К ПОЗИЦИИ: При ремонте и реконструкции зданий и сооружений работы, аналогичные технологическим процессам в новом строительстве ОЗП=1,15; ЭМ=1,25; ЗПМ=1,25; ТЗ=1,15; ТЗМ=1,25 ИНДЕКС К ПОЗИЦИИ(справочно): 1 Индексы прямых затрат к ТЕР на 2 квартал 2011 ОЗП=10,49; ЭМ=5,22; ЗПМ=10,49; МАТ=4,39 | 0.25 | 124,25 64,07 | 55.6 | 4.58 | 31 | 16 | 14 | 1 | 5.76 | 1.44
|  | Накладные расходы от ФОТ Сметная прибыль от ФОТ Всего с НР и СП | 98%=128%*0.9 * 0,85 56%=83%*0.85 * 0,8 |  |  |  | 185 106 568
13 | ТЕР16-07-005-02 Приказ Департам.строит.Воронеж.обл. от 15.07.10 №240 | Гидравлическое испытание трубопроводов систем отопления, водопровода и горячего водоснабжения диаметром до 100 мм (100 м трубопровода) КОЭФ. К ПОЗИЦИИ: При ремонте и реконструкции зданий и сооружений работы, аналогичные технологическим процессам в новом строительстве ОЗП=1,15; ЭМ=1,25; ЗПМ=1,25; ТЗ=1,15; ТЗМ=1,25 ИНДЕКС К ПОЗИЦИИ(справочно): 1 Индексы прямых затрат к ТЕР на 2 квартал 2011 ОЗП=10,49; ЭМ=5,22; ЗПМ=10,49; МАТ=4,39 | 0.85 | 131,09 64,07 | 55.6 | 11.42 | 111 | 54 | 47 | 10 | 5.76 | 4.9
|  | Накладные расходы от ФОТ Сметная прибыль от ФОТ Всего с НР и СП | 98%=128%*0.9 * 0,85 56%=83%*0.85 * 0,8 |  |  |  | 637 364 1977
14 | ТЕРр65-15-1 Пр. Департ.архит. Воронеж.обл. от 30.09.10 №322 | Смена отдельных участков трубопроводов с заготовкой труб в построечных условиях диаметром до 20 мм (100 м трубопровода) ИНДЕКС К ПОЗИЦИИ(справочно): 1 Индексы прямых затрат к ТЕР на 2 квартал 2011 ОЗП=10,49; ЭМ=5,22; ЗПМ=10,49; МАТ=4,39 | 0,65 65/100 | 2348,59 755,48 | 52,34 1,04 | 1540.77 | 1527 | 491 | 34 1 | 1002 | 89.3 | 58.05
|  | Накладные расходы от ФОТ Сметная прибыль от ФОТ Всего с НР и СП | 88%=103%*0,85 48%=60%*0,8 |  |  |  | 5225 2850 18605
15 | ТЕРр65-15-2 Пр. Департ.архит. Воронеж.обл. от 30.09.10 №322 | Смена отдельных участков трубопроводов с заготовкой труб в построечных условиях диаметром 25 мм (100 м трубопровода) ИНДЕКС К ПОЗИЦИИ(справочно): 1 Индексы прямых затрат к ТЕР на 2 квартал 2011 ОЗП=10,49; ЭМ=5,22; ЗПМ=10,49; МАТ=4,39 | 0,65 65/100 | 3369,38 769,86 | 63,65 2,07 | 2535.87 | 2190 | 500 | 41 1 | 1649 | 91 | 59.15
|  | Накладные расходы от ФОТ Сметная прибыль от ФОТ Всего с НР и СП | 88%=103%*0,85 48%=60%*0,8 |  |  |  | 5317 2900 21733
16 | ТСЦ-103-0016 Пр. Департ.архит. Воронеж.обл. от 27.07.10 №250 | Трубы стальные сварные водогазопроводные с резьбой черные обыкновенные (неоцинкованные), диаметр условного прохода 32 мм, толщина стенки 3,2 мм (м) ИНДЕКС К ПОЗИЦИИ(справочно): 1 Индексы прямых затрат к ТЕР на 2 квартал 2011 ОЗП=10,49; ЭМ=5,22; ЗПМ=10,49; МАТ=4,39 | -69.55 | 23.2 |  | 23.2 | -1614 |  |  | -1614
17 | ТСЦ-103-0015 Пр. Департ.архит. Воронеж.обл. от 27.07.10 №250 | Трубы стальные сварные водогазопроводные с резьбой черные обыкновенные (неоцинкованные), диаметр условного прохода 25 мм, толщина стенки 3,2 мм (м) ИНДЕКС К ПОЗИЦИИ(справочно): 1 Индексы прямых затрат к ТЕР на 2 квартал 2011 ОЗП=10,49; ЭМ=5,22; ЗПМ=10,49; МАТ=4,39 | 69.55 | 18.2 |  | 18.2 | 1266 |  |  | 1266
18 | ТЕРр65-15-2 Пр. Департ.архит. Воронеж.обл. от 30.09.10 №322 | Смена отдельных участков трубопроводов с заготовкой труб в построечных условиях диаметром до 32 мм (100 м трубопровода) ИНДЕКС К ПОЗИЦИИ(справочно): 1 Индексы прямых затрат к ТЕР на 2 квартал 2011 ОЗП=10,49; ЭМ=5,22; ЗПМ=10,49; МАТ=4,39 | 0,07 7/100 | 3369,38 769,86 | 63,65 2,07 | 2535.87 | 236 | 54 | 4 | 178 | 91 | 6.37
|  | Накладные расходы от ФОТ Сметная прибыль от ФОТ Всего с НР и СП | 88%=103%*0,85 48%=60%*0,8 |  |  |  | 572 312 2341
19 | ТЕРр65-15-3 Пр. Департ.архит. Воронеж.обл. от 30.09.10 №322 | Смена отдельных участков трубопроводов с заготовкой труб в построечных условиях диаметром 40 мм (100 м трубопровода) ИНДЕКС К ПОЗИЦИИ(справочно): 1 Индексы прямых затрат к ТЕР на 2 квартал 2011 ОЗП=10,49; ЭМ=5,22; ЗПМ=10,49; МАТ=4,39 | 0,17 17/100 | 5010,41 939,06 | 167,94 3,11 | 3903.41 | 852 | 160 | 29 1 | 663 | 111 | 18.87
|  | Накладные расходы от ФОТ Сметная прибыль от ФОТ Всего с НР и СП | 88%=103%*0,85 48%=60%*0,8 |  |  |  | 1707 931 7651
20 | ТСЦ-103-0018 Пр. Департ.архит. Воронеж.обл. от 27.07.10 №250 | Трубы стальные сварные водогазопроводные с резьбой черные обыкновенные (неоцинкованные), диаметр условного прохода 50 мм, толщина стенки 3,5 мм (м) ИНДЕКС К ПОЗИЦИИ(справочно): 1 Индексы прямых затрат к ТЕР на 2 квартал 2011 ОЗП=10,49; ЭМ=5,22; ЗПМ=10,49; МАТ=4,39 | -18.19 | 35.3 |  | 35.3 | -642 |  |  | -642
21 | ТСЦ-103-0017 Пр. Департ.архит. Воронеж.обл. от 27.07.10 №250 | Трубы стальные сварные водогазопроводные с резьбой черные обыкновенные (неоцинкованные), диаметр условного прохода 40 мм, толщина стенки 3,5 мм (м) ИНДЕКС К ПОЗИЦИИ(справочно): 1 Индексы прямых затрат к ТЕР на 2 квартал 2011 ОЗП=10,49; ЭМ=5,22; ЗПМ=10,49; МАТ=4,39 | 18.19 | 28.7 |  | 28.7 | 522 |  |  | 522
22 | ТЕРр65-15-3 Пр. Департ.архит. Воронеж.обл. от 30.09.10 №322 | Смена отдельных участков трубопроводов с заготовкой труб в построечных условиях диаметром до 50 мм (100 м трубопровода) ИНДЕКС К ПОЗИЦИИ(справочно): 1 Индексы прямых затрат к ТЕР на 2 квартал 2011 ОЗП=10,49; ЭМ=5,22; ЗПМ=10,49; МАТ=4,39 | 0,5 50/100 | 5010,41 939,06 | 167,94 3,11 | 3903.41 | 2505 | 470 | 84 2 | 1951 | 111 | 55.5
|  | Накладные расходы от ФОТ Сметная прибыль от ФОТ Всего с НР и СП | 88%=103%*0,85 48%=60%*0,8 |  |  |  | 5012 2734 22492
23 | ТЕР16-07-005-01 Приказ Департам.строит.Воронеж.обл. от 15.07.10 №240 | Гидравлическое испытание трубопроводов систем отопления, водопровода и горячего водоснабжения диаметром до 50 мм (100 м трубопровода) КОЭФ. К ПОЗИЦИИ: При ремонте и реконструкции зданий и сооружений работы, аналогичные технологическим процессам в новом строительстве ОЗП=1,15; ЭМ=1,25; ЗПМ=1,25; ТЗ=1,15; ТЗМ=1,25 ИНДЕКС К ПОЗИЦИИ(справочно): 1 Индексы прямых затрат к ТЕР на 2 квартал 2011 ОЗП=10,49; ЭМ=5,22; ЗПМ=10,49; МАТ=4,39 | 2,04 (65+65+7+17+50)/100 | 124,25 64,07 | 55.6 | 4.58 | 253 | 131 | 113 | 9 | 5.76 | 11.75
|  | Накладные расходы от ФОТ Сметная прибыль от ФОТ Всего с НР и СП | 98%=128%*0.9 * 0,85 56%=83%*0.85 * 0,8 |  |  |  | 1552 887 4742
24 | ТЕР16-02-001-01 Приказ Департам.строит.Воронеж.обл. от 15.07.10 №240 | Прокладка трубопроводов отопления из стальных водогазопроводных неоцинкованных труб диаметром 15 мм* штуцер (100 м трубопровода) КОЭФ. К ПОЗИЦИИ: При ремонте и реконструкции зданий и сооружений работы, аналогичные технологическим процессам в новом строительстве ОЗП=1,15; ЭМ=1,25; ЗПМ=1,25; ТЗ=1,15; ТЗМ=1,25 ИНДЕКС К ПОЗИЦИИ(справочно): 1 Индексы прямых затрат к ТЕР на 2 квартал 2011 ОЗП=10,49; ЭМ=5,22; ЗПМ=10,49; МАТ=4,39 | 0,054 0,2*27/100 | 3686,06 348,44 | 55,28 2,28 | 3282.34 | 199 | 19 | 3 | 177 | 37.92 | 2.05
|  | Накладные расходы от ФОТ Сметная прибыль от ФОТ Всего с НР и СП | 98%=128%*0.9 * 0,85 56%=83%*0.85 * 0,8 |  |  |  | 226 129 1379
нижняя разводка системы отопления №2
25 | ТСЦ-302-1831 Пр. Департ.архит. Воронеж.обл. от 27.07.10 №250 | Кран шаровой муфтовый 11Б27П1, диаметром 15 мм (шт.) ИНДЕКС К ПОЗИЦИИ(справочно): 1 Индексы прямых затрат к ТЕР на 2 квартал 2011 ОЗП=10,49; ЭМ=5,22; ЗПМ=10,49; МАТ=4,39 | 14 | 13.15 |  | 13.15 | 184 |  |  | 184
26 | ТСЦ-302-1832 Пр. Департ.архит. Воронеж.обл. от 27.07.10 №250 | Кран шаровой муфтовый 11Б27П1, диаметром 20 мм (шт.) ИНДЕКС К ПОЗИЦИИ(справочно): 1 Индексы прямых затрат к ТЕР на 2 квартал 2011 ОЗП=10,49; ЭМ=5,22; ЗПМ=10,49; МАТ=4,39 | 3 | 20.68 |  | 20.68 | 62 |  |  | 62
27 | ТСЦ-302-1833 Пр. Департ.архит. Воронеж.обл. от 27.07.10 №250 | Кран шаровой муфтовый 11Б27П1, диаметром 25 мм (шт.) ИНДЕКС К ПОЗИЦИИ(справочно): 1 Индексы прямых затрат к ТЕР на 2 квартал 2011 ОЗП=10,49; ЭМ=5,22; ЗПМ=10,49; МАТ=4,39 | 11 | 27.86 |  | 27.86 | 306 |  |  | 306
28 | ТСЦ-507-2277 Приказ Департам.строит.Воронеж.обл. от 15.07.10 №240 | Переходы концентрические на Ру до 16 МПа (160 кгс/см2) диаметром условного прохода 50х40 мм, наружным диаметром и толщиной стенки 50х40 и 40х32 мм (шт.) ИНДЕКС К ПОЗИЦИИ(справочно): 1 Индексы прямых затрат к ТЕР на 2 квартал 2011 ОЗП=10,49; ЭМ=5,22; ЗПМ=10,49; МАТ=4,39 | 2 1+1 | 31.81 |  | 31.81 | 64 |  |  | 64
29 | ТСЦ-507-2279 Приказ Департам.строит.Воронеж.обл. от 15.07.10 №240 | Переходы концентрические на Ру до 16 МПа (160 кгс/см2) диаметром условного прохода 65х50 мм, наружным диаметром и толщиной стенки 65х50 (шт.) ИНДЕКС К ПОЗИЦИИ(справочно): 1 Индексы прямых затрат к ТЕР на 2 квартал 2011 ОЗП=10,49; ЭМ=5,22; ЗПМ=10,49; МАТ=4,39 | 1 | 41.47 |  | 41.47 | 41 |  |  | 41
30 | ТСЦ-507-1973 Приказ Департам.строит.Воронеж.обл. от 15.07.10 №240 | Отводы 90 град. с радиусом кривизны R=1,5 Ду на Ру до 16 МПа (160 кгс/см2), диаметром условного прохода 50 мм, наружным диаметром 57 мм, толщиной стенки 3 мм (шт.) ИНДЕКС К ПОЗИЦИИ(справочно): 1 Индексы прямых затрат к ТЕР на 2 квартал 2011 ОЗП=10,49; ЭМ=5,22; ЗПМ=10,49; МАТ=4,39 | 1 | 20.98 |  | 20.98 | 21 |  |  | 21
31 | ТСЦ-507-1976 Приказ Департам.строит.Воронеж.обл. от 15.07.10 №240 | Отводы 90 град. с радиусом кривизны R=1,5 Ду на Ру до 16 МПа (160 кгс/см2), диаметром условного прохода 65 мм, наружным диаметром 76 мм, толщиной стенки 3,5 мм (шт.) ИНДЕКС К ПОЗИЦИИ(справочно): 1 Индексы прямых затрат к ТЕР на 2 квартал 2011 ОЗП=10,49; ЭМ=5,22; ЗПМ=10,49; МАТ=4,39 | 6 | 28.26 |  | 28.26 | 170 |  |  | 170
32 | ТЕРр65-14-3 Приказ Департам.строит.Воронеж.обл. от 15.07.10 №240 | Разборка трубопроводов из водогазопроводных труб в зданиях и сооружениях на сварке диаметром до 50 мм (100 м трубопровода) ИНДЕКС К ПОЗИЦИИ(справочно): 1 Индексы прямых затрат к ТЕР на 2 квартал 2011 ОЗП=10,49; ЭМ=5,22; ЗПМ=10,49; МАТ=4,39 | 0,2 20/100 | 374,3 355,34 | 6.32 | 12.64 | 75 | 71 | 1 | 3 | 43.6 | 8.72
|  | Накладные расходы от ФОТ Сметная прибыль от ФОТ Всего с НР и СП | 63%=74%*0,85 40%=50%*0,8 |  |  |  | 542 344 1764
33 | ТЕРр65-14-4 Приказ Департам.строит.Воронеж.обл. от 15.07.10 №240 | Разборка трубопроводов из водогазопроводных труб в зданиях и сооружениях на сварке диаметром до 100 мм (100 м трубопровода) ИНДЕКС К ПОЗИЦИИ(справочно): 1 Индексы прямых затрат к ТЕР на 2 квартал 2011 ОЗП=10,49; ЭМ=5,22; ЗПМ=10,49; МАТ=4,39 | 1,05 105/100 | 578,71 532,20 | 15.78 | 30.73 | 608 | 559 | 17 | 32 | 65.3 | 68.57
|  | Накладные расходы от ФОТ Сметная прибыль от ФОТ Всего с НР и СП | 63%=74%*0,85 40%=50%*0,8 |  |  |  | 4249 2698 13936
34 | ТЕР16-02-005-02 Приказ Департам.строит.Воронеж.обл. от 15.07.10 №240 | Прокладка трубопроводов отопления и водоснабжения из стальных электросварных труб диаметром 50 мм (100 м трубопровода) КОЭФ. К ПОЗИЦИИ: При ремонте и реконструкции зданий и сооружений работы, аналогичные технологическим процессам в новом строительстве ОЗП=1,15; ЭМ=1,25; ЗПМ=1,25; ТЗ=1,15; ТЗМ=1,25 ИНДЕКС К ПОЗИЦИИ(справочно): 1 Индексы прямых затрат к ТЕР на 2 квартал 2011 ОЗП=10,49; ЭМ=5,22; ЗПМ=10,49; МАТ=4,39 | 0.2 | 6697,18 652,67 | 138,61 2,88 | 5905.9 | 1339 | 131 | 28 1 | 1180 | 69.95 | 13.99
|  | Накладные расходы от ФОТ Сметная прибыль от ФОТ Всего с НР и СП | 98%=128%*0.9 * 0,85 56%=83%*0.85 * 0,8 |  |  |  | 1562 893 9386
35 | ТЕР16-02-005-03 Приказ Департам.строит.Воронеж.обл. от 15.07.10 №240 | Прокладка трубопроводов отопления и водоснабжения из стальных электросварных труб диаметром 65 мм (100 м трубопровода) КОЭФ. К ПОЗИЦИИ: При ремонте и реконструкции зданий и сооружений работы, аналогичные технологическим процессам в новом строительстве ОЗП=1,15; ЭМ=1,25; ЗПМ=1,25; ТЗ=1,15; ТЗМ=1,25 ИНДЕКС К ПОЗИЦИИ(справочно): 1 Индексы прямых затрат к ТЕР на 2 квартал 2011 ОЗП=10,49; ЭМ=5,22; ЗПМ=10,49; МАТ=4,39 | 1.05 | 8548,67 774,24 | 167,01 3,49 | 7607.42 | 8976 | 813 | 175 4 | 7988 | 82.98 | 87.13
|  | Накладные расходы от ФОТ Сметная прибыль от ФОТ Всего с НР и СП | 98%=128%*0.9 * 0,85 56%=83%*0.85 * 0,8 |  |  |  | 9663 5522 61109
36 | ТЕР16-07-005-01 Приказ Департам.строит.Воронеж.обл. от 15.07.10 №240 | Гидравлическое испытание трубопроводов систем отопления, водопровода и горячего водоснабжения диаметром до 50 мм (100 м трубопровода) КОЭФ. К ПОЗИЦИИ: При ремонте и реконструкции зданий и сооружений работы, аналогичные технологическим процессам в новом строительстве ОЗП=1,15; ЭМ=1,25; ЗПМ=1,25; ТЗ=1,15; ТЗМ=1,25 ИНДЕКС К ПОЗИЦИИ(справочно): 1 Индексы прямых затрат к ТЕР на 2 квартал 2011 ОЗП=10,49; ЭМ=5,22; ЗПМ=10,49; МАТ=4,39 | 0.2 | 124,25 64,07 | 55.6 | 4.58 | 25 | 13 | 11 | 1 | 5.76 | 1.15
|  | Накладные расходы от ФОТ Сметная прибыль от ФОТ Всего с НР и СП | 98%=128%*0.9 * 0,85 56%=83%*0.85 * 0,8 |  |  |  | 154 88 471
37 | ТЕР16-07-005-02 Приказ Департам.строит.Воронеж.обл. от 15.07.10 №240 | Гидравлическое испытание трубопроводов систем отопления, водопровода и горячего водоснабжения диаметром до 100 мм (100 м трубопровода) КОЭФ. К ПОЗИЦИИ: При ремонте и реконструкции зданий и сооружений работы, аналогичные технологическим процессам в новом строительстве ОЗП=1,15; ЭМ=1,25; ЗПМ=1,25; ТЗ=1,15; ТЗМ=1,25 ИНДЕКС К ПОЗИЦИИ(справочно): 1 Индексы прямых затрат к ТЕР на 2 квартал 2011 ОЗП=10,49; ЭМ=5,22; ЗПМ=10,49; МАТ=4,39 | 1.05 | 131,09 64,07 | 55.6 | 11.42 | 138 | 67 | 58 | 13 | 5.76 | 6.05
|  | Накладные расходы от ФОТ Сметная прибыль от ФОТ Всего с НР и СП | 98%=128%*0.9 * 0,85 56%=83%*0.85 * 0,8 |  |  |  | 792 452 2459
38 | ТЕРр65-15-1 Пр. Департ.архит. Воронеж.обл. от 30.09.10 №322 | Смена отдельных участков трубопроводов с заготовкой труб в построечных условиях диаметром до 20 мм (100 м трубопровода) ИНДЕКС К ПОЗИЦИИ(справочно): 1 Индексы прямых затрат к ТЕР на 2 квартал 2011 ОЗП=10,49; ЭМ=5,22; ЗПМ=10,49; МАТ=4,39 | 0,2 20/100 | 2348,59 755,48 | 52,34 1,04 | 1540.77 | 470 | 151 | 10 | 309 | 89.3 | 17.86
|  | Накладные расходы от ФОТ Сметная прибыль от ФОТ Всего с НР и СП | 88%=103%*0,85 48%=60%*0,8 |  |  |  | 1606 876 5727
39 | ТЕРр65-15-2 Пр. Департ.архит. Воронеж.обл. от 30.09.10 №322 | Смена отдельных участков трубопроводов с заготовкой труб в построечных условиях диаметром 25 мм (100 м трубопровода) ИНДЕКС К ПОЗИЦИИ(справочно): 1 Индексы прямых затрат к ТЕР на 2 квартал 2011 ОЗП=10,49; ЭМ=5,22; ЗПМ=10,49; МАТ=4,39 | 0,4 40/100 | 3369,38 769,86 | 63,65 2,07 | 2535.87 | 1348 | 308 | 25 1 | 1015 | 91 | 36.4
|  | Накладные расходы от ФОТ Сметная прибыль от ФОТ Всего с НР и СП | 88%=103%*0,85 48%=60%*0,8 |  |  |  | 3276 1787 13383
40 | ТСЦ-103-0016 Пр. Департ.архит. Воронеж.обл. от 27.07.10 №250 | Трубы стальные сварные водогазопроводные с резьбой черные обыкновенные (неоцинкованные), диаметр условного прохода 32 мм, толщина стенки 3,2 мм (м) ИНДЕКС К ПОЗИЦИИ(справочно): 1 Индексы прямых затрат к ТЕР на 2 квартал 2011 ОЗП=10,49; ЭМ=5,22; ЗПМ=10,49; МАТ=4,39 | -42.8 | 23.2 |  | 23.2 | -993 |  |  | -993
41 | ТСЦ-103-0015 Пр. Департ.архит. Воронеж.обл. от 27.07.10 №250 | Трубы стальные сварные водогазопроводные с резьбой черные обыкновенные (неоцинкованные), диаметр условного прохода 25 мм, толщина стенки 3,2 мм (м) ИНДЕКС К ПОЗИЦИИ(справочно): 1 Индексы прямых затрат к ТЕР на 2 квартал 2011 ОЗП=10,49; ЭМ=5,22; ЗПМ=10,49; МАТ=4,39 | 42.8 | 18.2 |  | 18.2 | 779 |  |  | 779
42 | ТЕРр65-15-2 Пр. Департ.архит. Воронеж.обл. от 30.09.10 №322 | Смена отдельных участков трубопроводов с заготовкой труб в построечных условиях диаметром до 32 мм (100 м трубопровода) ИНДЕКС К ПОЗИЦИИ(справочно): 1 Индексы прямых затрат к ТЕР на 2 квартал 2011 ОЗП=10,49; ЭМ=5,22; ЗПМ=10,49; МАТ=4,39 | 0,07 7/100 | 3369,38 769,86 | 63,65 2,07 | 2535.87 | 236 | 54 | 4 | 178 | 91 | 6.37
|  | Накладные расходы от ФОТ Сметная прибыль от ФОТ Всего с НР и СП | 88%=103%*0,85 48%=60%*0,8 |  |  |  | 572 312 2341
43 | ТЕРр65-15-3 Пр. Департ.архит. Воронеж.обл. от 30.09.10 №322 | Смена отдельных участков трубопроводов с заготовкой труб в построечных условиях диаметром 40 мм (100 м трубопровода) ИНДЕКС К ПОЗИЦИИ(справочно): 1 Индексы прямых затрат к ТЕР на 2 квартал 2011 ОЗП=10,49; ЭМ=5,22; ЗПМ=10,49; МАТ=4,39 | 0,15 15/100 | 5010,41 939,06 | 167,94 3,11 | 3903.41 | 752 | 141 | 25 | 586 | 111 | 16.65
|  | Накладные расходы от ФОТ Сметная прибыль от ФОТ Всего с НР и СП | 88%=103%*0,85 48%=60%*0,8 |  |  |  | 1495 816 6734
44 | ТСЦ-103-0018 Пр. Департ.архит. Воронеж.обл. от 27.07.10 №250 | Трубы стальные сварные водогазопроводные с резьбой черные обыкновенные (неоцинкованные), диаметр условного прохода 50 мм, толщина стенки 3,5 мм (м) ИНДЕКС К ПОЗИЦИИ(справочно): 1 Индексы прямых затрат к ТЕР на 2 квартал 2011 ОЗП=10,49; ЭМ=5,22; ЗПМ=10,49; МАТ=4,39 | -18.19 | 35.3 |  | 35.3 | -642 |  |  | -642
45 | ТСЦ-103-0017 Пр. Департ.архит. Воронеж.обл. от 27.07.10 №250 | Трубы стальные сварные водогазопроводные с резьбой черные обыкновенные (неоцинкованные), диаметр условного прохода 40 мм, толщина стенки 3,5 мм (м) ИНДЕКС К ПОЗИЦИИ(справочно): 1 Индексы прямых затрат к ТЕР на 2 квартал 2011 ОЗП=10,49; ЭМ=5,22; ЗПМ=10,49; МАТ=4,39 | 18.19 | 28.7 |  | 28.7 | 522 |  |  | 522
46 | ТЕРр65-15-3 Пр. Департ.архит. Воронеж.обл. от 30.09.10 №322 | Смена отдельных участков трубопроводов с заготовкой труб в построечных условиях диаметром до 50 мм (100 м трубопровода) ИНДЕКС К ПОЗИЦИИ(справочно): 1 Индексы прямых затрат к ТЕР на 2 квартал 2011 ОЗП=10,49; ЭМ=5,22; ЗПМ=10,49; МАТ=4,39 | 0,25 25/100 | 5010,41 939,06 | 167,94 3,11 | 3903.41 | 1253 | 235 | 42 1 | 976 | 111 | 27.75
|  | Накладные расходы от ФОТ Сметная прибыль от ФОТ Всего с НР и СП | 88%=103%*0,85 48%=60%*0,8 |  |  |  | 2501 1364 11233
47 | ТЕР16-07-005-01 Приказ Департам.строит.Воронеж.обл. от 15.07.10 №240 | Гидравлическое испытание трубопроводов систем отопления, водопровода и горячего водоснабжения диаметром до 50 мм (100 м трубопровода) КОЭФ. К ПОЗИЦИИ: При ремонте и реконструкции зданий и сооружений работы, аналогичные технологическим процессам в новом строительстве ОЗП=1,15; ЭМ=1,25; ЗПМ=1,25; ТЗ=1,15; ТЗМ=1,25 ИНДЕКС К ПОЗИЦИИ(справочно): 1 Индексы прямых затрат к ТЕР на 2 квартал 2011 ОЗП=10,49; ЭМ=5,22; ЗПМ=10,49; МАТ=4,39 | 1,07 (20+40+7+15+25)/100 | 124,25 64,07 | 55.6 | 4.58 | 133 | 69 | 59 | 5 | 5.76 | 6.16
|  | Накладные расходы от ФОТ Сметная прибыль от ФОТ Всего с НР и СП | 98%=128%*0.9 * 0,85 56%=83%*0.85 * 0,8 |  |  |  | 812 464 2482
48 | ТЕР16-02-001-01 Приказ Департам.строит.Воронеж.обл. от 15.07.10 №240 | Прокладка трубопроводов отопления из стальных водогазопроводных неоцинкованных труб диаметром 15 мм* штуцер (100 м трубопровода) КОЭФ. К ПОЗИЦИИ: При ремонте и реконструкции зданий и сооружений работы, аналогичные технологическим процессам в новом строительстве ОЗП=1,15; ЭМ=1,25; ЗПМ=1,25; ТЗ=1,15; ТЗМ=1,25 ИНДЕКС К ПОЗИЦИИ(справочно): 1 Индексы прямых затрат к ТЕР на 2 квартал 2011 ОЗП=10,49; ЭМ=5,22; ЗПМ=10,49; МАТ=4,39 | 0,054 0,2*27/100 | 3686,06 348,44 | 55,28 2,28 | 3282.34 | 199 | 19 | 3 | 177 | 37.92 | 2.05
|  | Накладные расходы от ФОТ Сметная прибыль от ФОТ Всего с НР и СП | 98%=128%*0.9 * 0,85 56%=83%*0.85 * 0,8 |  |  |  | 226 129 1379
нижняя разводка системы отопления №3
49 | ТСЦ-302-1831 Пр. Департ.архит. Воронеж.обл. от 27.07.10 №250 | Кран шаровой муфтовый 11Б27П1, диаметром 15 мм (шт.) ИНДЕКС К ПОЗИЦИИ(справочно): 1 Индексы прямых затрат к ТЕР на 2 квартал 2011 ОЗП=10,49; ЭМ=5,22; ЗПМ=10,49; МАТ=4,39 | 27 | 13.15 |  | 13.15 | 355 |  |  | 355
50 | ТСЦ-302-1832 Пр. Департ.архит. Воронеж.обл. от 27.07.10 №250 | Кран шаровой муфтовый 11Б27П1, диаметром 20 мм (шт.) ИНДЕКС К ПОЗИЦИИ(справочно): 1 Индексы прямых затрат к ТЕР на 2 квартал 2011 ОЗП=10,49; ЭМ=5,22; ЗПМ=10,49; МАТ=4,39 | 8 | 20.68 |  | 20.68 | 165 |  |  | 165
51 | ТСЦ-302-1833 Пр. Департ.архит. Воронеж.обл. от 27.07.10 №250 | Кран шаровой муфтовый 11Б27П1, диаметром 25 мм (шт.) ИНДЕКС К ПОЗИЦИИ(справочно): 1 Индексы прямых затрат к ТЕР на 2 квартал 2011 ОЗП=10,49; ЭМ=5,22; ЗПМ=10,49; МАТ=4,39 | 19 | 27.86 |  | 27.86 | 529 |  |  | 529
52 | ТСЦ-507-2277 Приказ Департам.строит.Воронеж.обл. от 15.07.10 №240 | Переходы концентрические на Ру до 16 МПа (160 кгс/см2) диаметром условного прохода 50х40 мм, наружным диаметром и толщиной стенки 50х40 и 40х32 мм (шт.) ИНДЕКС К ПОЗИЦИИ(справочно): 1 Индексы прямых затрат к ТЕР на 2 квартал 2011 ОЗП=10,49; ЭМ=5,22; ЗПМ=10,49; МАТ=4,39 | 2 1+1 | 31.81 |  | 31.81 | 64 |  |  | 64
53 | ТСЦ-507-2279 Приказ Департам.строит.Воронеж.обл. от 15.07.10 №240 | Переходы концентрические на Ру до 16 МПа (160 кгс/см2) диаметром условного прохода 65х50 мм, наружным диаметром и толщиной стенки 65х50 (шт.) ИНДЕКС К ПОЗИЦИИ(справочно): 1 Индексы прямых затрат к ТЕР на 2 квартал 2011 ОЗП=10,49; ЭМ=5,22; ЗПМ=10,49; МАТ=4,39 | 1 | 41.47 |  | 41.47 | 41 |  |  | 41
54 | ТСЦ-507-1973 Приказ Департам.строит.Воронеж.обл. от 15.07.10 №240 | Отводы 90 град. с радиусом кривизны R=1,5 Ду на Ру до 16 МПа (160 кгс/см2), диаметром условного прохода 50 мм, наружным диаметром 57 мм, толщиной стенки 3 мм (шт.) ИНДЕКС К ПОЗИЦИИ(справочно): 1 Индексы прямых затрат к ТЕР на 2 квартал 2011 ОЗП=10,49; ЭМ=5,22; ЗПМ=10,49; МАТ=4,39 | 3 | 20.98 |  | 20.98 | 63 |  |  | 63
55 | ТСЦ-507-1976 Приказ Департам.строит.Воронеж.обл. от 15.07.10 №240 | Отводы 90 град. с радиусом кривизны R=1,5 Ду на Ру до 16 МПа (160 кгс/см2), диаметром условного прохода 65 мм, наружным диаметром 76 мм, толщиной стенки 3,5 мм (шт.) ИНДЕКС К ПОЗИЦИИ(справочно): 1 Индексы прямых затрат к ТЕР на 2 квартал 2011 ОЗП=10,49; ЭМ=5,22; ЗПМ=10,49; МАТ=4,39 | 16 | 28.26 |  | 28.26 | 452 |  |  | 452
56 | ТЕРр65-14-4 Приказ Департам.строит.Воронеж.обл. от 15.07.10 №240 | Разборка трубопроводов из водогазопроводных труб в зданиях и сооружениях на сварке диаметром до 100 мм (100 м трубопровода) ИНДЕКС К ПОЗИЦИИ(справочно): 1 Индексы прямых затрат к ТЕР на 2 квартал 2011 ОЗП=10,49; ЭМ=5,22; ЗПМ=10,49; МАТ=4,39 | 2,06 (196+10)/100 | 578,71 532,20 | 15.78 | 30.73 | 1192 | 1096 | 33 | 63 | 65.3 | 134.52
|  | Накладные расходы от ФОТ Сметная прибыль от ФОТ Всего с НР и СП | 63%=74%*0,85 40%=50%*0,8 |  |  |  | 8327 5287 27306
57 | ТЕР16-02-005-03 Приказ Департам.строит.Воронеж.обл. от 15.07.10 №240 | Прокладка трубопроводов отопления и водоснабжения из стальных электросварных труб диаметром 65 мм (100 м трубопровода) КОЭФ. К ПОЗИЦИИ: При ремонте и реконструкции зданий и сооружений работы, аналогичные технологическим процессам в новом строительстве ОЗП=1,15; ЭМ=1,25; ЗПМ=1,25; ТЗ=1,15; ТЗМ=1,25 ИНДЕКС К ПОЗИЦИИ(справочно): 1 Индексы прямых затрат к ТЕР на 2 квартал 2011 ОЗП=10,49; ЭМ=5,22; ЗПМ=10,49; МАТ=4,39 | 1,96 196/100 | 8548,67 774,24 | 167,01 3,49 | 7607.42 | 16755 | 1518 | 327 7 | 14910 | 82.98 | 162.64
|  | Накладные расходы от ФОТ Сметная прибыль от ФОТ Всего с НР и СП | 98%=128%*0.9 * 0,85 56%=83%*0.85 * 0,8 |  |  |  | 18032 10304 114070
58 | ТЕР16-02-005-04 Пр. Департ.архит. Воронеж.обл. от 30.09.10 №322 | Прокладка трубопроводов отопления и водоснабжения из стальных электросварных труб диаметром 80 мм (100 м трубопровода) КОЭФ. К ПОЗИЦИИ: При ремонте и реконструкции зданий и сооружений работы, аналогичные технологическим процессам в новом строительстве ОЗП=1,15; ЭМ=1,25; ЗПМ=1,25; ТЗ=1,15; ТЗМ=1,25 ИНДЕКС К ПОЗИЦИИ(справочно): 1 Индексы прямых затрат к ТЕР на 2 квартал 2011 ОЗП=10,49; ЭМ=5,22; ЗПМ=10,49; МАТ=4,39 | 0,1 10/100 | 9951,25 855,68 | 237,25 5,60 | 8858.32 | 995 | 86 | 24 1 | 885 | 91.71 | 9.17
|  | Накладные расходы от ФОТ Сметная прибыль от ФОТ Всего с НР и СП | 98%=128%*0.9 * 0,85 56%=83%*0.85 * 0,8 |  |  |  | 1028 587 6685
59 | ТЕР16-07-005-02 Приказ Департам.строит.Воронеж.обл. от 15.07.10 №240 | Гидравлическое испытание трубопроводов систем отопления, водопровода и горячего водоснабжения диаметром до 100 мм (100 м трубопровода) КОЭФ. К ПОЗИЦИИ: При ремонте и реконструкции зданий и сооружений работы, аналогичные технологическим процессам в новом строительстве ОЗП=1,15; ЭМ=1,25; ЗПМ=1,25; ТЗ=1,15; ТЗМ=1,25 ИНДЕКС К ПОЗИЦИИ(справочно): 1 Индексы прямых затрат к ТЕР на 2 квартал 2011 ОЗП=10,49; ЭМ=5,22; ЗПМ=10,49; МАТ=4,39 | 2,06 (196+10)/100 | 131,09 64,07 | 55.6 | 11.42 | 270 | 132 | 115 | 23 | 5.76 | 11.87
|  | Накладные расходы от ФОТ Сметная прибыль от ФОТ Всего с НР и СП | 98%=128%*0.9 * 0,85 56%=83%*0.85 * 0,8 |  |  |  | 1562 893 4839
60 | ТЕРр65-15-1 Пр. Департ.архит. Воронеж.обл. от 30.09.10 №322 | Смена отдельных участков трубопроводов с заготовкой труб в построечных условиях диаметром до 20 мм (100 м трубопровода) ИНДЕКС К ПОЗИЦИИ(справочно): 1 Индексы прямых затрат к ТЕР на 2 квартал 2011 ОЗП=10,49; ЭМ=5,22; ЗПМ=10,49; МАТ=4,39 | 0,65 65/100 | 2348,59 755,48 | 52,34 1,04 | 1540.77 | 1527 | 491 | 34 1 | 1002 | 89.3 | 58.05
|  | Накладные расходы от ФОТ Сметная прибыль от ФОТ Всего с НР и СП | 88%=103%*0,85 48%=60%*0,8 |  |  |  | 5225 2850 18605
61 | ТЕРр65-15-2 Пр. Департ.архит. Воронеж.обл. от 30.09.10 №322 | Смена отдельных участков трубопроводов с заготовкой труб в построечных условиях диаметром 25 мм (100 м трубопровода) ИНДЕКС К ПОЗИЦИИ(справочно): 1 Индексы прямых затрат к ТЕР на 2 квартал 2011 ОЗП=10,49; ЭМ=5,22; ЗПМ=10,49; МАТ=4,39 | 0,65 65/100 | 3369,38 769,86 | 63,65 2,07 | 2535.87 | 2190 | 500 | 41 1 | 1649 | 91 | 59.15
|  | Накладные расходы от ФОТ Сметная прибыль от ФОТ Всего с НР и СП | 88%=103%*0,85 48%=60%*0,8 |  |  |  | 5317 2900 21733
62 | ТСЦ-103-0016 Пр. Департ.архит. Воронеж.обл. от 27.07.10 №250 | Трубы стальные сварные водогазопроводные с резьбой черные обыкновенные (неоцинкованные), диаметр условного прохода 32 мм, толщина стенки 3,2 мм (м) ИНДЕКС К ПОЗИЦИИ(справочно): 1 Индексы прямых затрат к ТЕР на 2 квартал 2011 ОЗП=10,49; ЭМ=5,22; ЗПМ=10,49; МАТ=4,39 | -69.55 | 23.2 |  | 23.2 | -1614 |  |  | -1614
63 | ТСЦ-103-0015 Пр. Департ.архит. Воронеж.обл. от 27.07.10 №250 | Трубы стальные сварные водогазопроводные с резьбой черные обыкновенные (неоцинкованные), диаметр условного прохода 25 мм, толщина стенки 3,2 мм (м) ИНДЕКС К ПОЗИЦИИ(справочно): 1 Индексы прямых затрат к ТЕР на 2 квартал 2011 ОЗП=10,49; ЭМ=5,22; ЗПМ=10,49; МАТ=4,39 | 69.55 | 18.2 |  | 18.2 | 1266 |  |  | 1266
64 | ТЕРр65-15-2 Пр. Департ.архит. Воронеж.обл. от 30.09.10 №322 | Смена отдельных участков трубопроводов с заготовкой труб в построечных условиях диаметром до 32 мм (100 м трубопровода) ИНДЕКС К ПОЗИЦИИ(справочно): 1 Индексы прямых затрат к ТЕР на 2 квартал 2011 ОЗП=10,49; ЭМ=5,22; ЗПМ=10,49; МАТ=4,39 | 0,12 12/100 | 3369,38 769,86 | 63,65 2,07 | 2535.87 | 404 | 92 | 8 | 304 | 91 | 10.92
|  | Накладные расходы от ФОТ Сметная прибыль от ФОТ Всего с НР и СП | 88%=103%*0,85 48%=60%*0,8 |  |  |  | 979 534 4007
65 | ТЕРр65-15-3 Пр. Департ.архит. Воронеж.обл. от 30.09.10 №322 | Смена отдельных участков трубопроводов с заготовкой труб в построечных условиях диаметром 40 мм (100 м трубопровода) ИНДЕКС К ПОЗИЦИИ(справочно): 1 Индексы прямых затрат к ТЕР на 2 квартал 2011 ОЗП=10,49; ЭМ=5,22; ЗПМ=10,49; МАТ=4,39 | 0,15 15/100 | 5010,41 939,06 | 167,94 3,11 | 3903.41 | 752 | 141 | 25 | 586 | 111 | 16.65
|  | Накладные расходы от ФОТ Сметная прибыль от ФОТ Всего с НР и СП | 88%=103%*0,85 48%=60%*0,8 |  |  |  | 1495 816 6734
66 | ТСЦ-103-0018 Пр. Департ.архит. Воронеж.обл. от 27.07.10 №250 | Трубы стальные сварные водогазопроводные с резьбой черные обыкновенные (неоцинкованные), диаметр условного прохода 50 мм, толщина стенки 3,5 мм (м) ИНДЕКС К ПОЗИЦИИ(справочно): 1 Индексы прямых затрат к ТЕР на 2 квартал 2011 ОЗП=10,49; ЭМ=5,22; ЗПМ=10,49; МАТ=4,39 | -18.19 | 35.3 |  | 35.3 | -642 |  |  | -642
67 | ТСЦ-103-0017 Пр. Департ.архит. Воронеж.обл. от 27.07.10 №250 | Трубы стальные сварные водогазопроводные с резьбой черные обыкновенные (неоцинкованные), диаметр условного прохода 40 мм, толщина стенки 3,5 мм (м) ИНДЕКС К ПОЗИЦИИ(справочно): 1 Индексы прямых затрат к ТЕР на 2 квартал 2011 ОЗП=10,49; ЭМ=5,22; ЗПМ=10,49; МАТ=4,39 | 18.19 | 28.7 |  | 28.7 | 522 |  |  | 522
68 | ТЕРр65-15-3 Пр. Департ.архит. Воронеж.обл. от 30.09.10 №322 | Смена отдельных участков трубопроводов с заготовкой труб в построечных условиях диаметром до 50 мм (100 м трубопровода) ИНДЕКС К ПОЗИЦИИ(справочно): 1 Индексы прямых затрат к ТЕР на 2 квартал 2011 ОЗП=10,49; ЭМ=5,22; ЗПМ=10,49; МАТ=4,39 | 0,35 35/100 | 5010,41 939,06 | 167,94 3,11 | 3903.41 | 1754 | 329 | 59 1 | 1366 | 111 | 38.85
|  | Накладные расходы от ФОТ Сметная прибыль от ФОТ Всего с НР и СП | 88%=103%*0,85 48%=60%*0,8 |  |  |  | 3498 1908 15723
69 | ТЕР16-07-005-01 Приказ Департам.строит.Воронеж.обл. от 15.07.10 №240 | Гидравлическое испытание трубопроводов систем отопления, водопровода и горячего водоснабжения диаметром до 50 мм (100 м трубопровода) КОЭФ. К ПОЗИЦИИ: При ремонте и реконструкции зданий и сооружений работы, аналогичные технологическим процессам в новом строительстве ОЗП=1,15; ЭМ=1,25; ЗПМ=1,25; ТЗ=1,15; ТЗМ=1,25 ИНДЕКС К ПОЗИЦИИ(справочно): 1 Индексы прямых затрат к ТЕР на 2 квартал 2011 ОЗП=10,49; ЭМ=5,22; ЗПМ=10,49; МАТ=4,39 | 1,92 (65+65+12+15+35)/100 | 124,25 64,07 | 55.6 | 4.58 | 239 | 123 | 107 | 9 | 5.76 | 11.06
|  | Накладные расходы от ФОТ Сметная прибыль от ФОТ Всего с НР и СП | 98%=128%*0.9 * 0,85 56%=83%*0.85 * 0,8 |  |  |  | 1449 828 4438
70 | ТЕР16-02-001-01 Приказ Департам.строит.Воронеж.обл. от 15.07.10 №240 | Прокладка трубопроводов отопления из стальных водогазопроводных неоцинкованных труб диаметром 15 мм* штуцер (100 м трубопровода) КОЭФ. К ПОЗИЦИИ: При ремонте и реконструкции зданий и сооружений работы, аналогичные технологическим процессам в новом строительстве ОЗП=1,15; ЭМ=1,25; ЗПМ=1,25; ТЗ=1,15; ТЗМ=1,25 ИНДЕКС К ПОЗИЦИИ(справочно): 1 Индексы прямых затрат к ТЕР на 2 квартал 2011 ОЗП=10,49; ЭМ=5,22; ЗПМ=10,49; МАТ=4,39 | 0,054 0,2*27/100 | 3686,06 348,44 | 55,28 2,28 | 3282.34 | 199 | 19 | 3 | 177 | 37.92 | 2.05
|  | Накладные расходы от ФОТ Сметная прибыль от ФОТ Всего с НР и СП | 98%=128%*0.9 * 0,85 56%=83%*0.85 * 0,8 |  |  |  | 226 129 1379
верхняя разводка системы отопления №1
71 | ТСЦ-302-1831 Пр. Департ.архит. Воронеж.обл. от 27.07.10 №250 | Кран шаровой муфтовый 11Б27П1, диаметром 15 мм (шт.) ИНДЕКС К ПОЗИЦИИ(справочно): 1 Индексы прямых затрат к ТЕР на 2 квартал 2011 ОЗП=10,49; ЭМ=5,22; ЗПМ=10,49; МАТ=4,39 | 28 | 13.15 |  | 13.15 | 368 |  |  | 368
72 | ТСЦ-302-1832 Пр. Департ.архит. Воронеж.обл. от 27.07.10 №250 | Кран шаровой муфтовый 11Б27П1, диаметром 20 мм (шт.) ИНДЕКС К ПОЗИЦИИ(справочно): 1 Индексы прямых затрат к ТЕР на 2 квартал 2011 ОЗП=10,49; ЭМ=5,22; ЗПМ=10,49; МАТ=4,39 | 8 | 20.68 |  | 20.68 | 165 |  |  | 165
73 | ТСЦ-302-1833 Пр. Департ.архит. Воронеж.обл. от 27.07.10 №250 | Кран шаровой муфтовый 11Б27П1, диаметром 25 мм (шт.) ИНДЕКС К ПОЗИЦИИ(справочно): 1 Индексы прямых затрат к ТЕР на 2 квартал 2011 ОЗП=10,49; ЭМ=5,22; ЗПМ=10,49; МАТ=4,39 | 19 | 27.86 |  | 27.86 | 529 |  |  | 529
74 | ТСЦ-507-2277 Приказ Департам.строит.Воронеж.обл. от 15.07.10 №240 | Переходы концентрические на Ру до 16 МПа (160 кгс/см2) диаметром условного прохода 50х40 мм, наружным диаметром и толщиной стенки 50х40 и 40х32 мм (шт.) ИНДЕКС К ПОЗИЦИИ(справочно): 1 Индексы прямых затрат к ТЕР на 2 квартал 2011 ОЗП=10,49; ЭМ=5,22; ЗПМ=10,49; МАТ=4,39 | 2 1+1 | 31.81 |  | 31.81 | 64 |  |  | 64
75 | ТСЦ-507-2279 Приказ Департам.строит.Воронеж.обл. от 15.07.10 №240 | Переходы концентрические на Ру до 16 МПа (160 кгс/см2) диаметром условного прохода 65х50 мм, наружным диаметром и толщиной стенки 65х50 (шт.) ИНДЕКС К ПОЗИЦИИ(справочно): 1 Индексы прямых затрат к ТЕР на 2 квартал 2011 ОЗП=10,49; ЭМ=5,22; ЗПМ=10,49; МАТ=4,39 | 1 | 41.47 |  | 41.47 | 41 |  |  | 41
76 | ТСЦ-507-1973 Приказ Департам.строит.Воронеж.обл. от 15.07.10 №240 | Отводы 90 град. с радиусом кривизны R=1,5 Ду на Ру до 16 МПа (160 кгс/см2), диаметром условного прохода 50 мм, наружным диаметром 57 мм, толщиной стенки 3 мм (шт.) ИНДЕКС К ПОЗИЦИИ(справочно): 1 Индексы прямых затрат к ТЕР на 2 квартал 2011 ОЗП=10,49; ЭМ=5,22; ЗПМ=10,49; МАТ=4,39 | 2 | 20.98 |  | 20.98 | 42 |  |  | 42
77 | ТСЦ-507-1976 Приказ Департам.строит.Воронеж.обл. от 15.07.10 №240 | Отводы 90 град. с радиусом кривизны R=1,5 Ду на Ру до 16 МПа (160 кгс/см2), диаметром условного прохода 65 мм, наружным диаметром 76 мм, толщиной стенки 3,5 мм (шт.) ИНДЕКС К ПОЗИЦИИ(справочно): 1 Индексы прямых затрат к ТЕР на 2 квартал 2011 ОЗП=10,49; ЭМ=5,22; ЗПМ=10,49; МАТ=4,39 | 6 4+2 | 28.26 |  | 28.26 | 170 |  |  | 170
78 | ТЕРр65-14-4 Приказ Департам.строит.Воронеж.обл. от 15.07.10 №240 | Разборка трубопроводов из водогазопроводных труб в зданиях и сооружениях на сварке диаметром до 100 мм (100 м трубопровода) ИНДЕКС К ПОЗИЦИИ(справочно): 1 Индексы прямых затрат к ТЕР на 2 квартал 2011 ОЗП=10,49; ЭМ=5,22; ЗПМ=10,49; МАТ=4,39 | 0,7 70/100 | 578,71 532,20 | 15.78 | 30.73 | 405 | 373 | 11 | 21 | 65.3 | 45.71
|  | Накладные расходы от ФОТ Сметная прибыль от ФОТ Всего с НР и СП | 63%=74%*0,85 40%=50%*0,8 |  |  |  | 2835 1800 9295
79 | ТЕР16-02-005-03 Приказ Департам.строит.Воронеж.обл. от 15.07.10 №240 | Прокладка трубопроводов отопления и водоснабжения из стальных электросварных труб диаметром 65 мм (100 м трубопровода) КОЭФ. К ПОЗИЦИИ: При ремонте и реконструкции зданий и сооружений работы, аналогичные технологическим процессам в новом строительстве ОЗП=1,15; ЭМ=1,25; ЗПМ=1,25; ТЗ=1,15; ТЗМ=1,25 ИНДЕКС К ПОЗИЦИИ(справочно): 1 Индексы прямых затрат к ТЕР на 2 квартал 2011 ОЗП=10,49; ЭМ=5,22; ЗПМ=10,49; МАТ=4,39 | 0.7 | 8548,67 774,24 | 167,01 3,49 | 7607.42 | 5984 | 542 | 117 2 | 5325 | 82.98 | 58.09
|  | Накладные расходы от ФОТ Сметная прибыль от ФОТ Всего с НР и СП | 98%=128%*0.9 * 0,85 56%=83%*0.85 * 0,8 |  |  |  | 6425 3671 40713
80 | ТЕР16-07-005-02 Приказ Департам.строит.Воронеж.обл. от 15.07.10 №240 | Гидравлическое испытание трубопроводов систем отопления, водопровода и горячего водоснабжения диаметром до 100 мм (100 м трубопровода) КОЭФ. К ПОЗИЦИИ: При ремонте и реконструкции зданий и сооружений работы, аналогичные технологическим процессам в новом строительстве ОЗП=1,15; ЭМ=1,25; ЗПМ=1,25; ТЗ=1,15; ТЗМ=1,25 ИНДЕКС К ПОЗИЦИИ(справочно): 1 Индексы прямых затрат к ТЕР на 2 квартал 2011 ОЗП=10,49; ЭМ=5,22; ЗПМ=10,49; МАТ=4,39 | 0.7 | 131,09 64,07 | 55.6 | 11.42 | 92 | 45 | 39 | 8 | 5.76 | 4.03
|  | Накладные расходы от ФОТ Сметная прибыль от ФОТ Всего с НР и СП | 98%=128%*0.9 * 0,85 56%=83%*0.85 * 0,8 |  |  |  | 534 305 1654
81 | ТЕРр65-15-1 Пр. Департ.архит. Воронеж.обл. от 30.09.10 №322 | Смена отдельных участков трубопроводов с заготовкой труб в построечных условиях диаметром 15 мм (100 м трубопровода) ИНДЕКС К ПОЗИЦИИ(справочно): 1 Индексы прямых затрат к ТЕР на 2 квартал 2011 ОЗП=10,49; ЭМ=5,22; ЗПМ=10,49; МАТ=4,39 | 0,01 1/100 | 2348,59 755,48 | 52,34 1,04 | 1540.77 | 23 | 8 | 1 | 14 | 89.3 | 0.89
|  | Накладные расходы от ФОТ Сметная прибыль от ФОТ Всего с НР и СП | 88%=103%*0,85 48%=60%*0,8 |  |  |  | 83 45 288
82 | ТСЦ-103-0014 Пр. Департ.архит. Воронеж.обл. от 27.07.10 №250 | Трубы стальные сварные водогазопроводные с резьбой черные обыкновенные (неоцинкованные), диаметр условного прохода 20 мм, толщина стенки 2,8 мм (м) ИНДЕКС К ПОЗИЦИИ(справочно): 1 Индексы прямых затрат к ТЕР на 2 квартал 2011 ОЗП=10,49; ЭМ=5,22; ЗПМ=10,49; МАТ=4,39 | -1.07 | 13.9 |  | 13.9 | -15 |  |  | -15
83 | ТСЦ-103-0013 Пр. Департ.архит. Воронеж.обл. от 27.07.10 №250 | Трубы стальные сварные водогазопроводные с резьбой черные обыкновенные (неоцинкованные), диаметр условного прохода 15 мм, толщина стенки 2,8 мм (м) ИНДЕКС К ПОЗИЦИИ(справочно): 1 Индексы прямых затрат к ТЕР на 2 квартал 2011 ОЗП=10,49; ЭМ=5,22; ЗПМ=10,49; МАТ=4,39 | 1.07 | 11.2 |  | 11.2 | 12 |  |  | 12
84 | ТЕРр65-15-1 Пр. Департ.архит. Воронеж.обл. от 30.09.10 №322 | Смена отдельных участков трубопроводов с заготовкой труб в построечных условиях диаметром до 20 мм (100 м трубопровода) ИНДЕКС К ПОЗИЦИИ(справочно): 1 Индексы прямых затрат к ТЕР на 2 квартал 2011 ОЗП=10,49; ЭМ=5,22; ЗПМ=10,49; МАТ=4,39 | 0,33 33/100 | 2348,59 755,48 | 52,34 1,04 | 1540.77 | 775 | 249 | 17 | 509 | 89.3 | 29.47
|  | Накладные расходы от ФОТ Сметная прибыль от ФОТ Всего с НР и СП | 88%=103%*0,85 48%=60%*0,8 |  |  |  | 2640 1440 9419
85 | ТЕРр65-15-2 Пр. Департ.архит. Воронеж.обл. от 30.09.10 №322 | Смена отдельных участков трубопроводов с заготовкой труб в построечных условиях диаметром 25 мм (100 м трубопровода) ИНДЕКС К ПОЗИЦИИ(справочно): 1 Индексы прямых затрат к ТЕР на 2 квартал 2011 ОЗП=10,49; ЭМ=5,22; ЗПМ=10,49; МАТ=4,39 | 0,3 30/100 | 3369,38 769,86 | 63,65 2,07 | 2535.87 | 1011 | 231 | 19 1 | 761 | 91 | 27.3
|  | Накладные расходы от ФОТ Сметная прибыль от ФОТ Всего с НР и СП | 88%=103%*0,85 48%=60%*0,8 |  |  |  | 2464 1344 10054
86 | ТСЦ-103-0016 Пр. Департ.архит. Воронеж.обл. от 27.07.10 №250 | Трубы стальные сварные водогазопроводные с резьбой черные обыкновенные (неоцинкованные), диаметр условного прохода 32 мм, толщина стенки 3,2 мм (м) ИНДЕКС К ПОЗИЦИИ(справочно): 1 Индексы прямых затрат к ТЕР на 2 квартал 2011 ОЗП=10,49; ЭМ=5,22; ЗПМ=10,49; МАТ=4,39 | -32.1 | 23.2 |  | 23.2 | -745 |  |  | -745
87 | ТСЦ-103-0015 Пр. Департ.архит. Воронеж.обл. от 27.07.10 №250 | Трубы стальные сварные водогазопроводные с резьбой черные обыкновенные (неоцинкованные), диаметр условного прохода 25 мм, толщина стенки 3,2 мм (м) ИНДЕКС К ПОЗИЦИИ(справочно): 1 Индексы прямых затрат к ТЕР на 2 квартал 2011 ОЗП=10,49; ЭМ=5,22; ЗПМ=10,49; МАТ=4,39 | 32.1 | 18.2 |  | 18.2 | 584 |  |  | 584
88 | ТЕРр65-15-2 Пр. Департ.архит. Воронеж.обл. от 30.09.10 №322 | Смена отдельных участков трубопроводов с заготовкой труб в построечных условиях диаметром до 32 мм (100 м трубопровода) ИНДЕКС К ПОЗИЦИИ(справочно): 1 Индексы прямых затрат к ТЕР на 2 квартал 2011 ОЗП=10,49; ЭМ=5,22; ЗПМ=10,49; МАТ=4,39 | 0,08 8/100 | 3369,38 769,86 | 63,65 2,07 | 2535.87 | 270 | 62 | 5 | 203 | 91 | 7.28
|  | Накладные расходы от ФОТ Сметная прибыль от ФОТ Всего с НР и СП | 88%=103%*0,85 48%=60%*0,8 |  |  |  | 656 358 2681
89 | ТЕРр65-15-3 Пр. Департ.архит. Воронеж.обл. от 30.09.10 №322 | Смена отдельных участков трубопроводов с заготовкой труб в построечных условиях диаметром 40 мм (100 м трубопровода) ИНДЕКС К ПОЗИЦИИ(справочно): 1 Индексы прямых затрат к ТЕР на 2 квартал 2011 ОЗП=10,49; ЭМ=5,22; ЗПМ=10,49; МАТ=4,39 | 0,2 20/100 | 5010,41 939,06 | 167,94 3,11 | 3903.41 | 1002 | 188 | 34 1 | 780 | 111 | 22.2
|  | Накладные расходы от ФОТ Сметная прибыль от ФОТ Всего с НР и СП | 88%=103%*0,85 48%=60%*0,8 |  |  |  | 2003 1092 8989
90 | ТСЦ-103-0018 Пр. Департ.архит. Воронеж.обл. от 27.07.10 №250 | Трубы стальные сварные водогазопроводные с резьбой черные обыкновенные (неоцинкованные), диаметр условного прохода 50 мм, толщина стенки 3,5 мм (м) ИНДЕКС К ПОЗИЦИИ(справочно): 1 Индексы прямых затрат к ТЕР на 2 квартал 2011 ОЗП=10,49; ЭМ=5,22; ЗПМ=10,49; МАТ=4,39 | -21.4 | 35.3 |  | 35.3 | -755 |  |  | -755
91 | ТСЦ-103-0017 Пр. Департ.архит. Воронеж.обл. от 27.07.10 №250 | Трубы стальные сварные водогазопроводные с резьбой черные обыкновенные (неоцинкованные), диаметр условного прохода 40 мм, толщина стенки 3,5 мм (м) ИНДЕКС К ПОЗИЦИИ(справочно): 1 Индексы прямых затрат к ТЕР на 2 квартал 2011 ОЗП=10,49; ЭМ=5,22; ЗПМ=10,49; МАТ=4,39 | 21.4 | 28.7 |  | 28.7 | 614 |  |  | 614
92 | ТЕРр65-15-3 Пр. Департ.архит. Воронеж.обл. от 30.09.10 №322 | Смена отдельных участков трубопроводов с заготовкой труб в построечных условиях диаметром до 50 мм (100 м трубопровода) ИНДЕКС К ПОЗИЦИИ(справочно): 1 Индексы прямых затрат к ТЕР на 2 квартал 2011 ОЗП=10,49; ЭМ=5,22; ЗПМ=10,49; МАТ=4,39 | 0,25 25/100 | 5010,41 939,06 | 167,94 3,11 | 3903.41 | 1253 | 235 | 42 1 | 976 | 111 | 27.75
|  | Накладные расходы от ФОТ Сметная прибыль от ФОТ Всего с НР и СП | 88%=103%*0,85 48%=60%*0,8 |  |  |  | 2501 1364 11233
93 | ТЕР16-07-005-01 Приказ Департам.строит.Воронеж.обл. от 15.07.10 №240 | Гидравлическое испытание трубопроводов систем отопления, водопровода и горячего водоснабжения диаметром до 50 мм (100 м трубопровода) КОЭФ. К ПОЗИЦИИ: При ремонте и реконструкции зданий и сооружений работы, аналогичные технологическим процессам в новом строительстве ОЗП=1,15; ЭМ=1,25; ЗПМ=1,25; ТЗ=1,15; ТЗМ=1,25 ИНДЕКС К ПОЗИЦИИ(справочно): 1 Индексы прямых затрат к ТЕР на 2 квартал 2011 ОЗП=10,49; ЭМ=5,22; ЗПМ=10,49; МАТ=4,39 | 1,17 (1+33+30+8+20+25)/100 | 124,25 64,07 | 55.6 | 4.58 | 145 | 75 | 65 | 5 | 5.76 | 6.74
|  | Накладные расходы от ФОТ Сметная прибыль от ФОТ Всего с НР и СП | 98%=128%*0.9 * 0,85 56%=83%*0.85 * 0,8 |  |  |  | 884 505 2705
94 | ТЕР16-02-001-01 Приказ Департам.строит.Воронеж.обл. от 15.07.10 №240 | Прокладка трубопроводов отопления из стальных водогазопроводных неоцинкованных труб диаметром 15 мм* штуцер (100 м трубопровода) КОЭФ. К ПОЗИЦИИ: При ремонте и реконструкции зданий и сооружений работы, аналогичные технологическим процессам в новом строительстве ОЗП=1,15; ЭМ=1,25; ЗПМ=1,25; ТЗ=1,15; ТЗМ=1,25 ИНДЕКС К ПОЗИЦИИ(справочно): 1 Индексы прямых затрат к ТЕР на 2 квартал 2011 ОЗП=10,49; ЭМ=5,22; ЗПМ=10,49; МАТ=4,39 | 0,054 0,2*27/100 | 3686,06 348,44 | 55,28 2,28 | 3282.34 | 199 | 19 | 3 | 177 | 37.92 | 2.05
|  | Накладные расходы от ФОТ Сметная прибыль от ФОТ Всего с НР и СП | 98%=128%*0.9 * 0,85 56%=83%*0.85 * 0,8 |  |  |  | 226 129 1379
95 | ТЕР18-06-003-06 Пр. Департ.архит. Воронеж.обл. от 30.09.10 №322 | Демонтаж воздухосборников наружным диаметром 219 мм (1 шт.) КОЭФ. К ПОЗИЦИИ: Демонтаж (разборка) внутренних санитарно-технических устройств (водопровода, газопровода, канализации, водостоков, отопления, вентиляции) ОЗП=0,4; ЭМ=0,4 к расх.; ЗПМ=0,4; МАТ=0 к расх.; ТЗ=0,4; ТЗМ=0,4; При ремонте и реконструкции зданий и сооружений работы, аналогичные технологическим процессам в новом строительстве ОЗП=1,15; ЭМ=1,25; ЗПМ=1,25; ТЗ=1,15; ТЗМ=1,25 ИНДЕКС К ПОЗИЦИИ(справочно): 1 Индексы прямых затрат к ТЕР на 2 квартал 2011 ОЗП=10,49; ЭМ=5,22; ЗПМ=10,49; МАТ=4,39 | 1 | 8,51 5,06 | 3,45 0,06 |  | 9 | 6 | 3 |  | 0.55 | 0.55
|  | Накладные расходы от ФОТ Сметная прибыль от ФОТ Всего с НР и СП | 98%=128%*0.9 * 0,85 56%=83%*0.85 * 0,8 |  |  |  | 72 41 202
96 | ТЕР18-06-003-06 Пр. Департ.архит. Воронеж.обл. от 30.09.10 №322 | Установка воздухосборников наружным диаметром 219 мм (1 шт.) КОЭФ. К ПОЗИЦИИ: При ремонте и реконструкции зданий и сооружений работы, аналогичные технологическим процессам в новом строительстве ОЗП=1,15; ЭМ=1,25; ЗПМ=1,25; ТЗ=1,15; ТЗМ=1,25 ИНДЕКС К ПОЗИЦИИ(справочно): 1 Индексы прямых затрат к ТЕР на 2 квартал 2011 ОЗП=10,49; ЭМ=5,22; ЗПМ=10,49; МАТ=4,39 | 1 | 210,83 12,65 | 8,64 0,15 | 189.54 | 211 | 13 | 9 | 189 | 1.39 | 1.39
|  | Накладные расходы от ФОТ Сметная прибыль от ФОТ Всего с НР и СП | 98%=128%*0.9 * 0,85 56%=83%*0.85 * 0,8 |  |  |  | 154 88 1281
верхняя разводка системы отопления №2
97 | ТСЦ-302-1831 Пр. Департ.архит. Воронеж.обл. от 27.07.10 №250 | Кран шаровой муфтовый 11Б27П1, диаметром 15 мм (шт.) ИНДЕКС К ПОЗИЦИИ(справочно): 1 Индексы прямых затрат к ТЕР на 2 квартал 2011 ОЗП=10,49; ЭМ=5,22; ЗПМ=10,49; МАТ=4,39 | 15 | 13.15 |  | 13.15 | 197 |  |  | 197
98 | ТСЦ-302-1832 Пр. Департ.архит. Воронеж.обл. от 27.07.10 №250 | Кран шаровой муфтовый 11Б27П1, диаметром 20 мм (шт.) ИНДЕКС К ПОЗИЦИИ(справочно): 1 Индексы прямых затрат к ТЕР на 2 квартал 2011 ОЗП=10,49; ЭМ=5,22; ЗПМ=10,49; МАТ=4,39 | 3 | 20.68 |  | 20.68 | 62 |  |  | 62
99 | ТСЦ-302-1833 Пр. Департ.архит. Воронеж.обл. от 27.07.10 №250 | Кран шаровой муфтовый 11Б27П1, диаметром 25 мм (шт.) ИНДЕКС К ПОЗИЦИИ(справочно): 1 Индексы прямых затрат к ТЕР на 2 квартал 2011 ОЗП=10,49; ЭМ=5,22; ЗПМ=10,49; МАТ=4,39 | 11 | 27.86 |  | 27.86 | 306 |  |  | 306
100 | ТСЦ-507-2277 Приказ Департам.строит.Воронеж.обл. от 15.07.10 №240 | Переходы концентрические на Ру до 16 МПа (160 кгс/см2) диаметром условного прохода 50х40 мм, наружным диаметром и толщиной стенки 50х40 и 40х32 мм (шт.) ИНДЕКС К ПОЗИЦИИ(справочно): 1 Индексы прямых затрат к ТЕР на 2 квартал 2011 ОЗП=10,49; ЭМ=5,22; ЗПМ=10,49; МАТ=4,39 | 2 1+1 | 31.81 |  | 31.81 | 64 |  |  | 64
101 | ТСЦ-507-2279 Приказ Департам.строит.Воронеж.обл. от 15.07.10 №240 | Переходы концентрические на Ру до 16 МПа (160 кгс/см2) диаметром условного прохода 65х50 мм, наружным диаметром и толщиной стенки 65х50 (шт.) ИНДЕКС К ПОЗИЦИИ(справочно): 1 Индексы прямых затрат к ТЕР на 2 квартал 2011 ОЗП=10,49; ЭМ=5,22; ЗПМ=10,49; МАТ=4,39 | 1 | 41.47 |  | 41.47 | 41 |  |  | 41
102 | ТСЦ-507-1973 Приказ Департам.строит.Воронеж.обл. от 15.07.10 №240 | Отводы 90 град. с радиусом кривизны R=1,5 Ду на Ру до 16 МПа (160 кгс/см2), диаметром условного прохода 50 мм, наружным диаметром 57 мм, толщиной стенки 3 мм (шт.) ИНДЕКС К ПОЗИЦИИ(справочно): 1 Индексы прямых затрат к ТЕР на 2 квартал 2011 ОЗП=10,49; ЭМ=5,22; ЗПМ=10,49; МАТ=4,39 | 4 | 20.98 |  | 20.98 | 84 |  |  | 84
103 | ТСЦ-507-1976 Приказ Департам.строит.Воронеж.обл. от 15.07.10 №240 | Отводы 90 град. с радиусом кривизны R=1,5 Ду на Ру до 16 МПа (160 кгс/см2), диаметром условного прохода 65 мм, наружным диаметром 76 мм, толщиной стенки 3,5 мм (шт.) ИНДЕКС К ПОЗИЦИИ(справочно): 1 Индексы прямых затрат к ТЕР на 2 квартал 2011 ОЗП=10,49; ЭМ=5,22; ЗПМ=10,49; МАТ=4,39 | 4 2+2 | 28.26 |  | 28.26 | 113 |  |  | 113
104 | ТЕРр65-14-4 Приказ Департам.строит.Воронеж.обл. от 15.07.10 №240 | Разборка трубопроводов из водогазопроводных труб в зданиях и сооружениях на сварке диаметром до 100 мм (100 м трубопровода) ИНДЕКС К ПОЗИЦИИ(справочно): 1 Индексы прямых затрат к ТЕР на 2 квартал 2011 ОЗП=10,49; ЭМ=5,22; ЗПМ=10,49; МАТ=4,39 | 0,7 70/100 | 578,71 532,20 | 15.78 | 30.73 | 405 | 373 | 11 | 21 | 65.3 | 45.71
|  | Накладные расходы от ФОТ Сметная прибыль от ФОТ Всего с НР и СП | 63%=74%*0,85 40%=50%*0,8 |  |  |  | 2835 1800 9295
105 | ТЕР16-02-005-03 Приказ Департам.строит.Воронеж.обл. от 15.07.10 №240 | Прокладка трубопроводов отопления и водоснабжения из стальных электросварных труб диаметром 65 мм (100 м трубопровода) КОЭФ. К ПОЗИЦИИ: При ремонте и реконструкции зданий и сооружений работы, аналогичные технологическим процессам в новом строительстве ОЗП=1,15; ЭМ=1,25; ЗПМ=1,25; ТЗ=1,15; ТЗМ=1,25 ИНДЕКС К ПОЗИЦИИ(справочно): 1 Индексы прямых затрат к ТЕР на 2 квартал 2011 ОЗП=10,49; ЭМ=5,22; ЗПМ=10,49; МАТ=4,39 | 0.2 | 8548,67 774,24 | 167,01 3,49 | 7607.42 | 1710 | 155 | 33 1 | 1522 | 82.98 | 16.6
|  | Накладные расходы от ФОТ Сметная прибыль от ФОТ Всего с НР и СП | 98%=128%*0.9 * 0,85 56%=83%*0.85 * 0,8 |  |  |  | 1839 1051 11637
106 | ТЕР16-07-005-02 Приказ Департам.строит.Воронеж.обл. от 15.07.10 №240 | Гидравлическое испытание трубопроводов систем отопления, водопровода и горячего водоснабжения диаметром до 100 мм (100 м трубопровода) КОЭФ. К ПОЗИЦИИ: При ремонте и реконструкции зданий и сооружений работы, аналогичные технологическим процессам в новом строительстве ОЗП=1,15; ЭМ=1,25; ЗПМ=1,25; ТЗ=1,15; ТЗМ=1,25 ИНДЕКС К ПОЗИЦИИ(справочно): 1 Индексы прямых затрат к ТЕР на 2 квартал 2011 ОЗП=10,49; ЭМ=5,22; ЗПМ=10,49; МАТ=4,39 | 0.2 | 131,09 64,07 | 55.6 | 11.42 | 26 | 13 | 11 | 2 | 5.76 | 1.15
|  | Накладные расходы от ФОТ Сметная прибыль от ФОТ Всего с НР и СП | 98%=128%*0.9 * 0,85 56%=83%*0.85 * 0,8 |  |  |  | 154 88 476
107 | ТЕРр65-15-1 Пр. Департ.архит. Воронеж.обл. от 30.09.10 №322 | Смена отдельных участков трубопроводов с заготовкой труб в построечных условиях диаметром 15 мм (100 м трубопровода) ИНДЕКС К ПОЗИЦИИ(справочно): 1 Индексы прямых затрат к ТЕР на 2 квартал 2011 ОЗП=10,49; ЭМ=5,22; ЗПМ=10,49; МАТ=4,39 | 0,01 1/100 | 2348,59 755,48 | 52,34 1,04 | 1540.77 | 23 | 8 | 1 | 14 | 89.3 | 0.89
|  | Накладные расходы от ФОТ Сметная прибыль от ФОТ Всего с НР и СП | 88%=103%*0,85 48%=60%*0,8 |  |  |  | 83 45 288
108 | ТСЦ-103-0014 Пр. Департ.архит. Воронеж.обл. от 27.07.10 №250 | Трубы стальные сварные водогазопроводные с резьбой черные обыкновенные (неоцинкованные), диаметр условного прохода 20 мм, толщина стенки 2,8 мм (м) ИНДЕКС К ПОЗИЦИИ(справочно): 1 Индексы прямых затрат к ТЕР на 2 квартал 2011 ОЗП=10,49; ЭМ=5,22; ЗПМ=10,49; МАТ=4,39 | -1.07 | 13.9 |  | 13.9 | -15 |  |  | -15
109 | ТСЦ-103-0013 Пр. Департ.архит. Воронеж.обл. от 27.07.10 №250 | Трубы стальные сварные водогазопроводные с резьбой черные обыкновенные (неоцинкованные), диаметр условного прохода 15 мм, толщина стенки 2,8 мм (м) ИНДЕКС К ПОЗИЦИИ(справочно): 1 Индексы прямых затрат к ТЕР на 2 квартал 2011 ОЗП=10,49; ЭМ=5,22; ЗПМ=10,49; МАТ=4,39 | 1.07 | 11.2 |  | 11.2 | 12 |  |  | 12
110 | ТЕРр65-15-1 Пр. Департ.архит. Воронеж.обл. от 30.09.10 №322 | Смена отдельных участков трубопроводов с заготовкой труб в построечных условиях диаметром до 20 мм (100 м трубопровода) ИНДЕКС К ПОЗИЦИИ(справочно): 1 Индексы прямых затрат к ТЕР на 2 квартал 2011 ОЗП=10,49; ЭМ=5,22; ЗПМ=10,49; МАТ=4,39 | 0,16 16/100 | 2348,59 755,48 | 52,34 1,04 | 1540.77 | 376 | 121 | 8 | 247 | 89.3 | 14.29
|  | Накладные расходы от ФОТ Сметная прибыль от ФОТ Всего с НР и СП | 88%=103%*0,85 48%=60%*0,8 |  |  |  | 1283 700 4572
111 | ТЕРр65-15-2 Пр. Департ.архит. Воронеж.обл. от 30.09.10 №322 | Смена отдельных участков трубопроводов с заготовкой труб в построечных условиях диаметром 25 мм (100 м трубопровода) ИНДЕКС К ПОЗИЦИИ(справочно): 1 Индексы прямых затрат к ТЕР на 2 квартал 2011 ОЗП=10,49; ЭМ=5,22; ЗПМ=10,49; МАТ=4,39 | 0,4 40/100 | 3369,38 769,86 | 63,65 2,07 | 2535.87 | 1348 | 308 | 25 1 | 1015 | 91 | 36.4
|  | Накладные расходы от ФОТ Сметная прибыль от ФОТ Всего с НР и СП | 88%=103%*0,85 48%=60%*0,8 |  |  |  | 3276 1787 13383
112 | ТСЦ-103-0016 Пр. Департ.архит. Воронеж.обл. от 27.07.10 №250 | Трубы стальные сварные водогазопроводные с резьбой черные обыкновенные (неоцинкованные), диаметр условного прохода 32 мм, толщина стенки 3,2 мм (м) ИНДЕКС К ПОЗИЦИИ(справочно): 1 Индексы прямых затрат к ТЕР на 2 квартал 2011 ОЗП=10,49; ЭМ=5,22; ЗПМ=10,49; МАТ=4,39 | -42.8 | 23.2 |  | 23.2 | -993 |  |  | -993
113 | ТСЦ-103-0015 Пр. Департ.архит. Воронеж.обл. от 27.07.10 №250 | Трубы стальные сварные водогазопроводные с резьбой черные обыкновенные (неоцинкованные), диаметр условного прохода 25 мм, толщина стенки 3,2 мм (м) ИНДЕКС К ПОЗИЦИИ(справочно): 1 Индексы прямых затрат к ТЕР на 2 квартал 2011 ОЗП=10,49; ЭМ=5,22; ЗПМ=10,49; МАТ=4,39 | 42.8 | 18.2 |  | 18.2 | 779 |  |  | 779
114 | ТЕРр65-15-2 Пр. Департ.архит. Воронеж.обл. от 30.09.10 №322 | Смена отдельных участков трубопроводов с заготовкой труб в построечных условиях диаметром до 32 мм (100 м трубопровода) ИНДЕКС К ПОЗИЦИИ(справочно): 1 Индексы прямых затрат к ТЕР на 2 квартал 2011 ОЗП=10,49; ЭМ=5,22; ЗПМ=10,49; МАТ=4,39 | 0,08 8/100 | 3369,38 769,86 | 63,65 2,07 | 2535.87 | 270 | 62 | 5 | 203 | 91 | 7.28
|  | Накладные расходы от ФОТ Сметная прибыль от ФОТ Всего с НР и СП | 88%=103%*0,85 48%=60%*0,8 |  |  |  | 656 358 2681
115 | ТЕРр65-15-3 Пр. Департ.архит. Воронеж.обл. от 30.09.10 №322 | Смена отдельных участков трубопроводов с заготовкой труб в построечных условиях диаметром 40 мм (100 м трубопровода) ИНДЕКС К ПОЗИЦИИ(справочно): 1 Индексы прямых затрат к ТЕР на 2 квартал 2011 ОЗП=10,49; ЭМ=5,22; ЗПМ=10,49; МАТ=4,39 | 0,15 15/100 | 5010,41 939,06 | 167,94 3,11 | 3903.41 | 752 | 141 | 25 | 586 | 111 | 16.65
|  | Накладные расходы от ФОТ Сметная прибыль от ФОТ Всего с НР и СП | 88%=103%*0,85 48%=60%*0,8 |  |  |  | 1495 816 6734
116 | ТСЦ-103-0018 Пр. Департ.архит. Воронеж.обл. от 27.07.10 №250 | Трубы стальные сварные водогазопроводные с резьбой черные обыкновенные (неоцинкованные), диаметр условного прохода 50 мм, толщина стенки 3,5 мм (м) ИНДЕКС К ПОЗИЦИИ(справочно): 1 Индексы прямых затрат к ТЕР на 2 квартал 2011 ОЗП=10,49; ЭМ=5,22; ЗПМ=10,49; МАТ=4,39 | -16.05 | 35.3 |  | 35.3 | -567 |  |  | -567
117 | ТСЦ-103-0017 Пр. Департ.архит. Воронеж.обл. от 27.07.10 №250 | Трубы стальные сварные водогазопроводные с резьбой черные обыкновенные (неоцинкованные), диаметр условного прохода 40 мм, толщина стенки 3,5 мм (м) ИНДЕКС К ПОЗИЦИИ(справочно): 1 Индексы прямых затрат к ТЕР на 2 квартал 2011 ОЗП=10,49; ЭМ=5,22; ЗПМ=10,49; МАТ=4,39 | 16.05 | 28.7 |  | 28.7 | 461 |  |  | 461
118 | ТЕРр65-15-3 Пр. Департ.архит. Воронеж.обл. от 30.09.10 №322 | Смена отдельных участков трубопроводов с заготовкой труб в построечных условиях диаметром до 50 мм (100 м трубопровода) ИНДЕКС К ПОЗИЦИИ(справочно): 1 Индексы прямых затрат к ТЕР на 2 квартал 2011 ОЗП=10,49; ЭМ=5,22; ЗПМ=10,49; МАТ=4,39 | 0,25 25/100 | 5010,41 939,06 | 167,94 3,11 | 3903.41 | 1253 | 235 | 42 1 | 976 | 111 | 27.75
|  | Накладные расходы от ФОТ Сметная прибыль от ФОТ Всего с НР и СП | 88%=103%*0,85 48%=60%*0,8 |  |  |  | 2501 1364 11233
119 | ТЕР16-07-005-01 Приказ Департам.строит.Воронеж.обл. от 15.07.10 №240 | Гидравлическое испытание трубопроводов систем отопления, водопровода и горячего водоснабжения диаметром до 50 мм (100 м трубопровода) КОЭФ. К ПОЗИЦИИ: При ремонте и реконструкции зданий и сооружений работы, аналогичные технологическим процессам в новом строительстве ОЗП=1,15; ЭМ=1,25; ЗПМ=1,25; ТЗ=1,15; ТЗМ=1,25 ИНДЕКС К ПОЗИЦИИ(справочно): 1 Индексы прямых затрат к ТЕР на 2 квартал 2011 ОЗП=10,49; ЭМ=5,22; ЗПМ=10,49; МАТ=4,39 | 1,05 (1+16+40+8+15+25)/100 | 124,25 64,07 | 55.6 | 4.58 | 130 | 67 | 58 | 5 | 5.76 | 6.05
|  | Накладные расходы от ФОТ Сметная прибыль от ФОТ Всего с НР и СП | 98%=128%*0.9 * 0,85 56%=83%*0.85 * 0,8 |  |  |  | 792 452 2424
120 | ТЕР16-02-001-01 Приказ Департам.строит.Воронеж.обл. от 15.07.10 №240 | Прокладка трубопроводов отопления из стальных водогазопроводных неоцинкованных труб диаметром 15 мм* штуцер (100 м трубопровода) КОЭФ. К ПОЗИЦИИ: При ремонте и реконструкции зданий и сооружений работы, аналогичные технологическим процессам в новом строительстве ОЗП=1,15; ЭМ=1,25; ЗПМ=1,25; ТЗ=1,15; ТЗМ=1,25 ИНДЕКС К ПОЗИЦИИ(справочно): 1 Индексы прямых затрат к ТЕР на 2 квартал 2011 ОЗП=10,49; ЭМ=5,22; ЗПМ=10,49; МАТ=4,39 | 0,028 0,2*14/100 | 3686,06 348,44 | 55,28 2,28 | 3282.34 | 103 | 10 | 2 | 91 | 37.92 | 1.06
|  | Накладные расходы от ФОТ Сметная прибыль от ФОТ Всего с НР и СП | 98%=128%*0.9 * 0,85 56%=83%*0.85 * 0,8 |  |  |  | 123 71 729
121 | ТЕР18-06-003-06 Пр. Департ.архит. Воронеж.обл. от 30.09.10 №322 | Демонтаж воздухосборников наружным диаметром 219 мм (1 шт.) КОЭФ. К ПОЗИЦИИ: Демонтаж (разборка) внутренних санитарно-технических устройств (водопровода, газопровода, канализации, водостоков, отопления, вентиляции) ОЗП=0,4; ЭМ=0,4 к расх.; ЗПМ=0,4; МАТ=0 к расх.; ТЗ=0,4; ТЗМ=0,4; При ремонте и реконструкции зданий и сооружений работы, аналогичные технологическим процессам в новом строительстве ОЗП=1,15; ЭМ=1,25; ЗПМ=1,25; ТЗ=1,15; ТЗМ=1,25 ИНДЕКС К ПОЗИЦИИ(справочно): 1 Индексы прямых затрат к ТЕР на 2 квартал 2011 ОЗП=10,49; ЭМ=5,22; ЗПМ=10,49; МАТ=4,39 | 1 | 8,51 5,06 | 3,45 0,06 |  | 9 | 6 | 3 |  | 0.55 | 0.55
|  | Накладные расходы от ФОТ Сметная прибыль от ФОТ Всего с НР и СП | 98%=128%*0.9 * 0,85 56%=83%*0.85 * 0,8 |  |  |  | 72 41 202
122 | ТЕР18-06-003-06 Пр. Департ.архит. Воронеж.обл. от 30.09.10 №322 | Установка воздухосборников наружным диаметром 219 мм (1 шт.) КОЭФ. К ПОЗИЦИИ: При ремонте и реконструкции зданий и сооружений работы, аналогичные технологическим процессам в новом строительстве ОЗП=1,15; ЭМ=1,25; ЗПМ=1,25; ТЗ=1,15; ТЗМ=1,25 ИНДЕКС К ПОЗИЦИИ(справочно): 1 Индексы прямых затрат к ТЕР на 2 квартал 2011 ОЗП=10,49; ЭМ=5,22; ЗПМ=10,49; МАТ=4,39 | 1 | 210,83 12,65 | 8,64 0,15 | 189.54 | 211 | 13 | 9 | 189 | 1.39 | 1.39
|  | Накладные расходы от ФОТ Сметная прибыль от ФОТ Всего с НР и СП | 98%=128%*0.9 * 0,85 56%=83%*0.85 * 0,8 |  |  |  | 154 88 1281
верхняя разводка системы отопления №3
123 | ТСЦ-302-1831 Пр. Департ.архит. Воронеж.обл. от 27.07.10 №250 | Кран шаровой муфтовый 11Б27П1, диаметром 15 мм (шт.) ИНДЕКС К ПОЗИЦИИ(справочно): 1 Индексы прямых затрат к ТЕР на 2 квартал 2011 ОЗП=10,49; ЭМ=5,22; ЗПМ=10,49; МАТ=4,39 | 28 | 13.15 |  | 13.15 | 368 |  |  | 368
124 | ТСЦ-302-1832 Пр. Департ.архит. Воронеж.обл. от 27.07.10 №250 | Кран шаровой муфтовый 11Б27П1, диаметром 20 мм (шт.) ИНДЕКС К ПОЗИЦИИ(справочно): 1 Индексы прямых затрат к ТЕР на 2 квартал 2011 ОЗП=10,49; ЭМ=5,22; ЗПМ=10,49; МАТ=4,39 | 8 | 20.68 |  | 20.68 | 165 |  |  | 165
125 | ТСЦ-302-1833 Пр. Департ.архит. Воронеж.обл. от 27.07.10 №250 | Кран шаровой муфтовый 11Б27П1, диаметром 25 мм (шт.) ИНДЕКС К ПОЗИЦИИ(справочно): 1 Индексы прямых затрат к ТЕР на 2 квартал 2011 ОЗП=10,49; ЭМ=5,22; ЗПМ=10,49; МАТ=4,39 | 19 | 27.86 |  | 27.86 | 529 |  |  | 529
126 | ТСЦ-507-2277 Приказ Департам.строит.Воронеж.обл. от 15.07.10 №240 | Переходы концентрические на Ру до 16 МПа (160 кгс/см2) диаметром условного прохода 50х40 мм, наружным диаметром и толщиной стенки 50х40 и 40х32 мм (шт.) ИНДЕКС К ПОЗИЦИИ(справочно): 1 Индексы прямых затрат к ТЕР на 2 квартал 2011 ОЗП=10,49; ЭМ=5,22; ЗПМ=10,49; МАТ=4,39 | 2 1+1 | 31.81 |  | 31.81 | 64 |  |  | 64
127 | ТСЦ-507-2279 Приказ Департам.строит.Воронеж.обл. от 15.07.10 №240 | Переходы концентрические на Ру до 16 МПа (160 кгс/см2) диаметром условного прохода 65х50 мм, наружным диаметром и толщиной стенки 65х50 (шт.) ИНДЕКС К ПОЗИЦИИ(справочно): 1 Индексы прямых затрат к ТЕР на 2 квартал 2011 ОЗП=10,49; ЭМ=5,22; ЗПМ=10,49; МАТ=4,39 | 1 | 41.47 |  | 41.47 | 41 |  |  | 41
128 | ТСЦ-507-1973 Приказ Департам.строит.Воронеж.обл. от 15.07.10 №240 | Отводы 90 град. с радиусом кривизны R=1,5 Ду на Ру до 16 МПа (160 кгс/см2), диаметром условного прохода 50 мм, наружным диаметром 57 мм, толщиной стенки 3 мм (шт.) ИНДЕКС К ПОЗИЦИИ(справочно): 1 Индексы прямых затрат к ТЕР на 2 квартал 2011 ОЗП=10,49; ЭМ=5,22; ЗПМ=10,49; МАТ=4,39 | 2 | 20.98 |  | 20.98 | 42 |  |  | 42
129 | ТСЦ-507-1976 Приказ Департам.строит.Воронеж.обл. от 15.07.10 №240 | Отводы 90 град. с радиусом кривизны R=1,5 Ду на Ру до 16 МПа (160 кгс/см2), диаметром условного прохода 65 мм, наружным диаметром 76 мм, толщиной стенки 3,5 мм (шт.) ИНДЕКС К ПОЗИЦИИ(справочно): 1 Индексы прямых затрат к ТЕР на 2 квартал 2011 ОЗП=10,49; ЭМ=5,22; ЗПМ=10,49; МАТ=4,39 | 6 2+4 | 28.26 |  | 28.26 | 170 |  |  | 170
130 | ТЕРр65-14-4 Приказ Департам.строит.Воронеж.обл. от 15.07.10 №240 | Разборка трубопроводов из водогазопроводных труб в зданиях и сооружениях на сварке диаметром до 100 мм (100 м трубопровода) ИНДЕКС К ПОЗИЦИИ(справочно): 1 Индексы прямых затрат к ТЕР на 2 квартал 2011 ОЗП=10,49; ЭМ=5,22; ЗПМ=10,49; МАТ=4,39 | 0,7 70/100 | 578,71 532,20 | 15.78 | 30.73 | 405 | 373 | 11 | 21 | 65.3 | 45.71
|  | Накладные расходы от ФОТ Сметная прибыль от ФОТ Всего с НР и СП | 63%=74%*0,85 40%=50%*0,8 |  |  |  | 2835 1800 9295
131 | ТЕР16-02-005-03 Приказ Департам.строит.Воронеж.обл. от 15.07.10 №240 | Прокладка трубопроводов отопления и водоснабжения из стальных электросварных труб диаметром 65 мм (100 м трубопровода) КОЭФ. К ПОЗИЦИИ: При ремонте и реконструкции зданий и сооружений работы, аналогичные технологическим процессам в новом строительстве ОЗП=1,15; ЭМ=1,25; ЗПМ=1,25; ТЗ=1,15; ТЗМ=1,25 ИНДЕКС К ПОЗИЦИИ(справочно): 1 Индексы прямых затрат к ТЕР на 2 квартал 2011 ОЗП=10,49; ЭМ=5,22; ЗПМ=10,49; МАТ=4,39 | 0.7 | 8548,67 774,24 | 167,01 3,49 | 7607.42 | 5984 | 542 | 117 2 | 5325 | 82.98 | 58.09
|  | Накладные расходы от ФОТ Сметная прибыль от ФОТ Всего с НР и СП | 98%=128%*0.9 * 0,85 56%=83%*0.85 * 0,8 |  |  |  | 6425 3671 40713
132 | ТЕР16-07-005-02 Приказ Департам.строит.Воронеж.обл. от 15.07.10 №240 | Гидравлическое испытание трубопроводов систем отопления, водопровода и горячего водоснабжения диаметром до 100 мм (100 м трубопровода) КОЭФ. К ПОЗИЦИИ: При ремонте и реконструкции зданий и сооружений работы, аналогичные технологическим процессам в новом строительстве ОЗП=1,15; ЭМ=1,25; ЗПМ=1,25; ТЗ=1,15; ТЗМ=1,25 ИНДЕКС К ПОЗИЦИИ(справочно): 1 Индексы прямых затрат к ТЕР на 2 квартал 2011 ОЗП=10,49; ЭМ=5,22; ЗПМ=10,49; МАТ=4,39 | 0.7 | 131,09 64,07 | 55.6 | 11.42 | 92 | 45 | 39 | 8 | 5.76 | 4.03
|  | Накладные расходы от ФОТ Сметная прибыль от ФОТ Всего с НР и СП | 98%=128%*0.9 * 0,85 56%=83%*0.85 * 0,8 |  |  |  | 534 305 1654
133 | ТЕРр65-15-1 Пр. Департ.архит. Воронеж.обл. от 30.09.10 №322 | Смена отдельных участков трубопроводов с заготовкой труб в построечных условиях диаметром 15 мм (100 м трубопровода) ИНДЕКС К ПОЗИЦИИ(справочно): 1 Индексы прямых затрат к ТЕР на 2 квартал 2011 ОЗП=10,49; ЭМ=5,22; ЗПМ=10,49; МАТ=4,39 | 0,01 1/100 | 2348,59 755,48 | 52,34 1,04 | 1540.77 | 23 | 8 | 1 | 14 | 89.3 | 0.89
|  | Накладные расходы от ФОТ Сметная прибыль от ФОТ Всего с НР и СП | 88%=103%*0,85 48%=60%*0,8 |  |  |  | 83 45 288
134 | ТСЦ-103-0014 Пр. Департ.архит. Воронеж.обл. от 27.07.10 №250 | Трубы стальные сварные водогазопроводные с резьбой черные обыкновенные (неоцинкованные), диаметр условного прохода 20 мм, толщина стенки 2,8 мм (м) ИНДЕКС К ПОЗИЦИИ(справочно): 1 Индексы прямых затрат к ТЕР на 2 квартал 2011 ОЗП=10,49; ЭМ=5,22; ЗПМ=10,49; МАТ=4,39 | -1.07 | 13.9 |  | 13.9 | -15 |  |  | -15
135 | ТСЦ-103-0013 Пр. Департ.архит. Воронеж.обл. от 27.07.10 №250 | Трубы стальные сварные водогазопроводные с резьбой черные обыкновенные (неоцинкованные), диаметр условного прохода 15 мм, толщина стенки 2,8 мм (м) ИНДЕКС К ПОЗИЦИИ(справочно): 1 Индексы прямых затрат к ТЕР на 2 квартал 2011 ОЗП=10,49; ЭМ=5,22; ЗПМ=10,49; МАТ=4,39 | 1.07 | 11.2 |  | 11.2 | 12 |  |  | 12
136 | ТЕРр65-15-1 Пр. Департ.архит. Воронеж.обл. от 30.09.10 №322 | Смена отдельных участков трубопроводов с заготовкой труб в построечных условиях диаметром до 20 мм (100 м трубопровода) ИНДЕКС К ПОЗИЦИИ(справочно): 1 Индексы прямых затрат к ТЕР на 2 квартал 2011 ОЗП=10,49; ЭМ=5,22; ЗПМ=10,49; МАТ=4,39 | 0,33 33/100 | 2348,59 755,48 | 52,34 1,04 | 1540.77 | 775 | 249 | 17 | 509 | 89.3 | 29.47
|  | Накладные расходы от ФОТ Сметная прибыль от ФОТ Всего с НР и СП | 88%=103%*0,85 48%=60%*0,8 |  |  |  | 2640 1440 9419
137 | ТЕРр65-15-2 Пр. Департ.архит. Воронеж.обл. от 30.09.10 №322 | Смена отдельных участков трубопроводов с заготовкой труб в построечных условиях диаметром 25 мм (100 м трубопровода) ИНДЕКС К ПОЗИЦИИ(справочно): 1 Индексы прямых затрат к ТЕР на 2 квартал 2011 ОЗП=10,49; ЭМ=5,22; ЗПМ=10,49; МАТ=4,39 | 0,3 30/100 | 3369,38 769,86 | 63,65 2,07 | 2535.87 | 1011 | 231 | 19 1 | 761 | 91 | 27.3
|  | Накладные расходы от ФОТ Сметная прибыль от ФОТ Всего с НР и СП | 88%=103%*0,85 48%=60%*0,8 |  |  |  | 2464 1344 10054
138 | ТСЦ-103-0016 Пр. Департ.архит. Воронеж.обл. от 27.07.10 №250 | Трубы стальные сварные водогазопроводные с резьбой черные обыкновенные (неоцинкованные), диаметр условного прохода 32 мм, толщина стенки 3,2 мм (м) ИНДЕКС К ПОЗИЦИИ(справочно): 1 Индексы прямых затрат к ТЕР на 2 квартал 2011 ОЗП=10,49; ЭМ=5,22; ЗПМ=10,49; МАТ=4,39 | -32.1 | 23.2 |  | 23.2 | -745 |  |  | -745
139 | ТСЦ-103-0015 Пр. Департ.архит. Воронеж.обл. от 27.07.10 №250 | Трубы стальные сварные водогазопроводные с резьбой черные обыкновенные (неоцинкованные), диаметр условного прохода 25 мм, толщина стенки 3,2 мм (м) ИНДЕКС К ПОЗИЦИИ(справочно): 1 Индексы прямых затрат к ТЕР на 2 квартал 2011 ОЗП=10,49; ЭМ=5,22; ЗПМ=10,49; МАТ=4,39 | 32.1 | 18.2 |  | 18.2 | 584 |  |  | 584
140 | ТЕРр65-15-2 Пр. Департ.архит. Воронеж.обл. от 30.09.10 №322 | Смена отдельных участков трубопроводов с заготовкой труб в построечных условиях диаметром до 32 мм (100 м трубопровода) ИНДЕКС К ПОЗИЦИИ(справочно): 1 Индексы прямых затрат к ТЕР на 2 квартал 2011 ОЗП=10,49; ЭМ=5,22; ЗПМ=10,49; МАТ=4,39 | 0,08 8/100 | 3369,38 769,86 | 63,65 2,07 | 2535.87 | 270 | 62 | 5 | 203 | 91 | 7.28
|  | Накладные расходы от ФОТ Сметная прибыль от ФОТ Всего с НР и СП | 88%=103%*0,85 48%=60%*0,8 |  |  |  | 656 358 2681
141 | ТЕРр65-15-3 Пр. Департ.архит. Воронеж.обл. от 30.09.10 №322 | Смена отдельных участков трубопроводов с заготовкой труб в построечных условиях диаметром 40 мм (100 м трубопровода) ИНДЕКС К ПОЗИЦИИ(справочно): 1 Индексы прямых затрат к ТЕР на 2 квартал 2011 ОЗП=10,49; ЭМ=5,22; ЗПМ=10,49; МАТ=4,39 | 0,2 20/100 | 5010,41 939,06 | 167,94 3,11 | 3903.41 | 1002 | 188 | 34 1 | 780 | 111 | 22.2
|  | Накладные расходы от ФОТ Сметная прибыль от ФОТ Всего с НР и СП | 88%=103%*0,85 48%=60%*0,8 |  |  |  | 2003 1092 8989
142 | ТСЦ-103-0018 Пр. Департ.архит. Воронеж.обл. от 27.07.10 №250 | Трубы стальные сварные водогазопроводные с резьбой черные обыкновенные (неоцинкованные), диаметр условного прохода 50 мм, толщина стенки 3,5 мм (м) ИНДЕКС К ПОЗИЦИИ(справочно): 1 Индексы прямых затрат к ТЕР на 2 квартал 2011 ОЗП=10,49; ЭМ=5,22; ЗПМ=10,49; МАТ=4,39 | -21.4 | 35.3 |  | 35.3 | -755 |  |  | -755
143 | ТСЦ-103-0017 Пр. Департ.архит. Воронеж.обл. от 27.07.10 №250 | Трубы стальные сварные водогазопроводные с резьбой черные обыкновенные (неоцинкованные), диаметр условного прохода 40 мм, толщина стенки 3,5 мм (м) ИНДЕКС К ПОЗИЦИИ(справочно): 1 Индексы прямых затрат к ТЕР на 2 квартал 2011 ОЗП=10,49; ЭМ=5,22; ЗПМ=10,49; МАТ=4,39 | 21.4 | 28.7 |  | 28.7 | 614 |  |  | 614
144 | ТЕРр65-15-3 Пр. Департ.архит. Воронеж.обл. от 30.09.10 №322 | Смена отдельных участков трубопроводов с заготовкой труб в построечных условиях диаметром до 50 мм (100 м трубопровода) ИНДЕКС К ПОЗИЦИИ(справочно): 1 Индексы прямых затрат к ТЕР на 2 квартал 2011 ОЗП=10,49; ЭМ=5,22; ЗПМ=10,49; МАТ=4,39 | 0,25 25/100 | 5010,41 939,06 | 167,94 3,11 | 3903.41 | 1253 | 235 | 42 1 | 976 | 111 | 27.75
|  | Накладные расходы от ФОТ Сметная прибыль от ФОТ Всего с НР и СП | 88%=103%*0,85 48%=60%*0,8 |  |  |  | 2501 1364 11233
145 | ТЕР16-07-005-01 Приказ Департам.строит.Воронеж.обл. от 15.07.10 №240 | Гидравлическое испытание трубопроводов систем отопления, водопровода и горячего водоснабжения диаметром до 50 мм (100 м трубопровода) КОЭФ. К ПОЗИЦИИ: При ремонте и реконструкции зданий и сооружений работы, аналогичные технологическим процессам в новом строительстве ОЗП=1,15; ЭМ=1,25; ЗПМ=1,25; ТЗ=1,15; ТЗМ=1,25 ИНДЕКС К ПОЗИЦИИ(справочно): 1 Индексы прямых затрат к ТЕР на 2 квартал 2011 ОЗП=10,49; ЭМ=5,22; ЗПМ=10,49; МАТ=4,39 | 1,17 (1+33+30+8+20+25)/100 | 124,25 64,07 | 55.6 | 4.58 | 145 | 75 | 65 | 5 | 5.76 | 6.74
|  | Накладные расходы от ФОТ Сметная прибыль от ФОТ Всего с НР и СП | 98%=128%*0.9 * 0,85 56%=83%*0.85 * 0,8 |  |  |  | 884 505 2705
146 | ТЕР16-02-001-01 Приказ Департам.строит.Воронеж.обл. от 15.07.10 №240 | Прокладка трубопроводов отопления из стальных водогазопроводных неоцинкованных труб диаметром 15 мм* штуцер (100 м трубопровода) КОЭФ. К ПОЗИЦИИ: При ремонте и реконструкции зданий и сооружений работы, аналогичные технологическим процессам в новом строительстве ОЗП=1,15; ЭМ=1,25; ЗПМ=1,25; ТЗ=1,15; ТЗМ=1,25 ИНДЕКС К ПОЗИЦИИ(справочно): 1 Индексы прямых затрат к ТЕР на 2 квартал 2011 ОЗП=10,49; ЭМ=5,22; ЗПМ=10,49; МАТ=4,39 | 0,054 0,2*27/100 | 3686,06 348,44 | 55,28 2,28 | 3282.34 | 199 | 19 | 3 | 177 | 37.92 | 2.05
|  | Накладные расходы от ФОТ Сметная прибыль от ФОТ Всего с НР и СП | 98%=128%*0.9 * 0,85 56%=83%*0.85 * 0,8 |  |  |  | 226 129 1379
147 | ТЕР18-06-003-06 Пр. Департ.архит. Воронеж.обл. от 30.09.10 №322 | Демонтаж воздухосборников наружным диаметром 219 мм (1 шт.) КОЭФ. К ПОЗИЦИИ: Демонтаж (разборка) внутренних санитарно-технических устройств (водопровода, газопровода, канализации, водостоков, отопления, вентиляции) ОЗП=0,4; ЭМ=0,4 к расх.; ЗПМ=0,4; МАТ=0 к расх.; ТЗ=0,4; ТЗМ=0,4; При ремонте и реконструкции зданий и сооружений работы, аналогичные технологическим процессам в новом строительстве ОЗП=1,15; ЭМ=1,25; ЗПМ=1,25; ТЗ=1,15; ТЗМ=1,25 ИНДЕКС К ПОЗИЦИИ(справочно): 1 Индексы прямых затрат к ТЕР на 2 квартал 2011 ОЗП=10,49; ЭМ=5,22; ЗПМ=10,49; МАТ=4,39 | 1 | 8,51 5,06 | 3,45 0,06 |  | 9 | 6 | 3 |  | 0.55 | 0.55
|  | Накладные расходы от ФОТ Сметная прибыль от ФОТ Всего с НР и СП | 98%=128%*0.9 * 0,85 56%=83%*0.85 * 0,8 |  |  |  | 72 41 202
148 | ТЕР18-06-003-06 Пр. Департ.архит. Воронеж.обл. от 30.09.10 №322 | Установка воздухосборников наружным диаметром 219 мм (1 шт.) КОЭФ. К ПОЗИЦИИ: При ремонте и реконструкции зданий и сооружений работы, аналогичные технологическим процессам в новом строительстве ОЗП=1,15; ЭМ=1,25; ЗПМ=1,25; ТЗ=1,15; ТЗМ=1,25 ИНДЕКС К ПОЗИЦИИ(справочно): 1 Индексы прямых затрат к ТЕР на 2 квартал 2011 ОЗП=10,49; ЭМ=5,22; ЗПМ=10,49; МАТ=4,39 | 1 | 210,83 12,65 | 8,64 0,15 | 189.54 | 211 | 13 | 9 | 189 | 1.39 | 1.39
|  | Накладные расходы от ФОТ Сметная прибыль от ФОТ Всего с НР и СП | 98%=128%*0.9 * 0,85 56%=83%*0.85 * 0,8 |  |  |  | 154 88 1281
лестничные клетки системы отопления №1
149 | ТЕРр65-15-1 Пр. Департ.архит. Воронеж.обл. от 30.09.10 №322 | Смена отдельных участков трубопроводов с заготовкой труб в построечных условиях диаметром до 20 мм (100 м трубопровода) ИНДЕКС К ПОЗИЦИИ(справочно): 1 Индексы прямых затрат к ТЕР на 2 квартал 2011 ОЗП=10,49; ЭМ=5,22; ЗПМ=10,49; МАТ=4,39 | 0,14 14/100 | 2348,59 755,48 | 52,34 1,04 | 1540.77 | 329 | 106 | 7 | 216 | 89.3 | 12.5
|  | Накладные расходы от ФОТ Сметная прибыль от ФОТ Всего с НР и СП | 88%=103%*0,85 48%=60%*0,8 |  |  |  | 1126 614 4010
150 | ТЕРр65-15-2 Пр. Департ.архит. Воронеж.обл. от 30.09.10 №322 | Смена отдельных участков трубопроводов с заготовкой труб в построечных условиях диаметром до 32 мм (100 м трубопровода) ИНДЕКС К ПОЗИЦИИ(справочно): 1 Индексы прямых затрат к ТЕР на 2 квартал 2011 ОЗП=10,49; ЭМ=5,22; ЗПМ=10,49; МАТ=4,39 | 0,4 40/100 | 3369,38 769,86 | 63,65 2,07 | 2535.87 | 1348 | 308 | 25 1 | 1015 | 91 | 36.4
|  | Накладные расходы от ФОТ Сметная прибыль от ФОТ Всего с НР и СП | 88%=103%*0,85 48%=60%*0,8 |  |  |  | 3276 1787 13383
151 | ТСЦ-103-0016 Пр. Департ.архит. Воронеж.обл. от 27.07.10 №250 | Трубы стальные сварные водогазопроводные с резьбой черные обыкновенные (неоцинкованные), диаметр условного прохода 32 мм, толщина стенки 3,2 мм (м) ИНДЕКС К ПОЗИЦИИ(справочно): 1 Индексы прямых затрат к ТЕР на 2 квартал 2011 ОЗП=10,49; ЭМ=5,22; ЗПМ=10,49; МАТ=4,39 | -42.8 | 23.2 |  | 23.2 | -993 |  |  | -993
152 | ТСЦ-103-0015 Пр. Департ.архит. Воронеж.обл. от 27.07.10 №250 | Трубы стальные сварные водогазопроводные с резьбой черные обыкновенные (неоцинкованные), диаметр условного прохода 25 мм, толщина стенки 3,2 мм (м) КОЭФ. К ПОЗИЦИИ: При ремонте и реконструкции зданий и сооружений работы, аналогичные технологическим процессам в новом строительстве ОЗП=1,15; ЭМ=1,25; ЗПМ=1,25; ТЗ=1,15; ТЗМ=1,25 ИНДЕКС К ПОЗИЦИИ(справочно): 1 Индексы прямых затрат к ТЕР на 2 квартал 2011 ОЗП=10,49; ЭМ=5,22; ЗПМ=10,49; МАТ=4,39 | 42.8 | 18.2 |  | 18.2 | 779 |  |  | 779
153 | ТЕР16-07-005-01 Приказ Департам.строит.Воронеж.обл. от 15.07.10 №240 | Гидравлическое испытание трубопроводов систем отопления, водопровода и горячего водоснабжения диаметром до 50 мм (100 м трубопровода) КОЭФ. К ПОЗИЦИИ: При ремонте и реконструкции зданий и сооружений работы, аналогичные технологическим процессам в новом строительстве ОЗП=1,15; ЭМ=1,25; ЗПМ=1,25; ТЗ=1,15; ТЗМ=1,25 ИНДЕКС К ПОЗИЦИИ(справочно): 1 Индексы прямых затрат к ТЕР на 2 квартал 2011 ОЗП=10,49; ЭМ=5,22; ЗПМ=10,49; МАТ=4,39 | 0,54 (14+40)/100 | 124,25 64,07 | 55.6 | 4.58 | 67 | 35 | 30 | 2 | 5.76 | 3.11
|  | Накладные расходы от ФОТ Сметная прибыль от ФОТ Всего с НР и СП | 98%=128%*0.9 * 0,85 56%=83%*0.85 * 0,8 |  |  |  | 412 235 1259
154 | ТЕРр65-19-1 Приказ Департам.строит.Воронеж.обл. от 15.07.10 №240 | Демонтаж радиаторов весом до 80 кг (100 шт.) ИНДЕКС К ПОЗИЦИИ(справочно): 1 Индексы прямых затрат к ТЕР на 2 квартал 2011 ОЗП=10,49; ЭМ=5,22; ЗПМ=10,49; МАТ=4,39 | 0,08 4*2/100 | 894,44 827,20 | 67,24 23,21 |  | 72 | 67 | 5 2 |  | 110 | 8.8
|  | Накладные расходы от ФОТ Сметная прибыль от ФОТ Всего с НР и СП | 63%=74%*0,85 40%=50%*0,8 |  |  |  | 522 332 1693
155 | ТЕР18-03-001-01 Приказ Департам.строит.Воронеж.обл. от 15.07.10 №240 | Установка радиаторов чугунных (100 кВт радиаторов и конвекторов) КОЭФ. К ПОЗИЦИИ: При ремонте и реконструкции зданий и сооружений работы, аналогичные технологическим процессам в новом строительстве ОЗП=1,15; ЭМ=1,25; ЗПМ=1,25; ТЗ=1,15; ТЗМ=1,25 ИНДЕКС К ПОЗИЦИИ(справочно): 1 Индексы прямых затрат к ТЕР на 2 квартал 2011 ОЗП=10,49; ЭМ=5,22; ЗПМ=10,49; МАТ=4,39 | 0,0896 8,96/100 | 31333,65 746,06 | 461,79 35,53 | 30125.8 | 2807 | 67 | 41 3 | 2699 | 87.06 | 7.8
|  | Накладные расходы от ФОТ Сметная прибыль от ФОТ Всего с НР и СП | 98%=128%*0.9 * 0,85 56%=83%*0.85 * 0,8 |  |  |  | 822 470 14194
лестничные клетки системы отопления №2
156 | ТЕРр65-15-1 Пр. Департ.архит. Воронеж.обл. от 30.09.10 №322 | Смена отдельных участков трубопроводов с заготовкой труб в построечных условиях диаметром до 20 мм (100 м трубопровода) ИНДЕКС К ПОЗИЦИИ(справочно): 1 Индексы прямых затрат к ТЕР на 2 квартал 2011 ОЗП=10,49; ЭМ=5,22; ЗПМ=10,49; МАТ=4,39 | 0,1 10/100 | 2348,59 755,48 | 52,34 1,04 | 1540.77 | 235 | 76 | 5 | 154 | 89.3 | 8.93
|  | Накладные расходы от ФОТ Сметная прибыль от ФОТ Всего с НР и СП | 88%=103%*0,85 48%=60%*0,8 |  |  |  | 803 438 2861
157 | ТЕРр65-15-2 Пр. Департ.архит. Воронеж.обл. от 30.09.10 №322 | Смена отдельных участков трубопроводов с заготовкой труб в построечных условиях диаметром до 32 мм (100 м трубопровода) ИНДЕКС К ПОЗИЦИИ(справочно): 1 Индексы прямых затрат к ТЕР на 2 квартал 2011 ОЗП=10,49; ЭМ=5,22; ЗПМ=10,49; МАТ=4,39 | 0,2 20/100 | 3369,38 769,86 | 63,65 2,07 | 2535.87 | 674 | 154 | 13 | 507 | 91 | 18.2
|  | Накладные расходы от ФОТ Сметная прибыль от ФОТ Всего с НР и СП | 88%=103%*0,85 48%=60%*0,8 |  |  |  | 1634 891 6686
158 | ТСЦ-103-0016 Пр. Департ.архит. Воронеж.обл. от 27.07.10 №250 | Трубы стальные сварные водогазопроводные с резьбой черные обыкновенные (неоцинкованные), диаметр условного прохода 32 мм, толщина стенки 3,2 мм (м) ИНДЕКС К ПОЗИЦИИ(справочно): 1 Индексы прямых затрат к ТЕР на 2 квартал 2011 ОЗП=10,49; ЭМ=5,22; ЗПМ=10,49; МАТ=4,39 | -21.4 | 23.2 |  | 23.2 | -496 |  |  | -496
159 | ТСЦ-103-0015 Пр. Департ.архит. Воронеж.обл. от 27.07.10 №250 | Трубы стальные сварные водогазопроводные с резьбой черные обыкновенные (неоцинкованные), диаметр условного прохода 25 мм, толщина стенки 3,2 мм (м) КОЭФ. К ПОЗИЦИИ: При ремонте и реконструкции зданий и сооружений работы, аналогичные технологическим процессам в новом строительстве ОЗП=1,15; ЭМ=1,25; ЗПМ=1,25; ТЗ=1,15; ТЗМ=1,25 ИНДЕКС К ПОЗИЦИИ(справочно): 1 Индексы прямых затрат к ТЕР на 2 квартал 2011 ОЗП=10,49; ЭМ=5,22; ЗПМ=10,49; МАТ=4,39 | 21.4 | 18.2 |  | 18.2 | 389 |  |  | 389
160 | ТЕР16-07-005-01 Приказ Департам.строит.Воронеж.обл. от 15.07.10 №240 | Гидравлическое испытание трубопроводов систем отопления, водопровода и горячего водоснабжения диаметром до 50 мм (100 м трубопровода) КОЭФ. К ПОЗИЦИИ: При ремонте и реконструкции зданий и сооружений работы, аналогичные технологическим процессам в новом строительстве ОЗП=1,15; ЭМ=1,25; ЗПМ=1,25; ТЗ=1,15; ТЗМ=1,25 ИНДЕКС К ПОЗИЦИИ(справочно): 1 Индексы прямых затрат к ТЕР на 2 квартал 2011 ОЗП=10,49; ЭМ=5,22; ЗПМ=10,49; МАТ=4,39 | 0,3 (10+20)/100 | 124,25 64,07 | 55.6 | 4.58 | 37 | 19 | 17 | 1 | 5.76 | 1.73
|  | Накладные расходы от ФОТ Сметная прибыль от ФОТ Всего с НР и СП | 98%=128%*0.9 * 0,85 56%=83%*0.85 * 0,8 |  |  |  | 226 129 694
161 | ТЕРр65-19-1 Приказ Департам.строит.Воронеж.обл. от 15.07.10 №240 | Демонтаж радиаторов весом до 80 кг (100 шт.) ИНДЕКС К ПОЗИЦИИ(справочно): 1 Индексы прямых затрат к ТЕР на 2 квартал 2011 ОЗП=10,49; ЭМ=5,22; ЗПМ=10,49; МАТ=4,39 | 0,05 5/100 | 894,44 827,20 | 67,24 23,21 |  | 45 | 42 | 3 1 |  | 110 | 5.5
|  | Накладные расходы от ФОТ Сметная прибыль от ФОТ Всего с НР и СП | 63%=74%*0,85 40%=50%*0,8 |  |  |  | 324 206 1050
162 | ТЕР18-03-001-01 Приказ Департам.строит.Воронеж.обл. от 15.07.10 №240 | Установка радиаторов чугунных (100 кВт радиаторов и конвекторов) КОЭФ. К ПОЗИЦИИ: При ремонте и реконструкции зданий и сооружений работы, аналогичные технологическим процессам в новом строительстве ОЗП=1,15; ЭМ=1,25; ЗПМ=1,25; ТЗ=1,15; ТЗМ=1,25 ИНДЕКС К ПОЗИЦИИ(справочно): 1 Индексы прямых затрат к ТЕР на 2 квартал 2011 ОЗП=10,49; ЭМ=5,22; ЗПМ=10,49; МАТ=4,39 | 0,056 5,6/100 | 31333,65 746,06 | 461,79 35,53 | 30125.8 | 1755 | 42 | 26 2 | 1687 | 87.06 | 4.88
|  | Накладные расходы от ФОТ Сметная прибыль от ФОТ Всего с НР и СП | 98%=128%*0.9 * 0,85 56%=83%*0.85 * 0,8 |  |  |  | 515 294 8876
лестничные клетки системы отопления №3
163 | ТЕРр65-15-1 Пр. Департ.архит. Воронеж.обл. от 30.09.10 №322 | Смена отдельных участков трубопроводов с заготовкой труб в построечных условиях диаметром до 20 мм (100 м трубопровода) ИНДЕКС К ПОЗИЦИИ(справочно): 1 Индексы прямых затрат к ТЕР на 2 квартал 2011 ОЗП=10,49; ЭМ=5,22; ЗПМ=10,49; МАТ=4,39 | 0,14 14/100 | 2348,59 755,48 | 52,34 1,04 | 1540.77 | 329 | 106 | 7 | 216 | 89.3 | 12.5
|  | Накладные расходы от ФОТ Сметная прибыль от ФОТ Всего с НР и СП | 88%=103%*0,85 48%=60%*0,8 |  |  |  | 1126 614 4010
164 | ТЕРр65-15-2 Пр. Департ.архит. Воронеж.обл. от 30.09.10 №322 | Смена отдельных участков трубопроводов с заготовкой труб в построечных условиях диаметром до 32 мм (100 м трубопровода) ИНДЕКС К ПОЗИЦИИ(справочно): 1 Индексы прямых затрат к ТЕР на 2 квартал 2011 ОЗП=10,49; ЭМ=5,22; ЗПМ=10,49; МАТ=4,39 | 0,4 40/100 | 3369,38 769,86 | 63,65 2,07 | 2535.87 | 1348 | 308 | 25 1 | 1015 | 91 | 36.4
|  | Накладные расходы от ФОТ Сметная прибыль от ФОТ Всего с НР и СП | 88%=103%*0,85 48%=60%*0,8 |  |  |  | 3276 1787 13383
165 | ТСЦ-103-0016 Пр. Департ.архит. Воронеж.обл. от 27.07.10 №250 | Трубы стальные сварные водогазопроводные с резьбой черные обыкновенные (неоцинкованные), диаметр условного прохода 32 мм, толщина стенки 3,2 мм (м) ИНДЕКС К ПОЗИЦИИ(справочно): 1 Индексы прямых затрат к ТЕР на 2 квартал 2011 ОЗП=10,49; ЭМ=5,22; ЗПМ=10,49; МАТ=4,39 | -42.8 | 23.2 |  | 23.2 | -993 |  |  | -993
166 | ТСЦ-103-0015 Пр. Департ.архит. Воронеж.обл. от 27.07.10 №250 | Трубы стальные сварные водогазопроводные с резьбой черные обыкновенные (неоцинкованные), диаметр условного прохода 25 мм, толщина стенки 3,2 мм (м) КОЭФ. К ПОЗИЦИИ: При ремонте и реконструкции зданий и сооружений работы, аналогичные технологическим процессам в новом строительстве ОЗП=1,15; ЭМ=1,25; ЗПМ=1,25; ТЗ=1,15; ТЗМ=1,25 ИНДЕКС К ПОЗИЦИИ(справочно): 1 Индексы прямых затрат к ТЕР на 2 квартал 2011 ОЗП=10,49; ЭМ=5,22; ЗПМ=10,49; МАТ=4,39 | 42.8 | 18.2 |  | 18.2 | 779 |  |  | 779
167 | ТЕР16-07-005-01 Приказ Департам.строит.Воронеж.обл. от 15.07.10 №240 | Гидравлическое испытание трубопроводов систем отопления, водопровода и горячего водоснабжения диаметром до 50 мм (100 м трубопровода) КОЭФ. К ПОЗИЦИИ: При ремонте и реконструкции зданий и сооружений работы, аналогичные технологическим процессам в новом строительстве ОЗП=1,15; ЭМ=1,25; ЗПМ=1,25; ТЗ=1,15; ТЗМ=1,25 ИНДЕКС К ПОЗИЦИИ(справочно): 1 Индексы прямых затрат к ТЕР на 2 квартал 2011 ОЗП=10,49; ЭМ=5,22; ЗПМ=10,49; МАТ=4,39 | 0,54 (14+40)/100 | 124,25 64,07 | 55.6 | 4.58 | 67 | 35 | 30 | 2 | 5.76 | 3.11
|  | Накладные расходы от ФОТ Сметная прибыль от ФОТ Всего с НР и СП | 98%=128%*0.9 * 0,85 56%=83%*0.85 * 0,8 |  |  |  | 412 235 1259
168 | ТЕРр65-19-1 Приказ Департам.строит.Воронеж.обл. от 15.07.10 №240 | Демонтаж радиаторов весом до 80 кг (100 шт.) ИНДЕКС К ПОЗИЦИИ(справочно): 1 Индексы прямых затрат к ТЕР на 2 квартал 2011 ОЗП=10,49; ЭМ=5,22; ЗПМ=10,49; МАТ=4,39 | 0,08 4*2/100 | 894,44 827,20 | 67,24 23,21 |  | 72 | 67 | 5 2 |  | 110 | 8.8
|  | Накладные расходы от ФОТ Сметная прибыль от ФОТ Всего с НР и СП | 63%=74%*0,85 40%=50%*0,8 |  |  |  | 522 332 1693
169 | ТЕР18-03-001-01 Приказ Департам.строит.Воронеж.обл. от 15.07.10 №240 | Установка радиаторов чугунных (100 кВт радиаторов и конвекторов) КОЭФ. К ПОЗИЦИИ: При ремонте и реконструкции зданий и сооружений работы, аналогичные технологическим процессам в новом строительстве ОЗП=1,15; ЭМ=1,25; ЗПМ=1,25; ТЗ=1,15; ТЗМ=1,25 ИНДЕКС К ПОЗИЦИИ(справочно): 1 Индексы прямых затрат к ТЕР на 2 квартал 2011 ОЗП=10,49; ЭМ=5,22; ЗПМ=10,49; МАТ=4,39 | 0,0896 8,96/100 | 31333,65 746,06 | 461,79 35,53 | 30125.8 | 2807 | 67 | 41 3 | 2699 | 87.06 | 7.8
|  | Накладные расходы от ФОТ Сметная прибыль от ФОТ Всего с НР и СП | 98%=128%*0.9 * 0,85 56%=83%*0.85 * 0,8 |  |  |  | 822 470 14194
Раздел 2. Замена элеваторных узлов №№1(2,3).
элеваторный узел №1
170 | ТЕРр65-27-4 Пр. Департ.архит. Воронеж.обл. от 30.09.10 №322 | Демонтаж элеваторных узлов номер 3 (100 шт.) ИНДЕКС К ПОЗИЦИИ(справочно): 1 Индексы прямых затрат к ТЕР на 2 квартал 2011 ОЗП=10,49; ЭМ=5,22; ЗПМ=10,49; МАТ=4,39 | 0.01 | 9341,53 9341,53 |  |  | 93 | 93 |  |  | 1104.2 | 11.04
|  | Накладные расходы от ФОТ Сметная прибыль от ФОТ Всего с НР и СП | 63%=74%*0,85 40%=50%*0,8 |  |  |  | 707 449 2278
171 | ТЕР18-06-004-02 Пр. Департ.архит. Воронеж.обл. от 30.09.10 №322 | Установка узлов тепловых элеваторных номером 3 (1 узел) КОЭФ. К ПОЗИЦИИ: При ремонте и реконструкции зданий и сооружений работы, аналогичные технологическим процессам в новом строительстве ОЗП=1,15; ЭМ=1,25; ЗПМ=1,25; ТЗ=1,15; ТЗМ=1,25 ИНДЕКС К ПОЗИЦИИ(справочно): 1 Индексы прямых затрат к ТЕР на 2 квартал 2011 ОЗП=10,49; ЭМ=5,22; ЗПМ=10,49; МАТ=4,39 | 1 | 6037,98 133,58 | 45,69 1,81 | 5858.71 | 6038 | 134 | 46 2 | 5858 | 14.54 | 14.54
|  | Накладные расходы от ФОТ Сметная прибыль от ФОТ Всего с НР и СП | 98%=128%*0.9 * 0,85 56%=83%*0.85 * 0,8 |  |  |  | 1603 916 30128
172 | ТСЦ-302-1176 Пр. Департ.архит. Воронеж.обл. от 27.07.10 №250 | Задвижки параллельные фланцевые с выдвижным шпинделем для воды и пара давлением 1 Мпа (10 кгс/см2) 30ч6бр диаметром 80 мм (шт.) ИНДЕКС К ПОЗИЦИИ(справочно): 1 Индексы прямых затрат к ТЕР на 2 квартал 2011 ОЗП=10,49; ЭМ=5,22; ЗПМ=10,49; МАТ=4,39 | -4 | 422.09 |  | 422.09 | -1688 |  |  | -1688
173 | ТСЦ-507-0985 Пр. Департ.архит. Воронеж.обл. от 27.07.10 №250 | Фланцы стальные плоские приварные из стали ВСт3сп2, ВСт3сп3, давлением 1,0 МПа (10 кгс/см2), диаметром 80 мм (шт.) ИНДЕКС К ПОЗИЦИИ(справочно): 1 Индексы прямых затрат к ТЕР на 2 квартал 2011 ОЗП=10,49; ЭМ=5,22; ЗПМ=10,49; МАТ=4,39 | -4 | 41.8 |  | 41.8 | -167 |  |  | -167
174 | ТЕРм12-10-001-03 Приказ Департам.строит.Воронеж.обл. от 15.07.10 №240 | Расширитель с бобышкой из углеродистой стали, диаметр корпуса расширителя до 108 мм на условное давление до 10 МПа для трубопроводов диаметром до 76 мм (100 шт.) ИНДЕКС К ПОЗИЦИИ(справочно): 1 Индексы прямых затрат к ТЕР на 2 квартал 2011 ОЗП=10,49; ЭМ=5,22; ЗПМ=10,49; МАТ=4,39 | 0,02 2/100 | 8933,43 3299,21 | 816,38 84,12 | 4817.84 | 179 | 66 | 16 2 | 97 | 359 | 7.18
|  | Накладные расходы от ФОТ Сметная прибыль от ФОТ Всего с НР и СП | 68%=80%*0,85 48%=60%*0,8 |  |  |  | 556 393 2266
175 | Прайс | Расширитель 3кч-3-87 Ц=400/1,18/4,39х1,02=78,76 (шт) ИНДЕКС К ПОЗИЦИИ(справочно): 1 Индексы прямых затрат к ТЕР на 2 квартал 2011 ОЗП=10,49; ЭМ=5,22; ЗПМ=10,49; МАТ=4,39 | 2 | 78.76 |  | 78.76 | 158 |  |  | 158
176 | ТЕР16-05-001-02 Приказ Департам.строит.Воронеж.обл. от 15.07.10 №240 | Установка вентилей, задвижек, затворов, клапанов обратных, кранов проходных на трубопроводах из стальных труб диаметром до 50 мм (1 шт.) КОЭФ. К ПОЗИЦИИ: При ремонте и реконструкции зданий и сооружений работы, аналогичные технологическим процессам в новом строительстве ОЗП=1,15; ЭМ=1,25; ЗПМ=1,25; ТЗ=1,15; ТЗМ=1,25 ИНДЕКС К ПОЗИЦИИ(справочно): 1 Индексы прямых затрат к ТЕР на 2 квартал 2011 ОЗП=10,49; ЭМ=5,22; ЗПМ=10,49; МАТ=4,39 | 2 | 105,27 14,65 | 5.54 | 85.08 | 211 | 29 | 11 | 171 | 1.69 | 3.38
|  | Накладные расходы от ФОТ Сметная прибыль от ФОТ Всего с НР и СП | 98%=128%*0.9 * 0,85 56%=83%*0.85 * 0,8 |  |  |  | 339 194 1698
177 | Прайс | Кран стальной шаровой фланцевый 11с42п д50мм Ц=1735/1,18/5,81х1,02=258,13 (шт) ИНДЕКС К ПОЗИЦИИ(справочно): 1 Индексы прямых затрат к ТЕР на 2 квартал 2011 ОЗП=10,49; ЭМ=5,22; ЗПМ=10,49; МАТ=4,39 | 2 | 258.13 |  | 258.13 | 516 |  |  | 516
178 | ТЕР16-05-001-03 Приказ Департам.строит.Воронеж.обл. от 15.07.10 №240 | Установка вентилей, задвижек, затворов, клапанов обратных, кранов проходных на трубопроводах из стальных труб диаметром до 100 мм (1 шт.) КОЭФ. К ПОЗИЦИИ: При ремонте и реконструкции зданий и сооружений работы, аналогичные технологическим процессам в новом строительстве ОЗП=1,15; ЭМ=1,25; ЗПМ=1,25; ТЗ=1,15; ТЗМ=1,25 ИНДЕКС К ПОЗИЦИИ(справочно): 1 Индексы прямых затрат к ТЕР на 2 квартал 2011 ОЗП=10,49; ЭМ=5,22; ЗПМ=10,49; МАТ=4,39 | 2 | 183,78 29,01 | 10,63 0,30 | 144.14 | 368 | 58 | 21 1 | 289 | 3.35 | 6.7
|  | Накладные расходы от ФОТ Сметная прибыль от ФОТ Всего с НР и СП | 98%=128%*0.9 * 0,85 56%=83%*0.85 * 0,8 |  |  |  | 699 399 3195
179 | Прайс | Кран стальной шаровой фланцевый 11с42п д80мм Ц=2180/1,18/5,81х1,02=324,34 (шт) ИНДЕКС К ПОЗИЦИИ(справочно): 1 Индексы прямых затрат к ТЕР на 2 квартал 2011 ОЗП=10,49; ЭМ=5,22; ЗПМ=10,49; МАТ=4,39 | 2 | 324.34 |  | 324.34 | 649 |  |  | 649
180 | ТЕР16-02-007-01 Приказ Департам.строит.Воронеж.обл. от 15.07.10 №240 | Установка фланцевых соединений на стальных трубопроводах диаметром 50 мм (1 соединение) КОЭФ. К ПОЗИЦИИ: При ремонте и реконструкции зданий и сооружений работы, аналогичные технологическим процессам в новом строительстве ОЗП=1,15; ЭМ=1,25; ЗПМ=1,25; ТЗ=1,15; ТЗМ=1,25 ИНДЕКС К ПОЗИЦИИ(справочно): 1 Индексы прямых затрат к ТЕР на 2 квартал 2011 ОЗП=10,49; ЭМ=5,22; ЗПМ=10,49; МАТ=4,39 | 2 | 93,75 10,45 | 5.4 | 77.9 | 188 | 21 | 11 | 156 | 1.1 | 2.2
|  | Накладные расходы от ФОТ Сметная прибыль от ФОТ Всего с НР и СП | 98%=128%*0.9 * 0,85 56%=83%*0.85 * 0,8 |  |  |  | 247 141 1393
181 | ТСЦ-507-0983 Приказ Департам.строит.Воронеж.обл. от 15.07.10 №240 | Фланцы стальные плоские приварные из стали ВСт3сп2, ВСт3сп3, давлением 1,0 МПа (10 кгс/см2), диаметром 50 мм (шт.) ИНДЕКС К ПОЗИЦИИ(справочно): 1 Индексы прямых затрат к ТЕР на 2 квартал 2011 ОЗП=10,49; ЭМ=5,22; ЗПМ=10,49; МАТ=4,39 | -4 | 31.2 |  | 31.2 | -125 |  |  | -125
182 | ТСЦ-507-1000 Приказ Департам.строит.Воронеж.обл. от 15.07.10 №240 | Фланцы стальные плоские приварные из стали ВСт3сп2, ВСт3сп3, давлением 1,6 МПа (16 кгс/см2), диаметром 50 мм (шт.) ИНДЕКС К ПОЗИЦИИ(справочно): 1 Индексы прямых затрат к ТЕР на 2 квартал 2011 ОЗП=10,49; ЭМ=5,22; ЗПМ=10,49; МАТ=4,39 | 4 | 38.2 |  | 38.2 | 153 |  |  | 153
183 | ТЕР16-02-007-03 Приказ Департам.строит.Воронеж.обл. от 15.07.10 №240 | Установка фланцевых соединений на стальных трубопроводах диаметром 80 мм (1 соединение) КОЭФ. К ПОЗИЦИИ: При ремонте и реконструкции зданий и сооружений работы, аналогичные технологическим процессам в новом строительстве ОЗП=1,15; ЭМ=1,25; ЗПМ=1,25; ТЗ=1,15; ТЗМ=1,25 ИНДЕКС К ПОЗИЦИИ(справочно): 1 Индексы прямых затрат к ТЕР на 2 квартал 2011 ОЗП=10,49; ЭМ=5,22; ЗПМ=10,49; МАТ=4,39 | 2 | 128,54 15,90 | 8.46 | 104.18 | 257 | 32 | 17 | 208 | 1.68 | 3.36
|  | Накладные расходы от ФОТ Сметная прибыль от ФОТ Всего с НР и СП | 98%=128%*0.9 * 0,85 56%=83%*0.85 * 0,8 |  |  |  | 380 217 2002
184 | ТСЦ-507-0985 Приказ Департам.строит.Воронеж.обл. от 15.07.10 №240 | Фланцы стальные плоские приварные из стали ВСт3сп2, ВСт3сп3, давлением 1,0 МПа (10 кгс/см2), диаметром 80 мм (шт.) ИНДЕКС К ПОЗИЦИИ(справочно): 1 Индексы прямых затрат к ТЕР на 2 квартал 2011 ОЗП=10,49; ЭМ=5,22; ЗПМ=10,49; МАТ=4,39 | -4 | 41.8 |  | 41.8 | -167 |  |  | -167
185 | ТСЦ-507-1002 Приказ Департам.строит.Воронеж.обл. от 15.07.10 №240 | Фланцы стальные плоские приварные из стали ВСт3сп2, ВСт3сп3, давлением 1,6 МПа (16 кгс/см2), диаметром 80 мм (шт.) ИНДЕКС К ПОЗИЦИИ(справочно): 1 Индексы прямых затрат к ТЕР на 2 квартал 2011 ОЗП=10,49; ЭМ=5,22; ЗПМ=10,49; МАТ=4,39 | 4 | 51.1 |  | 51.1 | 204 |  |  | 204
186 | ТЕР18-07-001-02 Приказ Департам.строит.Воронеж.обл. от 15.07.10 №240 | Установка манометров с трехходовым краном (1 компл.) КОЭФ. К ПОЗИЦИИ: При ремонте и реконструкции зданий и сооружений работы, аналогичные технологическим процессам в новом строительстве ОЗП=1,15; ЭМ=1,25; ЗПМ=1,25; ТЗ=1,15; ТЗМ=1,25 ИНДЕКС К ПОЗИЦИИ(справочно): 1 Индексы прямых затрат к ТЕР на 2 квартал 2011 ОЗП=10,49; ЭМ=5,22; ЗПМ=10,49; МАТ=4,39 | 4 | 227,08 2,39 |  | 224.69 | 908 | 10 |  | 898 | 0.25 | 1
|  | Накладные расходы от ФОТ Сметная прибыль от ФОТ Всего с НР и СП | 98%=128%*0.9 * 0,85 56%=83%*0.85 * 0,8 |  |  |  | 123 71 4262
187 | ТЕР18-07-001-04 Приказ Департам.строит.Воронеж.обл. от 15.07.10 №240 | Установка термометров в оправе прямых и угловых (1 компл.) КОЭФ. К ПОЗИЦИИ: При ремонте и реконструкции зданий и сооружений работы, аналогичные технологическим процессам в новом строительстве ОЗП=1,15; ЭМ=1,25; ЗПМ=1,25; ТЗ=1,15; ТЗМ=1,25 ИНДЕКС К ПОЗИЦИИ(справочно): 1 Индексы прямых затрат к ТЕР на 2 квартал 2011 ОЗП=10,49; ЭМ=5,22; ЗПМ=10,49; МАТ=4,39 | 4 | 290,51 3,21 |  | 287.3 | 1162 | 13 |  | 1149 | 0.36 | 1.44
|  | Накладные расходы от ФОТ Сметная прибыль от ФОТ Всего с НР и СП | 98%=128%*0.9 * 0,85 56%=83%*0.85 * 0,8 |  |  |  | 154 88 5443
188 | ТЕР16-05-001-01 Приказ Департам.строит.Воронеж.обл. от 15.07.10 №240 | Установка вентилей, задвижек, затворов, клапанов обратных, кранов проходных на трубопроводах из стальных труб диаметром до 25 мм (1 шт.) КОЭФ. К ПОЗИЦИИ: При ремонте и реконструкции зданий и сооружений работы, аналогичные технологическим процессам в новом строительстве ОЗП=1,15; ЭМ=1,25; ЗПМ=1,25; ТЗ=1,15; ТЗМ=1,25 ИНДЕКС К ПОЗИЦИИ(справочно): 1 Индексы прямых затрат к ТЕР на 2 квартал 2011 ОЗП=10,49; ЭМ=5,22; ЗПМ=10,49; МАТ=4,39 | 2 | 82,68 14,65 | 4.5 | 63.53 | 165 | 29 | 9 | 127 | 1.69 | 3.38
|  | Накладные расходы от ФОТ Сметная прибыль от ФОТ Всего с НР и СП | 98%=128%*0.9 * 0,85 56%=83%*0.85 * 0,8 |  |  |  | 339 194 1489
189 | Прайс | Вентиль фланцевый 15ч9п2 д25мм Ц=188,8/1,18/4,39х1,09=37,18 (шт) ИНДЕКС К ПОЗИЦИИ(справочно): 1 Индексы прямых затрат к ТЕР на 2 квартал 2011 ОЗП=10,49; ЭМ=5,22; ЗПМ=10,49; МАТ=4,39 | 2 | 37.18 |  | 37.18 | 74 |  |  | 74
190 | ТЕРр65-14-3 Приказ Департам.строит.Воронеж.обл. от 15.07.10 №240 | Разборка трубопроводов из водогазопроводных труб в зданиях и сооружениях на сварке диаметром до 50 мм (100 м трубопровода) ИНДЕКС К ПОЗИЦИИ(справочно): 1 Индексы прямых затрат к ТЕР на 2 квартал 2011 ОЗП=10,49; ЭМ=5,22; ЗПМ=10,49; МАТ=4,39 | 0.03 | 374,3 355,34 | 6.32 | 12.64 | 11 | 11 |  |  | 43.6 | 1.31
|  | Накладные расходы от ФОТ Сметная прибыль от ФОТ Всего с НР и СП | 63%=74%*0,85 40%=50%*0,8 |  |  |  | 86 54 276
191 | ТЕРр65-14-4 Приказ Департам.строит.Воронеж.обл. от 15.07.10 №240 | Разборка трубопроводов из водогазопроводных труб в зданиях и сооружениях на сварке диаметром до 100 мм (100 м трубопровода) ИНДЕКС К ПОЗИЦИИ(справочно): 1 Индексы прямых затрат к ТЕР на 2 квартал 2011 ОЗП=10,49; ЭМ=5,22; ЗПМ=10,49; МАТ=4,39 | 0.03 | 578,71 532,20 | 15.78 | 30.73 | 17 | 16 |  | 1 | 65.3 | 1.96
|  | Накладные расходы от ФОТ Сметная прибыль от ФОТ Всего с НР и СП | 63%=74%*0,85 40%=50%*0,8 |  |  |  | 119 76 388
192 | ТЕР16-02-005-02 Приказ Департам.строит.Воронеж.обл. от 15.07.10 №240 | Прокладка трубопроводов отопления и водоснабжения из стальных электросварных труб диаметром 50 мм (100 м трубопровода) КОЭФ. К ПОЗИЦИИ: При ремонте и реконструкции зданий и сооружений работы, аналогичные технологическим процессам в новом строительстве ОЗП=1,15; ЭМ=1,25; ЗПМ=1,25; ТЗ=1,15; ТЗМ=1,25 ИНДЕКС К ПОЗИЦИИ(справочно): 1 Индексы прямых затрат к ТЕР на 2 квартал 2011 ОЗП=10,49; ЭМ=5,22; ЗПМ=10,49; МАТ=4,39 | 0.03 | 6697,18 652,67 | 138,61 2,88 | 5905.9 | 201 | 20 | 4 | 177 | 69.95 | 2.1
|  | Накладные расходы от ФОТ Сметная прибыль от ФОТ Всего с НР и СП | 98%=128%*0.9 * 0,85 56%=83%*0.85 * 0,8 |  |  |  | 236 135 1415
193 | ТЕР16-02-005-03 Приказ Департам.строит.Воронеж.обл. от 15.07.10 №240 | Прокладка трубопроводов отопления и водоснабжения из стальных электросварных труб диаметром 65 мм (100 м трубопровода) КОЭФ. К ПОЗИЦИИ: При ремонте и реконструкции зданий и сооружений работы, аналогичные технологическим процессам в новом строительстве ОЗП=1,15; ЭМ=1,25; ЗПМ=1,25; ТЗ=1,15; ТЗМ=1,25 ИНДЕКС К ПОЗИЦИИ(справочно): 1 Индексы прямых затрат к ТЕР на 2 квартал 2011 ОЗП=10,49; ЭМ=5,22; ЗПМ=10,49; МАТ=4,39 | 0.03 | 8548,67 774,24 | 167,01 3,49 | 7607.42 | 256 | 23 | 5 | 228 | 82.98 | 2.49
|  | Накладные расходы от ФОТ Сметная прибыль от ФОТ Всего с НР и СП | 98%=128%*0.9 * 0,85 56%=83%*0.85 * 0,8 |  |  |  | 268 153 1726
194 | ТЕР16-02-001-03 Приказ Департам.строит.Воронеж.обл. от 15.07.10 №240 | Прокладка трубопроводов отопления из стальных водогазопроводных неоцинкованных труб диаметром 25 мм (100 м трубопровода) КОЭФ. К ПОЗИЦИИ: При ремонте и реконструкции зданий и сооружений работы, аналогичные технологическим процессам в новом строительстве ОЗП=1,15; ЭМ=1,25; ЗПМ=1,25; ТЗ=1,15; ТЗМ=1,25 ИНДЕКС К ПОЗИЦИИ(справочно): 1 Индексы прямых затрат к ТЕР на 2 квартал 2011 ОЗП=10,49; ЭМ=5,22; ЗПМ=10,49; МАТ=4,39 | 0.01 | 4127,13 348,44 | 55,28 2,28 | 3723.41 | 41 | 3 | 1 | 37 | 37.92 | 0.38
|  | Накладные расходы от ФОТ Сметная прибыль от ФОТ Всего с НР и СП | 98%=128%*0.9 * 0,85 56%=83%*0.85 * 0,8 |  |  |  | 30 17 245
195 | ТЕР16-07-005-01 Приказ Департам.строит.Воронеж.обл. от 15.07.10 №240 | Гидравлическое испытание трубопроводов систем отопления, водопровода и горячего водоснабжения диаметром до 50 мм (100 м трубопровода) КОЭФ. К ПОЗИЦИИ: При ремонте и реконструкции зданий и сооружений работы, аналогичные технологическим процессам в новом строительстве ОЗП=1,15; ЭМ=1,25; ЗПМ=1,25; ТЗ=1,15; ТЗМ=1,25 ИНДЕКС К ПОЗИЦИИ(справочно): 1 Индексы прямых затрат к ТЕР на 2 квартал 2011 ОЗП=10,49; ЭМ=5,22; ЗПМ=10,49; МАТ=4,39 | 0,04 (3+1)/100 | 124,25 64,07 | 55.6 | 4.58 | 5 | 3 | 2 |  | 5.76 | 0.23
|  | Накладные расходы от ФОТ Сметная прибыль от ФОТ Всего с НР и СП | 98%=128%*0.9 * 0,85 56%=83%*0.85 * 0,8 |  |  |  | 30 17 88
196 | ТЕР16-07-005-02 Приказ Департам.строит.Воронеж.обл. от 15.07.10 №240 | Гидравлическое испытание трубопроводов систем отопления, водопровода и горячего водоснабжения диаметром до 100 мм (100 м трубопровода) КОЭФ. К ПОЗИЦИИ: При ремонте и реконструкции зданий и сооружений работы, аналогичные технологическим процессам в новом строительстве ОЗП=1,15; ЭМ=1,25; ЗПМ=1,25; ТЗ=1,15; ТЗМ=1,25 ИНДЕКС К ПОЗИЦИИ(справочно): 1 Индексы прямых затрат к ТЕР на 2 квартал 2011 ОЗП=10,49; ЭМ=5,22; ЗПМ=10,49; МАТ=4,39 | 0,03 3/100 | 131,09 64,07 | 55.6 | 11.42 | 4 | 2 | 2 |  | 5.76 | 0.17
|  | Накладные расходы от ФОТ Сметная прибыль от ФОТ Всего с НР и СП | 98%=128%*0.9 * 0,85 56%=83%*0.85 * 0,8 |  |  |  | 21 12 64
197 | ТЕРм12-10-001-01 Приказ Департам.строит.Воронеж.обл. от 15.07.10 №240 | Бобышки, штуцеры на условное давление до 10 МПа (100 шт.) ИНДЕКС К ПОЗИЦИИ(справочно): 1 Индексы прямых затрат к ТЕР на 2 квартал 2011 ОЗП=10,49; ЭМ=5,22; ЗПМ=10,49; МАТ=4,39 | 0,06 6/100 | 2707,8 601,03 | 434.45 | 1672.32 | 162 | 36 | 26 | 100 | 65.4 | 3.92
|  | Накладные расходы от ФОТ Сметная прибыль от ФОТ Всего с НР и СП | 68%=80%*0,85 48%=60%*0,8 |  |  |  | 292 206 1524
198 | ТЕР20-02-019-01 Приказ Департам.строит.Воронеж.обл. от 15.07.10 №240 | Установка кронштейнов под вентиляционное оборудование (100 кг изделия) КОЭФ. К ПОЗИЦИИ: При ремонте и реконструкции зданий и сооружений работы, аналогичные технологическим процессам в новом строительстве ОЗП=1,15; ЭМ=1,25; ЗПМ=1,25; ТЗ=1,15; ТЗМ=1,25 ИНДЕКС К ПОЗИЦИИ(справочно): 1 Индексы прямых затрат к ТЕР на 2 квартал 2011 ОЗП=10,49; ЭМ=5,22; ЗПМ=10,49; МАТ=4,39 | 0,15 15/100 | 728,11 60,72 | 14.63 | 652.76 | 109 | 9 | 2 | 98 | 6.92 | 1.04
|  | Накладные расходы от ФОТ Сметная прибыль от ФОТ Всего с НР и СП | 98%=128%*0.9 * 0,85 56%=83%*0.85 * 0,8 |  |  |  | 103 59 707
199 | ТЕРм12-11-005-03 Приказ Департам.строит.Воронеж.обл. от 15.07.10 №240 | Врезка трубопровода условным давлением 2,5 МПа в действующие магистрали, диаметр наружный врезаемой трубы 89 мм (1 врезка) ИНДЕКС К ПОЗИЦИИ(справочно): 1 Индексы прямых затрат к ТЕР на 2 квартал 2011 ОЗП=10,49; ЭМ=5,22; ЗПМ=10,49; МАТ=4,39 | 2 | 105,9 87,84 | 6.26 | 11.8 | 212 | 176 | 13 | 23 | 9 | 18
|  | Накладные расходы от ФОТ Сметная прибыль от ФОТ Всего с НР и СП | 68%=80%*0,85 48%=60%*0,8 |  |  |  | 1441 1017 4756
элеваторный узел №2
200 | ТЕРр65-27-3 Пр. Департ.архит. Воронеж.обл. от 30.09.10 №322 | Демонтаж элеваторных узлов номер 2 (100 шт.) ИНДЕКС К ПОЗИЦИИ(справочно): 1 Индексы прямых затрат к ТЕР на 2 квартал 2011 ОЗП=10,49; ЭМ=5,22; ЗПМ=10,49; МАТ=4,39 | 0.01 | 7718,9 7718,90 |  |  | 77 | 77 |  |  | 912.4 | 9.12
|  | Накладные расходы от ФОТ Сметная прибыль от ФОТ Всего с НР и СП | 63%=74%*0,85 40%=50%*0,8 |  |  |  | 588 374 1896
201 | ТЕР18-06-004-01 Пр. Департ.архит. Воронеж.обл. от 30.09.10 №322 | Установка узлов тепловых элеваторных номером 2 (1 узел) КОЭФ. К ПОЗИЦИИ: При ремонте и реконструкции зданий и сооружений работы, аналогичные технологическим процессам в новом строительстве ОЗП=1,15; ЭМ=1,25; ЗПМ=1,25; ТЗ=1,15; ТЗМ=1,25 ИНДЕКС К ПОЗИЦИИ(справочно): 1 Индексы прямых затрат к ТЕР на 2 квартал 2011 ОЗП=10,49; ЭМ=5,22; ЗПМ=10,49; МАТ=4,39 | 1 | 4613 109,49 | 33,09 1,51 | 4470.42 | 4613 | 109 | 33 2 | 4471 | 11.91 | 11.91
|  | Накладные расходы от ФОТ Сметная прибыль от ФОТ Всего с НР и СП | 98%=128%*0.9 * 0,85 56%=83%*0.85 * 0,8 |  |  |  | 1305 746 23188
202 | ТСЦ-302-1175 Пр. Департ.архит. Воронеж.обл. от 27.07.10 №250 | Задвижки параллельные фланцевые с выдвижным шпинделем для воды и пара давлением 1 Мпа (10 кгс/см2) 30ч6бр диаметром 50 мм (шт.) ИНДЕКС К ПОЗИЦИИ(справочно): 1 Индексы прямых затрат к ТЕР на 2 квартал 2011 ОЗП=10,49; ЭМ=5,22; ЗПМ=10,49; МАТ=4,39 | -4 | 303.99 |  | 303.99 | -1216 |  |  | -1216
203 | ТСЦ-507-0983 Пр. Департ.архит. Воронеж.обл. от 27.07.10 №250 | Фланцы стальные плоские приварные из стали ВСт3сп2, ВСт3сп3, давлением 1,0 МПа (10 кгс/см2), диаметром 50 мм (шт.) ИНДЕКС К ПОЗИЦИИ(справочно): 1 Индексы прямых затрат к ТЕР на 2 квартал 2011 ОЗП=10,49; ЭМ=5,22; ЗПМ=10,49; МАТ=4,39 | -4 | 31.2 |  | 31.2 | -125 |  |  | -125
204 | ТЕРм12-10-001-03 Приказ Департам.строит.Воронеж.обл. от 15.07.10 №240 | Расширитель с бобышкой из углеродистой стали, диаметр корпуса расширителя до 108 мм на условное давление до 10 МПа для трубопроводов диаметром до 76 мм (100 шт.) ИНДЕКС К ПОЗИЦИИ(справочно): 1 Индексы прямых затрат к ТЕР на 2 квартал 2011 ОЗП=10,49; ЭМ=5,22; ЗПМ=10,49; МАТ=4,39 | 0,02 2/100 | 8933,43 3299,21 | 816,38 84,12 | 4817.84 | 179 | 66 | 16 2 | 97 | 359 | 7.18
|  | Накладные расходы от ФОТ Сметная прибыль от ФОТ Всего с НР и СП | 68%=80%*0,85 48%=60%*0,8 |  |  |  | 556 393 2266
205 | Прайс | Расширитель 3кч-3-87 Ц=400/1,18/4,39х1,02=78,76 (шт) ИНДЕКС К ПОЗИЦИИ(справочно): 1 Индексы прямых затрат к ТЕР на 2 квартал 2011 ОЗП=10,49; ЭМ=5,22; ЗПМ=10,49; МАТ=4,39 | 2 | 78.76 |  | 78.76 | 158 |  |  | 158
206 | ТЕР16-05-001-02 Приказ Департам.строит.Воронеж.обл. от 15.07.10 №240 | Установка вентилей, задвижек, затворов, клапанов обратных, кранов проходных на трубопроводах из стальных труб диаметром до 50 мм (1 шт.) КОЭФ. К ПОЗИЦИИ: При ремонте и реконструкции зданий и сооружений работы, аналогичные технологическим процессам в новом строительстве ОЗП=1,15; ЭМ=1,25; ЗПМ=1,25; ТЗ=1,15; ТЗМ=1,25 ИНДЕКС К ПОЗИЦИИ(справочно): 1 Индексы прямых затрат к ТЕР на 2 квартал 2011 ОЗП=10,49; ЭМ=5,22; ЗПМ=10,49; МАТ=4,39 | 2 | 105,27 14,65 | 5.54 | 85.08 | 211 | 29 | 11 | 171 | 1.69 | 3.38
|  | Накладные расходы от ФОТ Сметная прибыль от ФОТ Всего с НР и СП | 98%=128%*0.9 * 0,85 56%=83%*0.85 * 0,8 |  |  |  | 339 194 1698
207 | Прайс | Кран стальной шаровой фланцевый 11с42п д50мм Ц=1735/1,18/5,81х1,02=258,13 (шт) ИНДЕКС К ПОЗИЦИИ(справочно): 1 Индексы прямых затрат к ТЕР на 2 квартал 2011 ОЗП=10,49; ЭМ=5,22; ЗПМ=10,49; МАТ=4,39 | 2 | 258.13 |  | 258.13 | 516 |  |  | 516
208 | ТЕР16-05-001-03 Приказ Департам.строит.Воронеж.обл. от 15.07.10 №240 | Установка вентилей, задвижек, затворов, клапанов обратных, кранов проходных на трубопроводах из стальных труб диаметром до 100 мм (1 шт.) КОЭФ. К ПОЗИЦИИ: При ремонте и реконструкции зданий и сооружений работы, аналогичные технологическим процессам в новом строительстве ОЗП=1,15; ЭМ=1,25; ЗПМ=1,25; ТЗ=1,15; ТЗМ=1,25 ИНДЕКС К ПОЗИЦИИ(справочно): 1 Индексы прямых затрат к ТЕР на 2 квартал 2011 ОЗП=10,49; ЭМ=5,22; ЗПМ=10,49; МАТ=4,39 | 2 | 183,78 29,01 | 10,63 0,30 | 144.14 | 368 | 58 | 21 1 | 289 | 3.35 | 6.7
|  | Накладные расходы от ФОТ Сметная прибыль от ФОТ Всего с НР и СП | 98%=128%*0.9 * 0,85 56%=83%*0.85 * 0,8 |  |  |  | 699 399 3195
209 | Прайс | Кран стальной шаровой фланцевый 11с42п д80мм Ц=2180/1,18/5,81х1,02=324,34 (шт) ИНДЕКС К ПОЗИЦИИ(справочно): 1 Индексы прямых затрат к ТЕР на 2 квартал 2011 ОЗП=10,49; ЭМ=5,22; ЗПМ=10,49; МАТ=4,39 | 2 | 324.34 |  | 324.34 | 649 |  |  | 649
210 | ТЕР16-02-007-01 Приказ Департам.строит.Воронеж.обл. от 15.07.10 №240 | Установка фланцевых соединений на стальных трубопроводах диаметром 50 мм (1 соединение) КОЭФ. К ПОЗИЦИИ: При ремонте и реконструкции зданий и сооружений работы, аналогичные технологическим процессам в новом строительстве ОЗП=1,15; ЭМ=1,25; ЗПМ=1,25; ТЗ=1,15; ТЗМ=1,25 ИНДЕКС К ПОЗИЦИИ(справочно): 1 Индексы прямых затрат к ТЕР на 2 квартал 2011 ОЗП=10,49; ЭМ=5,22; ЗПМ=10,49; МАТ=4,39 | 2 | 93,75 10,45 | 5.4 | 77.9 | 188 | 21 | 11 | 156 | 1.1 | 2.2
|  | Накладные расходы от ФОТ Сметная прибыль от ФОТ Всего с НР и СП | 98%=128%*0.9 * 0,85 56%=83%*0.85 * 0,8 |  |  |  | 247 141 1393
211 | ТСЦ-507-0983 Приказ Департам.строит.Воронеж.обл. от 15.07.10 №240 | Фланцы стальные плоские приварные из стали ВСт3сп2, ВСт3сп3, давлением 1,0 МПа (10 кгс/см2), диаметром 50 мм (шт.) ИНДЕКС К ПОЗИЦИИ(справочно): 1 Индексы прямых затрат к ТЕР на 2 квартал 2011 ОЗП=10,49; ЭМ=5,22; ЗПМ=10,49; МАТ=4,39 | -4 | 31.2 |  | 31.2 | -125 |  |  | -125
212 | ТСЦ-507-1000 Приказ Департам.строит.Воронеж.обл. от 15.07.10 №240 | Фланцы стальные плоские приварные из стали ВСт3сп2, ВСт3сп3, давлением 1,6 МПа (16 кгс/см2), диаметром 50 мм (шт.) ИНДЕКС К ПОЗИЦИИ(справочно): 1 Индексы прямых затрат к ТЕР на 2 квартал 2011 ОЗП=10,49; ЭМ=5,22; ЗПМ=10,49; МАТ=4,39 | 4 | 38.2 |  | 38.2 | 153 |  |  | 153
213 | ТЕР16-02-007-03 Приказ Департам.строит.Воронеж.обл. от 15.07.10 №240 | Установка фланцевых соединений на стальных трубопроводах диаметром 80 мм (1 соединение) КОЭФ. К ПОЗИЦИИ: При ремонте и реконструкции зданий и сооружений работы, аналогичные технологическим процессам в новом строительстве ОЗП=1,15; ЭМ=1,25; ЗПМ=1,25; ТЗ=1,15; ТЗМ=1,25 ИНДЕКС К ПОЗИЦИИ(справочно): 1 Индексы прямых затрат к ТЕР на 2 квартал 2011 ОЗП=10,49; ЭМ=5,22; ЗПМ=10,49; МАТ=4,39 | 2 | 128,54 15,90 | 8.46 | 104.18 | 257 | 32 | 17 | 208 | 1.68 | 3.36
|  | Накладные расходы от ФОТ Сметная прибыль от ФОТ Всего с НР и СП | 98%=128%*0.9 * 0,85 56%=83%*0.85 * 0,8 |  |  |  | 380 217 2002
214 | ТСЦ-507-0985 Приказ Департам.строит.Воронеж.обл. от 15.07.10 №240 | Фланцы стальные плоские приварные из стали ВСт3сп2, ВСт3сп3, давлением 1,0 МПа (10 кгс/см2), диаметром 80 мм (шт.) ИНДЕКС К ПОЗИЦИИ(справочно): 1 Индексы прямых затрат к ТЕР на 2 квартал 2011 ОЗП=10,49; ЭМ=5,22; ЗПМ=10,49; МАТ=4,39 | -4 | 41.8 |  | 41.8 | -167 |  |  | -167
215 | ТСЦ-507-1002 Приказ Департам.строит.Воронеж.обл. от 15.07.10 №240 | Фланцы стальные плоские приварные из стали ВСт3сп2, ВСт3сп3, давлением 1,6 МПа (16 кгс/см2), диаметром 80 мм (шт.) ИНДЕКС К ПОЗИЦИИ(справочно): 1 Индексы прямых затрат к ТЕР на 2 квартал 2011 ОЗП=10,49; ЭМ=5,22; ЗПМ=10,49; МАТ=4,39 | 4 | 51.1 |  | 51.1 | 204 |  |  | 204
216 | ТЕР18-07-001-02 Приказ Департам.строит.Воронеж.обл. от 15.07.10 №240 | Установка манометров с трехходовым краном (1 компл.) КОЭФ. К ПОЗИЦИИ: При ремонте и реконструкции зданий и сооружений работы, аналогичные технологическим процессам в новом строительстве ОЗП=1,15; ЭМ=1,25; ЗПМ=1,25; ТЗ=1,15; ТЗМ=1,25 ИНДЕКС К ПОЗИЦИИ(справочно): 1 Индексы прямых затрат к ТЕР на 2 квартал 2011 ОЗП=10,49; ЭМ=5,22; ЗПМ=10,49; МАТ=4,39 | 4 | 227,08 2,39 |  | 224.69 | 908 | 10 |  | 898 | 0.25 | 1
|  | Накладные расходы от ФОТ Сметная прибыль от ФОТ Всего с НР и СП | 98%=128%*0.9 * 0,85 56%=83%*0.85 * 0,8 |  |  |  | 123 71 4262
217 | ТЕР18-07-001-04 Приказ Департам.строит.Воронеж.обл. от 15.07.10 №240 | Установка термометров в оправе прямых и угловых (1 компл.) КОЭФ. К ПОЗИЦИИ: При ремонте и реконструкции зданий и сооружений работы, аналогичные технологическим процессам в новом строительстве ОЗП=1,15; ЭМ=1,25; ЗПМ=1,25; ТЗ=1,15; ТЗМ=1,25 ИНДЕКС К ПОЗИЦИИ(справочно): 1 Индексы прямых затрат к ТЕР на 2 квартал 2011 ОЗП=10,49; ЭМ=5,22; ЗПМ=10,49; МАТ=4,39 | 4 | 290,51 3,21 |  | 287.3 | 1162 | 13 |  | 1149 | 0.36 | 1.44
|  | Накладные расходы от ФОТ Сметная прибыль от ФОТ Всего с НР и СП | 98%=128%*0.9 * 0,85 56%=83%*0.85 * 0,8 |  |  |  | 154 88 5443
218 | ТЕР16-05-001-01 Приказ Департам.строит.Воронеж.обл. от 15.07.10 №240 | Установка вентилей, задвижек, затворов, клапанов обратных, кранов проходных на трубопроводах из стальных труб диаметром до 25 мм (1 шт.) КОЭФ. К ПОЗИЦИИ: При ремонте и реконструкции зданий и сооружений работы, аналогичные технологическим процессам в новом строительстве ОЗП=1,15; ЭМ=1,25; ЗПМ=1,25; ТЗ=1,15; ТЗМ=1,25 ИНДЕКС К ПОЗИЦИИ(справочно): 1 Индексы прямых затрат к ТЕР на 2 квартал 2011 ОЗП=10,49; ЭМ=5,22; ЗПМ=10,49; МАТ=4,39 | 2 | 82,68 14,65 | 4.5 | 63.53 | 165 | 29 | 9 | 127 | 1.69 | 3.38
|  | Накладные расходы от ФОТ Сметная прибыль от ФОТ Всего с НР и СП | 98%=128%*0.9 * 0,85 56%=83%*0.85 * 0,8 |  |  |  | 339 194 1489
219 | Прайс | Вентиль фланцевый 15ч9п2 д25мм Ц=188,8/1,18/4,39х1,09=37,18 (шт) ИНДЕКС К ПОЗИЦИИ(справочно): 1 Индексы прямых затрат к ТЕР на 2 квартал 2011 ОЗП=10,49; ЭМ=5,22; ЗПМ=10,49; МАТ=4,39 | 2 | 37.18 |  | 37.18 | 74 |  |  | 74
220 | ТЕРр65-14-3 Приказ Департам.строит.Воронеж.обл. от 15.07.10 №240 | Разборка трубопроводов из водогазопроводных труб в зданиях и сооружениях на сварке диаметром до 50 мм (100 м трубопровода) ИНДЕКС К ПОЗИЦИИ(справочно): 1 Индексы прямых затрат к ТЕР на 2 квартал 2011 ОЗП=10,49; ЭМ=5,22; ЗПМ=10,49; МАТ=4,39 | 0.03 | 374,3 355,34 | 6.32 | 12.64 | 11 | 11 |  |  | 43.6 | 1.31
|  | Накладные расходы от ФОТ Сметная прибыль от ФОТ Всего с НР и СП | 63%=74%*0,85 40%=50%*0,8 |  |  |  | 86 54 276
221 | ТЕРр65-14-4 Приказ Департам.строит.Воронеж.обл. от 15.07.10 №240 | Разборка трубопроводов из водогазопроводных труб в зданиях и сооружениях на сварке диаметром до 100 мм (100 м трубопровода) ИНДЕКС К ПОЗИЦИИ(справочно): 1 Индексы прямых затрат к ТЕР на 2 квартал 2011 ОЗП=10,49; ЭМ=5,22; ЗПМ=10,49; МАТ=4,39 | 0.03 | 578,71 532,20 | 15.78 | 30.73 | 17 | 16 |  | 1 | 65.3 | 1.96
|  | Накладные расходы от ФОТ Сметная прибыль от ФОТ Всего с НР и СП | 63%=74%*0,85 40%=50%*0,8 |  |  |  | 119 76 388
222 | ТЕР16-02-005-02 Приказ Департам.строит.Воронеж.обл. от 15.07.10 №240 | Прокладка трубопроводов отопления и водоснабжения из стальных электросварных труб диаметром 50 мм (100 м трубопровода) КОЭФ. К ПОЗИЦИИ: При ремонте и реконструкции зданий и сооружений работы, аналогичные технологическим процессам в новом строительстве ОЗП=1,15; ЭМ=1,25; ЗПМ=1,25; ТЗ=1,15; ТЗМ=1,25 ИНДЕКС К ПОЗИЦИИ(справочно): 1 Индексы прямых затрат к ТЕР на 2 квартал 2011 ОЗП=10,49; ЭМ=5,22; ЗПМ=10,49; МАТ=4,39 | 0.03 | 6697,18 652,67 | 138,61 2,88 | 5905.9 | 201 | 20 | 4 | 177 | 69.95 | 2.1
|  | Накладные расходы от ФОТ Сметная прибыль от ФОТ Всего с НР и СП | 98%=128%*0.9 * 0,85 56%=83%*0.85 * 0,8 |  |  |  | 236 135 1415
223 | ТЕР16-02-005-03 Приказ Департам.строит.Воронеж.обл. от 15.07.10 №240 | Прокладка трубопроводов отопления и водоснабжения из стальных электросварных труб диаметром 65 мм (100 м трубопровода) КОЭФ. К ПОЗИЦИИ: При ремонте и реконструкции зданий и сооружений работы, аналогичные технологическим процессам в новом строительстве ОЗП=1,15; ЭМ=1,25; ЗПМ=1,25; ТЗ=1,15; ТЗМ=1,25 ИНДЕКС К ПОЗИЦИИ(справочно): 1 Индексы прямых затрат к ТЕР на 2 квартал 2011 ОЗП=10,49; ЭМ=5,22; ЗПМ=10,49; МАТ=4,39 | 0.03 | 8548,67 774,24 | 167,01 3,49 | 7607.42 | 256 | 23 | 5 | 228 | 82.98 | 2.49
|  | Накладные расходы от ФОТ Сметная прибыль от ФОТ Всего с НР и СП | 98%=128%*0.9 * 0,85 56%=83%*0.85 * 0,8 |  |  |  | 268 153 1726
224 | ТЕР16-02-001-03 Приказ Департам.строит.Воронеж.обл. от 15.07.10 №240 | Прокладка трубопроводов отопления из стальных водогазопроводных неоцинкованных труб диаметром 25 мм (100 м трубопровода) КОЭФ. К ПОЗИЦИИ: При ремонте и реконструкции зданий и сооружений работы, аналогичные технологическим процессам в новом строительстве ОЗП=1,15; ЭМ=1,25; ЗПМ=1,25; ТЗ=1,15; ТЗМ=1,25 ИНДЕКС К ПОЗИЦИИ(справочно): 1 Индексы прямых затрат к ТЕР на 2 квартал 2011 ОЗП=10,49; ЭМ=5,22; ЗПМ=10,49; МАТ=4,39 | 0.01 | 4127,13 348,44 | 55,28 2,28 | 3723.41 | 41 | 3 | 1 | 37 | 37.92 | 0.38
|  | Накладные расходы от ФОТ Сметная прибыль от ФОТ Всего с НР и СП | 98%=128%*0.9 * 0,85 56%=83%*0.85 * 0,8 |  |  |  | 30 17 245
225 | ТЕР16-07-005-01 Приказ Департам.строит.Воронеж.обл. от 15.07.10 №240 | Гидравлическое испытание трубопроводов систем отопления, водопровода и горячего водоснабжения диаметром до 50 мм (100 м трубопровода) КОЭФ. К ПОЗИЦИИ: При ремонте и реконструкции зданий и сооружений работы, аналогичные технологическим процессам в новом строительстве ОЗП=1,15; ЭМ=1,25; ЗПМ=1,25; ТЗ=1,15; ТЗМ=1,25 ИНДЕКС К ПОЗИЦИИ(справочно): 1 Индексы прямых затрат к ТЕР на 2 квартал 2011 ОЗП=10,49; ЭМ=5,22; ЗПМ=10,49; МАТ=4,39 | 0,04 (3+1)/100 | 124,25 64,07 | 55.6 | 4.58 | 5 | 3 | 2 |  | 5.76 | 0.23
|  | Накладные расходы от ФОТ Сметная прибыль от ФОТ Всего с НР и СП | 98%=128%*0.9 * 0,85 56%=83%*0.85 * 0,8 |  |  |  | 30 17 88
226 | ТЕР16-07-005-02 Приказ Департам.строит.Воронеж.обл. от 15.07.10 №240 | Гидравлическое испытание трубопроводов систем отопления, водопровода и горячего водоснабжения диаметром до 100 мм (100 м трубопровода) КОЭФ. К ПОЗИЦИИ: При ремонте и реконструкции зданий и сооружений работы, аналогичные технологическим процессам в новом строительстве ОЗП=1,15; ЭМ=1,25; ЗПМ=1,25; ТЗ=1,15; ТЗМ=1,25 ИНДЕКС К ПОЗИЦИИ(справочно): 1 Индексы прямых затрат к ТЕР на 2 квартал 2011 ОЗП=10,49; ЭМ=5,22; ЗПМ=10,49; МАТ=4,39 | 0,03 3/100 | 131,09 64,07 | 55.6 | 11.42 | 4 | 2 | 2 |  | 5.76 | 0.17
|  | Накладные расходы от ФОТ Сметная прибыль от ФОТ Всего с НР и СП | 98%=128%*0.9 * 0,85 56%=83%*0.85 * 0,8 |  |  |  | 21 12 64
227 | ТЕРм12-10-001-01 Приказ Департам.строит.Воронеж.обл. от 15.07.10 №240 | Бобышки, штуцеры на условное давление до 10 МПа (100 шт.) ИНДЕКС К ПОЗИЦИИ(справочно): 1 Индексы прямых затрат к ТЕР на 2 квартал 2011 ОЗП=10,49; ЭМ=5,22; ЗПМ=10,49; МАТ=4,39 | 0,06 6/100 | 2707,8 601,03 | 434.45 | 1672.32 | 162 | 36 | 26 | 100 | 65.4 | 3.92
|  | Накладные расходы от ФОТ Сметная прибыль от ФОТ Всего с НР и СП | 68%=80%*0,85 48%=60%*0,8 |  |  |  | 292 206 1524
228 | ТЕР20-02-019-01 Приказ Департам.строит.Воронеж.обл. от 15.07.10 №240 | Установка кронштейнов под вентиляционное оборудование (100 кг изделия) КОЭФ. К ПОЗИЦИИ: При ремонте и реконструкции зданий и сооружений работы, аналогичные технологическим процессам в новом строительстве ОЗП=1,15; ЭМ=1,25; ЗПМ=1,25; ТЗ=1,15; ТЗМ=1,25 ИНДЕКС К ПОЗИЦИИ(справочно): 1 Индексы прямых затрат к ТЕР на 2 квартал 2011 ОЗП=10,49; ЭМ=5,22; ЗПМ=10,49; МАТ=4,39 | 0,15 15/100 | 728,11 60,72 | 14.63 | 652.76 | 109 | 9 | 2 | 98 | 6.92 | 1.04
|  | Накладные расходы от ФОТ Сметная прибыль от ФОТ Всего с НР и СП | 98%=128%*0.9 * 0,85 56%=83%*0.85 * 0,8 |  |  |  | 103 59 707
элеваторный узел №3
229 | ТЕРр65-27-4 Пр. Департ.архит. Воронеж.обл. от 30.09.10 №322 | Демонтаж элеваторных узлов номер 3 (100 шт.) ИНДЕКС К ПОЗИЦИИ(справочно): 1 Индексы прямых затрат к ТЕР на 2 квартал 2011 ОЗП=10,49; ЭМ=5,22; ЗПМ=10,49; МАТ=4,39 | 0.01 | 9341,53 9341,53 |  |  | 93 | 93 |  |  | 1104.2 | 11.04
|  | Накладные расходы от ФОТ Сметная прибыль от ФОТ Всего с НР и СП | 63%=74%*0,85 40%=50%*0,8 |  |  |  | 707 449 2278
230 | ТЕР18-06-004-02 Пр. Департ.архит. Воронеж.обл. от 30.09.10 №322 | Установка узлов тепловых элеваторных номером 3 (1 узел) КОЭФ. К ПОЗИЦИИ: При ремонте и реконструкции зданий и сооружений работы, аналогичные технологическим процессам в новом строительстве ОЗП=1,15; ЭМ=1,25; ЗПМ=1,25; ТЗ=1,15; ТЗМ=1,25 ИНДЕКС К ПОЗИЦИИ(справочно): 1 Индексы прямых затрат к ТЕР на 2 квартал 2011 ОЗП=10,49; ЭМ=5,22; ЗПМ=10,49; МАТ=4,39 | 1 | 6037,98 133,58 | 45,69 1,81 | 5858.71 | 6038 | 134 | 46 2 | 5858 | 14.54 | 14.54
|  | Накладные расходы от ФОТ Сметная прибыль от ФОТ Всего с НР и СП | 98%=128%*0.9 * 0,85 56%=83%*0.85 * 0,8 |  |  |  | 1603 916 30128
231 | ТСЦ-302-1176 Пр. Департ.архит. Воронеж.обл. от 27.07.10 №250 | Задвижки параллельные фланцевые с выдвижным шпинделем для воды и пара давлением 1 Мпа (10 кгс/см2) 30ч6бр диаметром 80 мм (шт.) ИНДЕКС К ПОЗИЦИИ(справочно): 1 Индексы прямых затрат к ТЕР на 2 квартал 2011 ОЗП=10,49; ЭМ=5,22; ЗПМ=10,49; МАТ=4,39 | -4 | 422.09 |  | 422.09 | -1688 |  |  | -1688
232 | ТСЦ-507-0985 Пр. Департ.архит. Воронеж.обл. от 27.07.10 №250 | Фланцы стальные плоские приварные из стали ВСт3сп2, ВСт3сп3, давлением 1,0 МПа (10 кгс/см2), диаметром 80 мм (шт.) ИНДЕКС К ПОЗИЦИИ(справочно): 1 Индексы прямых затрат к ТЕР на 2 квартал 2011 ОЗП=10,49; ЭМ=5,22; ЗПМ=10,49; МАТ=4,39 | -4 | 41.8 |  | 41.8 | -167 |  |  | -167
233 | ТЕРм12-10-001-03 Приказ Департам.строит.Воронеж.обл. от 15.07.10 №240 | Расширитель с бобышкой из углеродистой стали, диаметр корпуса расширителя до 108 мм на условное давление до 10 МПа для трубопроводов диаметром до 76 мм (100 шт.) ИНДЕКС К ПОЗИЦИИ(справочно): 1 Индексы прямых затрат к ТЕР на 2 квартал 2011 ОЗП=10,49; ЭМ=5,22; ЗПМ=10,49; МАТ=4,39 | 0,02 2/100 | 8933,43 3299,21 | 816,38 84,12 | 4817.84 | 179 | 66 | 16 2 | 97 | 359 | 7.18
|  | Накладные расходы от ФОТ Сметная прибыль от ФОТ Всего с НР и СП | 68%=80%*0,85 48%=60%*0,8 |  |  |  | 556 393 2266
234 | Прайс | Расширитель 3кч-3-87 Ц=400/1,18/4,39х1,02=78,76 (шт) ИНДЕКС К ПОЗИЦИИ(справочно): 1 Индексы прямых затрат к ТЕР на 2 квартал 2011 ОЗП=10,49; ЭМ=5,22; ЗПМ=10,49; МАТ=4,39 | 2 | 78.76 |  | 78.76 | 158 |  |  | 158
235 | ТЕР16-05-001-02 Приказ Департам.строит.Воронеж.обл. от 15.07.10 №240 | Установка вентилей, задвижек, затворов, клапанов обратных, кранов проходных на трубопроводах из стальных труб диаметром до 50 мм (1 шт.) КОЭФ. К ПОЗИЦИИ: При ремонте и реконструкции зданий и сооружений работы, аналогичные технологическим процессам в новом строительстве ОЗП=1,15; ЭМ=1,25; ЗПМ=1,25; ТЗ=1,15; ТЗМ=1,25 ИНДЕКС К ПОЗИЦИИ(справочно): 1 Индексы прямых затрат к ТЕР на 2 квартал 2011 ОЗП=10,49; ЭМ=5,22; ЗПМ=10,49; МАТ=4,39 | 3 | 105,27 14,65 | 5.54 | 85.08 | 316 | 44 | 17 | 255 | 1.69 | 5.07
|  | Накладные расходы от ФОТ Сметная прибыль от ФОТ Всего с НР и СП | 98%=128%*0.9 * 0,85 56%=83%*0.85 * 0,8 |  |  |  | 524 300 2582
236 | Прайс | Кран стальной шаровой фланцевый 11с42п д50мм Ц=1735/1,18/5,81х1,02=258,13 (шт) ИНДЕКС К ПОЗИЦИИ(справочно): 1 Индексы прямых затрат к ТЕР на 2 квартал 2011 ОЗП=10,49; ЭМ=5,22; ЗПМ=10,49; МАТ=4,39 | 3 | 258.13 |  | 258.13 | 774 |  |  | 774
237 | ТЕР16-05-001-03 Приказ Департам.строит.Воронеж.обл. от 15.07.10 №240 | Установка вентилей, задвижек, затворов, клапанов обратных, кранов проходных на трубопроводах из стальных труб диаметром до 100 мм (1 шт.) КОЭФ. К ПОЗИЦИИ: При ремонте и реконструкции зданий и сооружений работы, аналогичные технологическим процессам в новом строительстве ОЗП=1,15; ЭМ=1,25; ЗПМ=1,25; ТЗ=1,15; ТЗМ=1,25 ИНДЕКС К ПОЗИЦИИ(справочно): 1 Индексы прямых затрат к ТЕР на 2 квартал 2011 ОЗП=10,49; ЭМ=5,22; ЗПМ=10,49; МАТ=4,39 | 6 | 183,78 29,01 | 10,63 0,30 | 144.14 | 1103 | 174 | 64 2 | 865 | 3.35 | 20.1
|  | Накладные расходы от ФОТ Сметная прибыль от ФОТ Всего с НР и СП | 98%=128%*0.9 * 0,85 56%=83%*0.85 * 0,8 |  |  |  | 2077 1187 9545
238 | Прайс | Кран стальной шаровой фланцевый 11с42п д80мм Ц=2180/1,18/5,81х1,02=324,34 (шт) ИНДЕКС К ПОЗИЦИИ(справочно): 1 Индексы прямых затрат к ТЕР на 2 квартал 2011 ОЗП=10,49; ЭМ=5,22; ЗПМ=10,49; МАТ=4,39 | 6 | 324.34 |  | 324.34 | 1946 |  |  | 1946
239 | ТЕР18-06-002-07 Пр. Департ.архит. Воронеж.обл. от 30.09.10 №322 | Установка грязевиков наружным диаметром патрубков до 219 мм (1 шт.) КОЭФ. К ПОЗИЦИИ: При ремонте и реконструкции зданий и сооружений работы, аналогичные технологическим процессам в новом строительстве ОЗП=1,15; ЭМ=1,25; ЗПМ=1,25; ТЗ=1,15; ТЗМ=1,25 ИНДЕКС К ПОЗИЦИИ(справочно): 1 Индексы прямых затрат к ТЕР на 2 квартал 2011 ОЗП=10,49; ЭМ=5,22; ЗПМ=10,49; МАТ=4,39 | 2 | 2749,93 125,81 | 47,8 1,51 | 2576.32 | 5500 | 252 | 96 3 | 5152 | 14.17 | 28.34
|  | Накладные расходы от ФОТ Сметная прибыль от ФОТ Всего с НР и СП | 98%=128%*0.9 * 0,85 56%=83%*0.85 * 0,8 |  |  |  | 3012 1721 30966
240 | ТЕР16-02-007-01 Приказ Департам.строит.Воронеж.обл. от 15.07.10 №240 | Установка фланцевых соединений на стальных трубопроводах диаметром 50 мм (1 соединение) КОЭФ. К ПОЗИЦИИ: При ремонте и реконструкции зданий и сооружений работы, аналогичные технологическим процессам в новом строительстве ОЗП=1,15; ЭМ=1,25; ЗПМ=1,25; ТЗ=1,15; ТЗМ=1,25 ИНДЕКС К ПОЗИЦИИ(справочно): 1 Индексы прямых затрат к ТЕР на 2 квартал 2011 ОЗП=10,49; ЭМ=5,22; ЗПМ=10,49; МАТ=4,39 | 3 | 93,75 10,45 | 5.4 | 77.9 | 281 | 31 | 16 | 234 | 1.1 | 3.3
|  | Накладные расходы от ФОТ Сметная прибыль от ФОТ Всего с НР и СП | 98%=128%*0.9 * 0,85 56%=83%*0.85 * 0,8 |  |  |  | 370 212 2081
241 | ТСЦ-507-0983 Приказ Департам.строит.Воронеж.обл. от 15.07.10 №240 | Фланцы стальные плоские приварные из стали ВСт3сп2, ВСт3сп3, давлением 1,0 МПа (10 кгс/см2), диаметром 50 мм (шт.) ИНДЕКС К ПОЗИЦИИ(справочно): 1 Индексы прямых затрат к ТЕР на 2 квартал 2011 ОЗП=10,49; ЭМ=5,22; ЗПМ=10,49; МАТ=4,39 | -6 | 31.2 |  | 31.2 | -187 |  |  | -187
242 | ТСЦ-507-1000 Приказ Департам.строит.Воронеж.обл. от 15.07.10 №240 | Фланцы стальные плоские приварные из стали ВСт3сп2, ВСт3сп3, давлением 1,6 МПа (16 кгс/см2), диаметром 50 мм (шт.) ИНДЕКС К ПОЗИЦИИ(справочно): 1 Индексы прямых затрат к ТЕР на 2 квартал 2011 ОЗП=10,49; ЭМ=5,22; ЗПМ=10,49; МАТ=4,39 | 6 | 38.2 |  | 38.2 | 229 |  |  | 229
243 | ТЕР16-02-007-03 Приказ Департам.строит.Воронеж.обл. от 15.07.10 №240 | Установка фланцевых соединений на стальных трубопроводах диаметром 80 мм (1 соединение) КОЭФ. К ПОЗИЦИИ: При ремонте и реконструкции зданий и сооружений работы, аналогичные технологическим процессам в новом строительстве ОЗП=1,15; ЭМ=1,25; ЗПМ=1,25; ТЗ=1,15; ТЗМ=1,25 ИНДЕКС К ПОЗИЦИИ(справочно): 1 Индексы прямых затрат к ТЕР на 2 квартал 2011 ОЗП=10,49; ЭМ=5,22; ЗПМ=10,49; МАТ=4,39 | 8 | 128,54 15,90 | 8.46 | 104.18 | 1028 | 127 | 68 | 833 | 1.68 | 13.44
|  | Накладные расходы от ФОТ Сметная прибыль от ФОТ Всего с НР и СП | 98%=128%*0.9 * 0,85 56%=83%*0.85 * 0,8 |  |  |  | 1501 858 7955
244 | ТСЦ-507-0985 Приказ Департам.строит.Воронеж.обл. от 15.07.10 №240 | Фланцы стальные плоские приварные из стали ВСт3сп2, ВСт3сп3, давлением 1,0 МПа (10 кгс/см2), диаметром 80 мм (шт.) ИНДЕКС К ПОЗИЦИИ(справочно): 1 Индексы прямых затрат к ТЕР на 2 квартал 2011 ОЗП=10,49; ЭМ=5,22; ЗПМ=10,49; МАТ=4,39 | -16 | 41.8 |  | 41.8 | -669 |  |  | -669
245 | ТСЦ-507-1002 Приказ Департам.строит.Воронеж.обл. от 15.07.10 №240 | Фланцы стальные плоские приварные из стали ВСт3сп2, ВСт3сп3, давлением 1,6 МПа (16 кгс/см2), диаметром 80 мм (шт.) ИНДЕКС К ПОЗИЦИИ(справочно): 1 Индексы прямых затрат к ТЕР на 2 квартал 2011 ОЗП=10,49; ЭМ=5,22; ЗПМ=10,49; МАТ=4,39 | 16 | 51.1 |  | 51.1 | 818 |  |  | 818
246 | ТЕР18-07-001-02 Приказ Департам.строит.Воронеж.обл. от 15.07.10 №240 | Установка манометров с трехходовым краном (1 компл.) КОЭФ. К ПОЗИЦИИ: При ремонте и реконструкции зданий и сооружений работы, аналогичные технологическим процессам в новом строительстве ОЗП=1,15; ЭМ=1,25; ЗПМ=1,25; ТЗ=1,15; ТЗМ=1,25 ИНДЕКС К ПОЗИЦИИ(справочно): 1 Индексы прямых затрат к ТЕР на 2 квартал 2011 ОЗП=10,49; ЭМ=5,22; ЗПМ=10,49; МАТ=4,39 | 10 | 227,08 2,39 |  | 224.69 | 2271 | 24 |  | 2247 | 0.25 | 2.5
|  | Накладные расходы от ФОТ Сметная прибыль от ФОТ Всего с НР и СП | 98%=128%*0.9 * 0,85 56%=83%*0.85 * 0,8 |  |  |  | 288 165 10611
247 | ТЕР18-07-001-04 Приказ Департам.строит.Воронеж.обл. от 15.07.10 №240 | Установка термометров в оправе прямых и угловых (1 компл.) КОЭФ. К ПОЗИЦИИ: При ремонте и реконструкции зданий и сооружений работы, аналогичные технологическим процессам в новом строительстве ОЗП=1,15; ЭМ=1,25; ЗПМ=1,25; ТЗ=1,15; ТЗМ=1,25 ИНДЕКС К ПОЗИЦИИ(справочно): 1 Индексы прямых затрат к ТЕР на 2 квартал 2011 ОЗП=10,49; ЭМ=5,22; ЗПМ=10,49; МАТ=4,39 | 8 | 290,51 3,21 |  | 287.3 | 2324 | 26 |  | 2298 | 0.36 | 2.88
|  | Накладные расходы от ФОТ Сметная прибыль от ФОТ Всего с НР и СП | 98%=128%*0.9 * 0,85 56%=83%*0.85 * 0,8 |  |  |  | 309 176 10888
248 | ТЕР16-05-001-01 Приказ Департам.строит.Воронеж.обл. от 15.07.10 №240 | Установка вентилей, задвижек, затворов, клапанов обратных, кранов проходных на трубопроводах из стальных труб диаметром до 25 мм (1 шт.) КОЭФ. К ПОЗИЦИИ: При ремонте и реконструкции зданий и сооружений работы, аналогичные технологическим процессам в новом строительстве ОЗП=1,15; ЭМ=1,25; ЗПМ=1,25; ТЗ=1,15; ТЗМ=1,25 ИНДЕКС К ПОЗИЦИИ(справочно): 1 Индексы прямых затрат к ТЕР на 2 квартал 2011 ОЗП=10,49; ЭМ=5,22; ЗПМ=10,49; МАТ=4,39 | 2 | 82,68 14,65 | 4.5 | 63.53 | 165 | 29 | 9 | 127 | 1.69 | 3.38
|  | Накладные расходы от ФОТ Сметная прибыль от ФОТ Всего с НР и СП | 98%=128%*0.9 * 0,85 56%=83%*0.85 * 0,8 |  |  |  | 339 194 1489
249 | Прайс | Вентиль фланцевый 15ч9п2 д25мм Ц=188,8/1,18/4,39х1,09=37,18 (шт) ИНДЕКС К ПОЗИЦИИ(справочно): 1 Индексы прямых затрат к ТЕР на 2 квартал 2011 ОЗП=10,49; ЭМ=5,22; ЗПМ=10,49; МАТ=4,39 | 2 | 37.18 |  | 37.18 | 74 |  |  | 74
250 | ТЕРр65-14-3 Приказ Департам.строит.Воронеж.обл. от 15.07.10 №240 | Разборка трубопроводов из водогазопроводных труб в зданиях и сооружениях на сварке диаметром до 50 мм (100 м трубопровода) ИНДЕКС К ПОЗИЦИИ(справочно): 1 Индексы прямых затрат к ТЕР на 2 квартал 2011 ОЗП=10,49; ЭМ=5,22; ЗПМ=10,49; МАТ=4,39 | 0.15 | 374,3 355,34 | 6.32 | 12.64 | 56 | 53 | 1 | 2 | 43.6 | 6.54
|  | Накладные расходы от ФОТ Сметная прибыль от ФОТ Всего с НР и СП | 63%=74%*0,85 40%=50%*0,8 |  |  |  | 403 256 1313
251 | ТЕРр65-14-4 Приказ Департам.строит.Воронеж.обл. от 15.07.10 №240 | Разборка трубопроводов из водогазопроводных труб в зданиях и сооружениях на сварке диаметром до 100 мм (100 м трубопровода) ИНДЕКС К ПОЗИЦИИ(справочно): 1 Индексы прямых затрат к ТЕР на 2 квартал 2011 ОЗП=10,49; ЭМ=5,22; ЗПМ=10,49; МАТ=4,39 | 0.26 | 578,71 532,20 | 15.78 | 30.73 | 150 | 138 | 4 | 8 | 65.3 | 16.98
|  | Накладные расходы от ФОТ Сметная прибыль от ФОТ Всего с НР и СП | 63%=74%*0,85 40%=50%*0,8 |  |  |  | 1051 667 3447
252 | ТЕР16-02-005-02 Приказ Департам.строит.Воронеж.обл. от 15.07.10 №240 | Прокладка трубопроводов отопления и водоснабжения из стальных электросварных труб диаметром 50 мм (100 м трубопровода) КОЭФ. К ПОЗИЦИИ: При ремонте и реконструкции зданий и сооружений работы, аналогичные технологическим процессам в новом строительстве ОЗП=1,15; ЭМ=1,25; ЗПМ=1,25; ТЗ=1,15; ТЗМ=1,25 ИНДЕКС К ПОЗИЦИИ(справочно): 1 Индексы прямых затрат к ТЕР на 2 квартал 2011 ОЗП=10,49; ЭМ=5,22; ЗПМ=10,49; МАТ=4,39 | 0.15 | 6697,18 652,67 | 138,61 2,88 | 5905.9 | 1005 | 98 | 21 | 886 | 69.95 | 10.49
|  | Накладные расходы от ФОТ Сметная прибыль от ФОТ Всего с НР и СП | 98%=128%*0.9 * 0,85 56%=83%*0.85 * 0,8 |  |  |  | 1161 664 7025
253 | ТЕР16-02-005-03 Приказ Департам.строит.Воронеж.обл. от 15.07.10 №240 | Прокладка трубопроводов отопления и водоснабжения из стальных электросварных труб диаметром 65 мм (100 м трубопровода) КОЭФ. К ПОЗИЦИИ: При ремонте и реконструкции зданий и сооружений работы, аналогичные технологическим процессам в новом строительстве ОЗП=1,15; ЭМ=1,25; ЗПМ=1,25; ТЗ=1,15; ТЗМ=1,25 ИНДЕКС К ПОЗИЦИИ(справочно): 1 Индексы прямых затрат к ТЕР на 2 квартал 2011 ОЗП=10,49; ЭМ=5,22; ЗПМ=10,49; МАТ=4,39 | 0.2 | 8548,67 774,24 | 167,01 3,49 | 7607.42 | 1710 | 155 | 33 1 | 1522 | 82.98 | 16.6
|  | Накладные расходы от ФОТ Сметная прибыль от ФОТ Всего с НР и СП | 98%=128%*0.9 * 0,85 56%=83%*0.85 * 0,8 |  |  |  | 1839 1051 11637
254 | ТЕР16-02-005-04 Пр. Департ.архит. Воронеж.обл. от 30.09.10 №322 | Прокладка трубопроводов отопления и водоснабжения из стальных электросварных труб диаметром 80 мм (100 м трубопровода) КОЭФ. К ПОЗИЦИИ: При ремонте и реконструкции зданий и сооружений работы, аналогичные технологическим процессам в новом строительстве ОЗП=1,15; ЭМ=1,25; ЗПМ=1,25; ТЗ=1,15; ТЗМ=1,25 ИНДЕКС К ПОЗИЦИИ(справочно): 1 Индексы прямых затрат к ТЕР на 2 квартал 2011 ОЗП=10,49; ЭМ=5,22; ЗПМ=10,49; МАТ=4,39 | 0.06 | 9951,25 855,68 | 237,25 5,60 | 8858.32 | 597 | 51 | 14 | 532 | 91.71 | 5.5
|  | Накладные расходы от ФОТ Сметная прибыль от ФОТ Всего с НР и СП | 98%=128%*0.9 * 0,85 56%=83%*0.85 * 0,8 |  |  |  | 607 347 3992
255 | ТЕР16-02-001-03 Приказ Департам.строит.Воронеж.обл. от 15.07.10 №240 | Прокладка трубопроводов отопления из стальных водогазопроводных неоцинкованных труб диаметром 25 мм (100 м трубопровода) КОЭФ. К ПОЗИЦИИ: При ремонте и реконструкции зданий и сооружений работы, аналогичные технологическим процессам в новом строительстве ОЗП=1,15; ЭМ=1,25; ЗПМ=1,25; ТЗ=1,15; ТЗМ=1,25 ИНДЕКС К ПОЗИЦИИ(справочно): 1 Индексы прямых затрат к ТЕР на 2 квартал 2011 ОЗП=10,49; ЭМ=5,22; ЗПМ=10,49; МАТ=4,39 | 0.01 | 4127,13 348,44 | 55,28 2,28 | 3723.41 | 41 | 3 | 1 | 37 | 37.92 | 0.38
|  | Накладные расходы от ФОТ Сметная прибыль от ФОТ Всего с НР и СП | 98%=128%*0.9 * 0,85 56%=83%*0.85 * 0,8 |  |  |  | 30 17 245
256 | ТЕР16-07-005-01 Приказ Департам.строит.Воронеж.обл. от 15.07.10 №240 | Гидравлическое испытание трубопроводов систем отопления, водопровода и горячего водоснабжения диаметром до 50 мм (100 м трубопровода) КОЭФ. К ПОЗИЦИИ: При ремонте и реконструкции зданий и сооружений работы, аналогичные технологическим процессам в новом строительстве ОЗП=1,15; ЭМ=1,25; ЗПМ=1,25; ТЗ=1,15; ТЗМ=1,25 ИНДЕКС К ПОЗИЦИИ(справочно): 1 Индексы прямых затрат к ТЕР на 2 квартал 2011 ОЗП=10,49; ЭМ=5,22; ЗПМ=10,49; МАТ=4,39 | 0,16 (15+1)/100 | 124,25 64,07 | 55.6 | 4.58 | 20 | 10 | 9 | 1 | 5.76 | 0.92
|  | Накладные расходы от ФОТ Сметная прибыль от ФОТ Всего с НР и СП | 98%=128%*0.9 * 0,85 56%=83%*0.85 * 0,8 |  |  |  | 123 71 376
257 | ТЕР16-07-005-02 Приказ Департам.строит.Воронеж.обл. от 15.07.10 №240 | Гидравлическое испытание трубопроводов систем отопления, водопровода и горячего водоснабжения диаметром до 100 мм (100 м трубопровода) КОЭФ. К ПОЗИЦИИ: При ремонте и реконструкции зданий и сооружений работы, аналогичные технологическим процессам в новом строительстве ОЗП=1,15; ЭМ=1,25; ЗПМ=1,25; ТЗ=1,15; ТЗМ=1,25 ИНДЕКС К ПОЗИЦИИ(справочно): 1 Индексы прямых затрат к ТЕР на 2 квартал 2011 ОЗП=10,49; ЭМ=5,22; ЗПМ=10,49; МАТ=4,39 | 0,26 (6+20)/100 | 131,09 64,07 | 55.6 | 11.42 | 34 | 17 | 14 | 3 | 5.76 | 1.5
|  | Накладные расходы от ФОТ Сметная прибыль от ФОТ Всего с НР и СП | 98%=128%*0.9 * 0,85 56%=83%*0.85 * 0,8 |  |  |  | 206 118 631
258 | ТЕРм12-10-001-01 Приказ Департам.строит.Воронеж.обл. от 15.07.10 №240 | Бобышки, штуцеры на условное давление до 10 МПа (100 шт.) ИНДЕКС К ПОЗИЦИИ(справочно): 1 Индексы прямых затрат к ТЕР на 2 квартал 2011 ОЗП=10,49; ЭМ=5,22; ЗПМ=10,49; МАТ=4,39 | 0,15 15/100 | 2707,8 601,03 | 434.45 | 1672.32 | 406 | 90 | 65 | 251 | 65.4 | 9.81
|  | Накладные расходы от ФОТ Сметная прибыль от ФОТ Всего с НР и СП | 68%=80%*0,85 48%=60%*0,8 |  |  |  | 742 524 3851
259 | ТЕР20-02-019-01 Приказ Департам.строит.Воронеж.обл. от 15.07.10 №240 | Установка кронштейнов под вентиляционное оборудование (100 кг изделия) КОЭФ. К ПОЗИЦИИ: При ремонте и реконструкции зданий и сооружений работы, аналогичные технологическим процессам в новом строительстве ОЗП=1,15; ЭМ=1,25; ЗПМ=1,25; ТЗ=1,15; ТЗМ=1,25 ИНДЕКС К ПОЗИЦИИ(справочно): 1 Индексы прямых затрат к ТЕР на 2 квартал 2011 ОЗП=10,49; ЭМ=5,22; ЗПМ=10,49; МАТ=4,39 | 0,15 15/100 | 728,11 60,72 | 14.63 | 652.76 | 109 | 9 | 2 | 98 | 6.92 | 1.04
|  | Накладные расходы от ФОТ Сметная прибыль от ФОТ Всего с НР и СП | 98%=128%*0.9 * 0,85 56%=83%*0.85 * 0,8 |  |  |  | 103 59 707
Раздел 3. Опорные конструкции элеваторных узлов.
260 | ТЕРр51-4-1 Пр. Департ.архит. Воронеж.обл. от 30.09.10 №322 | Рытье ям для установки стоек и столбов глубиной 0,4 м (100 ям) ИНДЕКС К ПОЗИЦИИ(справочно): 1 Индексы прямых затрат к ТЕР на 2 квартал 2011 ОЗП=10,49; ЭМ=5,22; ЗПМ=10,49; МАТ=4,39 | 0.06 | 1955,2 1955,20 |  |  | 117 | 117 |  |  | 260 | 15.6
|  | Накладные расходы от ФОТ Сметная прибыль от ФОТ Всего с НР и СП | 64%=75%*0,85 36%=45%*0,8 |  |  |  | 906 510 2832
261 | ТЕР08-01-002-01 Пр. Департ.архит. Воронеж.обл. от 30.09.10 №322 | Устройство основания под фундаменты песчаного (1 м3 основания) КОЭФ. К ПОЗИЦИИ: При ремонте и реконструкции зданий и сооружений работы, аналогичные технологическим процессам в новом строительстве ОЗП=1,15; ЭМ=1,25; ЗПМ=1,25; ТЗ=1,15; ТЗМ=1,25 ИНДЕКС К ПОЗИЦИИ(справочно): 1 Индексы прямых затрат к ТЕР на 2 квартал 2011 ОЗП=10,49; ЭМ=5,22; ЗПМ=10,49; МАТ=4,39 | 0,096 0,4*0,4*0,1*6 | 127,6 20,63 | 40,66 3,40 | 66.31 | 12 | 2 | 4 | 6 | 2.65 | 0.25
|  | Накладные расходы от ФОТ Сметная прибыль от ФОТ Всего с НР и СП | 93%=122%*0.9 * 0,85 54%=80%*0.85 * 0,8 |  |  |  | 20 11 104
262 | ТЕР06-01-001-02 Пр. Департ.архит. Воронеж.обл. от 30.09.10 №322 | Устройство бетонных фундаментов общего назначения под колонны объемом до 3 м3 (100 м3 бетона, бутобетона и железобетона в деле) КОЭФ. К ПОЗИЦИИ: При ремонте и реконструкции зданий и сооружений работы, аналогичные технологическим процессам в новом строительстве ОЗП=1,15; ЭМ=1,25; ЗПМ=1,25; ТЗ=1,15; ТЗМ=1,25 ИНДЕКС К ПОЗИЦИИ(справочно): 1 Индексы прямых затрат к ТЕР на 2 квартал 2011 ОЗП=10,49; ЭМ=5,22; ЗПМ=10,49; МАТ=4,39 | 0,003 0,05*6/100 | 61938,41 5018,98 | 3153,86 430,20 | 53765.57 | 186 | 15 | 9 1 | 162 | 615.83 | 1.85
|  | Накладные расходы от ФОТ Сметная прибыль от ФОТ Всего с НР и СП | 80%=105%*0.9 * 0,85 44%=65%*0.85 * 0,8 |  |  |  | 150 83 1174
263 | ТЕР09-06-001-03 Пр. Департ.архит. Воронеж.обл. от 30.09.10 №322 | Монтаж стеллажей и других конструкций, закрепляемых на фундаментах внутри зданий (1 т конструкций) КОЭФ. К ПОЗИЦИИ: При ремонте и реконструкции зданий и сооружений работы, аналогичные технологическим процессам в новом строительстве ОЗП=1,15; ЭМ=1,25; ЗПМ=1,25; ТЗ=1,15; ТЗМ=1,25 ИНДЕКС К ПОЗИЦИИ(справочно): 1 Индексы прямых затрат к ТЕР на 2 квартал 2011 ОЗП=10,49; ЭМ=5,22; ЗПМ=10,49; МАТ=4,39 | 0,42264 3*2*70,44/1000 | 1162,44 970,52 | 106,73 2,43 | 85.19 | 491 | 410 | 45 1 | 36 | 119.08 | 50.33
|  | Накладные расходы от ФОТ Сметная прибыль от ФОТ Всего с НР и СП | 69%=90%*0.9 * 0,85 58%=85%*0.85 * 0,8 |  |  |  | 3423 2877 11680
264 | ТСЦ-201-0843 Пр. Департ.архит. Воронеж.обл. от 27.07.10 №250 | Конструкции стальные индивидуальные решетчатые сварные массой до 0,1 т (т) КОЭФ. К ПОЗИЦИИ: При ремонте и реконструкции зданий и сооружений работы, аналогичные технологическим процессам в новом строительстве ОЗП=1,15; ЭМ=1,25; ЗПМ=1,25; ТЗ=1,15; ТЗМ=1,25 ИНДЕКС К ПОЗИЦИИ(справочно): 1 Индексы прямых затрат к ТЕР на 2 квартал 2011 ОЗП=10,49; ЭМ=5,22; ЗПМ=10,49; МАТ=4,39 | 0.42264 | 9625.93 |  | 9625.93 | 4068 |  |  | 4068
265 | ТЕР13-03-002-04 Пр. Департ.архит. Воронеж.обл. от 30.09.10 №322 | Огрунтовка металлических поверхностей за один раз грунтовкой ГФ-021 (100 м2 окрашиваемой поверхности) КОЭФ. К ПОЗИЦИИ: При ремонте и реконструкции зданий и сооружений работы, аналогичные технологическим процессам в новом строительстве ОЗП=1,15; ЭМ=1,25; ЗПМ=1,25; ТЗ=1,15; ТЗМ=1,25 ИНДЕКС К ПОЗИЦИИ(справочно): 1 Индексы прямых затрат к ТЕР на 2 квартал 2011 ОЗП=10,49; ЭМ=5,22; ЗПМ=10,49; МАТ=4,39 | 0,114113 0,42264*0,27 | 288,07 62,10 | 11,58 0,11 | 214.39 | 33 | 7 | 1 | 25 | 6.11 | 0.7
|  | Накладные расходы от ФОТ Сметная прибыль от ФОТ Всего с НР и СП | 69%=90%*0.9 * 0,85 48%=70%*0.85 * 0,8 |  |  |  | 58 40 297
266 | ТЕР13-03-004-26 Пр. Департ.архит. Воронеж.обл. от 30.09.10 №322 | Окраска металлических огрунтованных поверхностей эмалью ПФ-115 (100 м2 окрашиваемой поверхности) КОЭФ. К ПОЗИЦИИ: ПЗ=2 (ОЗП=2; ЭМ=2 к расх.; ЗПМ=2; МАТ=2 к расх.; ТЗ=2; ТЗМ=2); При ремонте и реконструкции зданий и сооружений работы, аналогичные технологическим процессам в новом строительстве ОЗП=1,15; ЭМ=1,25; ЗПМ=1,25; ТЗ=1,15; ТЗМ=1,25 ИНДЕКС К ПОЗИЦИИ(справочно): 1 Индексы прямых затрат к ТЕР на 2 квартал 2011 ОЗП=10,49; ЭМ=5,22; ЗПМ=10,49; МАТ=4,39 | 0,114113 0,42264*0,27 | 1312,56 76,38 | 15,2 0,23 | 1220.98 | 150 | 9 | 2 | 139 | 8.81 | 1.01
|  | Накладные расходы от ФОТ Сметная прибыль от ФОТ Всего с НР и СП | 69%=90%*0.9 * 0,85 48%=70%*0.85 * 0,8 |  |  |  | 72 50 847
Раздел 4. Изоляционные работы.
267 | ТЕР13-06-003-01 Приказ Департам.строит.Воронеж.обл. от 15.07.10 №240 | Очистка поверхности щетками (1 м2 очищаемой поверхности) КОЭФ. К ПОЗИЦИИ: При ремонте и реконструкции зданий и сооружений работы, аналогичные технологическим процессам в новом строительстве ОЗП=1,15; ЭМ=1,25; ЗПМ=1,25; ТЗ=1,15; ТЗМ=1,25 ИНДЕКС К ПОЗИЦИИ(справочно): 1 Индексы прямых затрат к ТЕР на 2 квартал 2011 ОЗП=10,49; ЭМ=5,22; ЗПМ=10,49; МАТ=4,39 | 81 | 8,44 8,44 |  |  | 684 | 684 |  |  | 1.04 | 84.24
|  | Накладные расходы от ФОТ Сметная прибыль от ФОТ Всего с НР и СП | 69%=90%*0.9 * 0,85 48%=70%*0.85 * 0,8 |  |  |  | 5697 3963 17916
268 | ТЕР15-04-030-04 Приказ Департам.строит.Воронеж.обл. от 15.07.10 №240 | Масляная окраска металлических поверхностей решеток, переплетов, труб диаметром менее 50 мм и т.п., количество окрасок 2 (100 м2 окрашиваемой поверхности) КОЭФ. К ПОЗИЦИИ: При ремонте и реконструкции зданий и сооружений работы, аналогичные технологическим процессам в новом строительстве ОЗП=1,15; ЭМ=1,25; ЗПМ=1,25; ТЗ=1,15; ТЗМ=1,25 ИНДЕКС К ПОЗИЦИИ(справочно): 1 Индексы прямых затрат к ТЕР на 2 квартал 2011 ОЗП=10,49; ЭМ=5,22; ЗПМ=10,49; МАТ=4,39 | 0.81 | 1169,92 691,35 | 3,49 0,13 | 475.08 | 948 | 560 | 3 | 385 | 81.72 | 66.19
|  | Накладные расходы от ФОТ Сметная прибыль от ФОТ Всего с НР и СП | 80%=105%*0.9 * 0,85 37%=55%*0.85 * 0,8 |  |  |  | 5405 2500 16367
269 | ТЕР13-03-002-04 Приказ Департам.строит.Воронеж.обл. от 15.07.10 №240 | Огрунтовка металлических поверхностей за один раз грунтовкой ГФ-021 (100 м2 окрашиваемой поверхности) КОЭФ. К ПОЗИЦИИ: При ремонте и реконструкции зданий и сооружений работы, аналогичные технологическим процессам в новом строительстве ОЗП=1,15; ЭМ=1,25; ЗПМ=1,25; ТЗ=1,15; ТЗМ=1,25 ИНДЕКС К ПОЗИЦИИ(справочно): 1 Индексы прямых затрат к ТЕР на 2 квартал 2011 ОЗП=10,49; ЭМ=5,22; ЗПМ=10,49; МАТ=4,39 | 3,6467 364,67/100 | 288,07 62,10 | 11,58 0,11 | 214.39 | 1051 | 226 | 42 | 783 | 6.11 | 22.28
|  | Накладные расходы от ФОТ Сметная прибыль от ФОТ Всего с НР и СП | 69%=90%*0.9 * 0,85 48%=70%*0.85 * 0,8 |  |  |  | 1882 1309 9606
270 | ТЕР13-03-004-26 Приказ Департам.строит.Воронеж.обл. от 15.07.10 №240 | Окраска металлических огрунтованных поверхностей эмалью ПФ-115 (100 м2 окрашиваемой поверхности) КОЭФ. К ПОЗИЦИИ: Новый коэффициент ПЗ=2 (ОЗП=2; ЭМ=2 к расх.; ЗПМ=2; МАТ=2 к расх.; ТЗ=2; ТЗМ=2); При ремонте и реконструкции зданий и сооружений работы, аналогичные технологическим процессам в новом строительстве ОЗП=1,15; ЭМ=1,25; ЗПМ=1,25; ТЗ=1,15; ТЗМ=1,25 ИНДЕКС К ПОЗИЦИИ(справочно): 1 Индексы прямых затрат к ТЕР на 2 квартал 2011 ОЗП=10,49; ЭМ=5,22; ЗПМ=10,49; МАТ=4,39 | 3,6467 364,67/100 | 1312,56 76,38 | 15,2 0,23 | 1220.98 | 4787 | 279 | 55 1 | 4453 | 8.81 | 32.13
|  | Накладные расходы от ФОТ Сметная прибыль от ФОТ Всего с НР и СП | 69%=90%*0.9 * 0,85 48%=70%*0.85 * 0,8 |  |  |  | 2330 1621 27196
271 | ТЕР26-01-010-02 Приказ Департам.строит.Воронеж.обл. от 15.07.10 №240 | Изоляция трубопроводов матами из стеклянного штапельного волокна (1 м3 изоляции) КОЭФ. К ПОЗИЦИИ: При ремонте и реконструкции зданий и сооружений работы, аналогичные технологическим процессам в новом строительстве ОЗП=1,15; ЭМ=1,25; ЗПМ=1,25; ТЗ=1,15; ТЗМ=1,25 ИНДЕКС К ПОЗИЦИИ(справочно): 1 Индексы прямых затрат к ТЕР на 2 квартал 2011 ОЗП=10,49; ЭМ=5,22; ЗПМ=10,49; МАТ=4,39 | 23.61 | 4291,51 202,25 | 44.29 | 4044.97 | 101323 | 4775 | 1046 | 95502 | 21.68 | 511.86
|  | Накладные расходы от ФОТ Сметная прибыль от ФОТ Всего с НР и СП | 77%=100%*0.9 * 0,85 48%=70%*0.85 * 0,8 |  |  |  | 44353 27648 555136
272 | ТСЦ-104-0073 Приказ Департам.строит.Воронеж.обл. от 15.07.10 №240 | Маты без связующего прошивные из супертонкого стекловолокна толщиной 50 мм (м3) ИНДЕКС К ПОЗИЦИИ(справочно): 1 Индексы прямых затрат к ТЕР на 2 квартал 2011 ОЗП=10,49; ЭМ=5,22; ЗПМ=10,49; МАТ=4,39 | 38.96 | 2130.02 |  | 2130.02 | 82986 |  |  | 82986
273 | ТСЦ-104-0074 Приказ Департам.строит.Воронеж.обл. от 15.07.10 №240 | Маты без связующего прошивные из супертонкого стекловолокна толщиной 60 мм (м3) ИНДЕКС К ПОЗИЦИИ(справочно): 1 Индексы прямых затрат к ТЕР на 2 квартал 2011 ОЗП=10,49; ЭМ=5,22; ЗПМ=10,49; МАТ=4,39 | -38.96 | 2049.91 |  | 2049.91 | -79864 |  |  | -79864
274 | ТЕР26-01-054-01 Приказ Департам.строит.Воронеж.обл. от 15.07.10 №240 | Обертывание поверхности изоляции рулонными материалами насухо с проклейкой швов (100 м2 поверхности покрытия изоляции) КОЭФ. К ПОЗИЦИИ: При ремонте и реконструкции зданий и сооружений работы, аналогичные технологическим процессам в новом строительстве ОЗП=1,15; ЭМ=1,25; ЗПМ=1,25; ТЗ=1,15; ТЗМ=1,25 ИНДЕКС К ПОЗИЦИИ(справочно): 1 Индексы прямых затрат к ТЕР на 2 квартал 2011 ОЗП=10,49; ЭМ=5,22; ЗПМ=10,49; МАТ=4,39 | 7.4362 | 1562,74 303,42 | 60.5 | 1198.82 | 11621 | 2256 | 450 | 8915 | 36.78 | 273.5
|  | Накладные расходы от ФОТ Сметная прибыль от ФОТ Всего с НР и СП | 77%=100%*0.9 * 0,85 48%=70%*0.85 * 0,8 |  |  |  | 20952 13061 103065
275 | ТСЦ-101-1794 Приказ Департам.строит.Воронеж.обл. от 15.07.10 №240 | Бризол (1000 м2) ИНДЕКС К ПОЗИЦИИ(справочно): 1 Индексы прямых затрат к ТЕР на 2 квартал 2011 ОЗП=10,49; ЭМ=5,22; ЗПМ=10,49; МАТ=4,39 | -0.8552 | 6527.75 |  | 6527.75 | -5583 |  |  | -5583
276 | ТСЦ-104-0079 Приказ Департам.строит.Воронеж.обл. от 15.07.10 №240 | Стеклопластик рулонный марки РСТ-Х-Л-В (1000 м2) ИНДЕКС К ПОЗИЦИИ(справочно): 1 Индексы прямых затрат к ТЕР на 2 квартал 2011 ОЗП=10,49; ЭМ=5,22; ЗПМ=10,49; МАТ=4,39 | 0.8552 | 13940.1 |  | 13940.1 | 11922 |  |  | 11922
Раздел 5. Мусор.
277 | ФСЦП311-01-147-1 | Мусор строительный с погрузкой транспортерами: погрузка (тонна) ИНДЕКС К ПОЗИЦИИ(справочно): 2 Индексы прямых затрат на 2 квартал 2011г к ФЕР ОЗП=10,03; ЭМ=4,9; ЗПМ=10,03; МАТ=4,08 | 0.304 | 4.01 | 4,01 0,65 |  | 1 |  | 1
|  | НР 85%=100%*0,85 от ФОТ СП 48%=60%*0,8 от ФОТ Всего с НР и СП | 85%=100%*0,85 48%=60%*0,8 |  |  |  | 5
278 | ФСЦП310-3018-1 | Перевозка грузов автомобилями-самосвалами грузоподъемностью 10 т работающих вне карьера: расстояние перевозки 18 км; нормативное время пробега 1,396 час; класс груза 1 (1 тонна) ИНДЕКС К ПОЗИЦИИ(справочно): 2 Индексы прямых затрат на 2 квартал 2011г к ФЕР ОЗП=10,03; ЭМ=4,9; ЗПМ=10,03; МАТ=4,08 | 0.304 | 13.82 | 13.82 |  | 4 |  | 4
|  | НР 0%=0%*0,85 от ФОТ СП 0%=0%*0,8 от ФОТ Всего с НР и СП |  |  |  |  | 20
Итого прямые затраты по смете в ценах 2001г. | [6 empty] | 284477 | 29833 | 5542 78 | 249102 |  | 3395.98
Итого прямые затраты по смете с учетом коэффициентов к итогам | [6 empty] | 289783 | 34309 | 6372 90 | 249102 |  | 3905.38
В том числе, справочно:
2. Производство ремонтных работ в существующих зданиях и сооружениях в стесненных условиях ОЗП=1,15; ЭМ=1,15; ЗПМ=1,15; ТЗ=1,15; ТЗМ=1,15 (Поз. 8-9, 32-33, 56, 78, 104, 130, 154, 161, 168, 170, 190-191, 200, 220-221, 229, 250-251, 10-13, 23-24, 34-37, 47-48, 57-59, 69-70, 79-80, 93-96, 105-106, 119-122, 131-132, 145-148, 152-153, 155, 159-160, 162, 166-167, 169, 171, 176, 178, 180, 183, 186-188, 192-196, 198, 201, 206, 208, 210, 213, 216-218, 222-226, 228, 230, 235, 237, 239-240, 243, 246-248, 252-257, 259, 14-15, 18-19, 22, 38-39, 42-43, 46, 60-61, 64-65, 68, 81-85, 88-89, 92, 107-111, 114-115, 118, 133-137, 140-141, 144, 149-151, 156-158, 163-165, 260-267, 269-270, 268, 271, 274, 174, 197, 199, 204, 227, 233, 258) | [6 empty] | 5306 | 4475 | 831 12 |  |  | 509.397
Итого прямые затраты по смете с учетом индексов, в текущих ценах | [6 empty] | 1486718 | 359902 | 33260 942 | 1093556 |  | 3905.38
Накладные расходы | [6 empty] | 299585
Сметная прибыль | [6 empty] | 176509
Итоги по смете:
Итого Строительные работы | [6 empty] | 1944341 |  |  |  |  | 3839.61
Итого Монтажные работы | [6 empty] | 18471 |  |  |  |  | 65.77
Итого | [6 empty] | 1962812 |  |  |  |  | 3905.38
В том числе:
Материалы | [6 empty] | 1093556
Машины и механизмы | [6 empty] | 33260
ФОТ | [6 empty] | 360844
Накладные расходы | [6 empty] | 299585
Сметная прибыль | [6 empty] | 176509
НДС 18% | [6 empty] | 353306
ВСЕГО по смете | [6 empty] | 2316118 |  |  |  |  | 3905.38
Главный инженер проекта: ___________________________Горский А.С.
(должность, подпись, расшифровка)
Проверил: ___________________________Силантьева А.В.
(должность, подпись, расшифровка)
Составил: ___________________________Лопатина Н.П.
(должность, подпись, расшифровка)