## Локальная смета
СОГЛАСОВАНО: | [11 empty] | УТВЕРЖДАЮ:
Директор ОАО "Управляющая компания
Ленинского района"
_________________ | [11 empty] | _________________ |  |  |  | П.В.Квачёв
" _____ " ________________ 201_ г. | [11 empty] | "____" ______________201_ г.
Капитальный ремонт жилого дома №72 по ул. К. Либкнехта в г. Воронеже
(наименование стройки)
ЛОКАЛЬНЫЙ СМЕТНЫЙ РАСЧЕТ № 02-05
(локальная смета)
|  | на | установка коллективных (общедомовых) приборов учёта потребления ресурсов электрической энергии
(наименование работ и затрат, наименование объекта)
Основание: проект
|  |  | Сметная стоимость _______________________________________________________________________________________________ | [5 empty] | 3810 |  | руб.
|  |  | строительных работ _______________________________________________________________________________________________ | [5 empty] | _______________________________________________________________________________________________2709 |  | руб.
|  |  | монтажных работ _______________________________________________________________________________________________ | [5 empty] | _______________________________________________________________________________________________520 |  | руб.
|  |  | Средства на оплату труда _______________________________________________________________________________________________ | [5 empty] | ___________________________211 |  | руб.
|  |  | Сметная трудоемкость _______________________________________________________________________________________________ | [5 empty] | _______________________________________________________________________________________________2,09 |  | чел.час
Составлен(а) в текущих (прогнозных) ценах по состоянию на 2 квартал_2011 г.
№ пп | Обоснование | Наименование | Ед. изм. | Кол. | Стоимость единицы, руб. |  |  |  | Общая стоимость, руб. |  |  |  | Т/з осн. раб.на ед. | Т/з осн. раб. Всего | Т/з мех. на ед. | Т/з мех. Всего
[5 empty] | Всего | В том числе |  |  | Всего | В том числе
[6 empty] | Осн.З/п | Эк.Маш | З/пМех |  | Осн.З/п | Эк.Маш | З/пМех
1 | 2 | 3 | 4 | 5 | 6 | 7 | 8 | 9 | 10 | 11 | 12 | 13 | 14 | 15 | 16 | 17
Раздел 1. Счетчики
1 | ТЕРм08-03-600-02 | Счетчики, устанавливаемые на готовом основании трехфазные ИНДЕКС К ПОЗИЦИИ(справочно): 2 кв.2011 перевод в текущие цены ОЗП=10,49; ЭМ=5,22; ЗПМ=10,49; МАТ=4,39 НР, (170 руб.): 95%*0,85 от ФОТ (210,53 руб.) СП, (109,48 руб.): 65%*0,8 от ФОТ (210,53 руб.) | 1 шт. | 2 | 11.02 | 8.24 | 2.23 | 0.12 | 22.04 | 16.48 | 4.46 | 0.24 | 0.87 | 1.74 | 0.01 | 0.02
2 | цена поставщика | Счетчик э/энергии 3-фаз. 10 -100А к.т.1.0, 1-тар. электр. на ДИН-рейку ЭНЕРГОМЕРА 1633/1,18/4,53*1,02 ИНДЕКС К ПОЗИЦИИ(справочно): 2 кв.2011 перевод в текущие цены ОЗП=10,49; ЭМ=5,22; ЗПМ=10,49; МАТ=4,39 | шт | 1 | 321.64 |  |  |  | 321.64
3 | цена поставщика | Счетчик э/энергии 3-фаз. 5 А к.т.1.0, 1-тар. электр. на ДИН-рейку ЭНЕРГОМЕРА 1500/1,18/4,39*1,02 ИНДЕКС К ПОЗИЦИИ(справочно): 2 кв.2011 перевод в текущие цены ОЗП=10,49; ЭМ=5,22; ЗПМ=10,49; МАТ=4,39 | шт | 1 | 295.4 |  |  |  | 295.4
Итого прямые затраты по смете в ценах 2001г. | [8 empty] | 639.08 | 16.48 | 4.46 | 0.24 |  | 1.74 |  | 0.02
Итого прямые затраты по смете с учетом коэффициентов к итогам | [8 empty] | 643.27 | 19.78 | 5.35 | 0.29 |  | 2.09 |  | 0.02
В том числе, справочно:
1. Производство монтажных работ в существующих зданиях и сооружениях, освобожденных от оборудования и других предметов, мешающих нормальному производству работ. ОЗП=1,2; ЭМ=1,2; ЗПМ=1,2; ТЗ=1,2; ТЗМ=1,2 (Поз. 1) | [8 empty] | 4.19 | 3.3 | 0.89 | 0.05 |  | 0.348 |  | 0.004
Итого прямые затраты по смете с учетом индексов, в текущих ценах | [8 empty] | 2949.06 | 207.49 | 27.93 | 3.04 |  | 2.09 |  | 0.02
Накладные расходы | [8 empty] | 170
Сметная прибыль | [8 empty] | 109.48
Итоги по смете:
Итого Строительные работы | [8 empty] | 2708.81
Итого Монтажные работы | [8 empty] | 519.73 |  |  |  |  | 2.09 |  | 0.02
Итого | [8 empty] | 3228.54 |  |  |  |  | 2.09 |  | 0.02
В том числе:
Материалы | [8 empty] | 2713.64
Машины и механизмы | [8 empty] | 27.93
ФОТ | [8 empty] | 210.53
Накладные расходы | [8 empty] | 170
Сметная прибыль | [8 empty] | 109.48
Итого | [8 empty] | 3229
НДС 18% | [8 empty] | 581.22
ВСЕГО по смете | [8 empty] | 3810.22 |  |  |  |  | 2.09 |  | 0.02
Составил: ___________________________Н.И.Агаркова
(должность, подпись, расшифровка)
Проверил: ___________________________
(должность, подпись, расшифровка)