## Локальная смета
СОГЛАСОВАНО: | [8 empty] | УТВЕРЖДАЮ:
Директор ОАО "Управляющая компания
Ленинского района"
_______________ | [8 empty] | __________________ |  | П.В.Квачёв
" _____ " ________________ 200_ г. | [8 empty] | "______ " _______________200_ г.
Капитальный ремонт жилого дома № 72 по ул.К.Либкнехта в г.Воронеже
(наименование стройки)
ЛОКАЛЬНЫЙ СМЕТНЫЙ РАСЧЕТ № 02-06
(локальная смета)
на | ремонт кровли
(наименование работ и затрат, наименование объекта)
Основание: дефектная ведомость
| Сметная стоимость строительных работ _______________________________________________________________________________________________ |  | ___________________________407136 |  | руб.
| Средства на оплату труда _______________________________________________________________________________________________ |  | ___________________________48520 |  | руб.
| Сметная трудоемкость _______________________________________________________________________________________________ |  | _______________________________________________________________________________________________559,4 |  | чел.час
Составлен(а) в текущих (прогнозных) ценах по состоянию на 2 квартал 2011 г.
№ пп | Шифр и номер позиции норматива | Наименование работ и затрат, единица измерения | Количество | Стоимость единицы, руб. |  |  | Общая стоимость, руб. |  |  |  | Затраты труда рабочих, чел.-ч, не занятых обслуживанием машин
|  |  |  | всего | эксплуатации машин | материалы | Всего | оплаты труда | эксплуатация машин | материалы
|  |  |  | оплаты труда | в т.ч. оплаты труда |  |  |  | в т.ч. оплаты труда |  | на единицу | всего
1 | 2 | 3 | 4 | 5 | 6 | 7 | 8 | 9 | 10 | 11 | 12 | 13
Раздел 1. Ремонт кровли
1 | ТЕРр58-17-3 Приказ Департам.строит.Воронеж.обл. от 15.07.10 №240 | Разборка покрытий кровель из волнистых и полуволнистых асбестоцементных листов (100 м2 покрытия кровли) ИНДЕКС К ПОЗИЦИИ(справочно): 1 2 квартал 2011г индексы к ТЕР ОЗП=10,49; ЭМ=5,22; ЗПМ=10,49; МАТ=4,39 НР, (9198,32 руб.): 83%*0,85 от ФОТ (13038,02 руб.) СП, (6779,77 руб.): 65%*0,8 от ФОТ (13038,02 руб.) | 6.84 | 182,76 181,71 | 1.05 |  | 1250.08 | 1242.9 | 7.18 |  | 24.39 | 166.83
Н | 1. 509-9900 | Строительный мусор, (т) | 1,45 9,918
2 | ТЕР12-01-007-02 Приказ Департам.строит.Воронеж.обл. от 15.07.10 №240 | Устройство кровель из волнистых асбестоцементных листов среднего профиля по деревянной обрешетке с ее устройством (100 м2 кровли) 3 582,96 = 5 413,36 - 128 x 14,30 ИНДЕКС К ПОЗИЦИИ(справочно): 1 2 квартал 2011г индексы к ТЕР ОЗП=10,49; ЭМ=5,22; ЗПМ=10,49; МАТ=4,39 НР, (26981,41 руб.): 120%*0.9 * 0,85 от ФОТ (29391,51 руб.) СП, (12991,05 руб.): 65%*0.85 * 0,8 от ФОТ (29391,51 руб.) | 5.95 | 3582,96 395,26 | 144,2 13,08 | 3043.5 | 21318.61 | 2351.8 | 857,99 77,83 | 18108.82 | 47.91 | 285.06
Уд | 1. 101-0034 | Листы асбестоцементные волнистые среднего профиля 40/150 толщиной 6 мм, (м2) | 128 761,6 | 14.3 |  | 14.3 | 10890.88 |  |  | 10890.88
3 | цена поставщика | Листы асбестоцементные волнистые цветные 7в. (ц.о.148,69/4,39/1,18*1,02) (кв.м) ИНДЕКС К ПОЗИЦИИ(справочно): 1 2 квартал 2011г индексы к ТЕР ОЗП=10,49; ЭМ=5,22; ЗПМ=10,49; МАТ=4,39 | 761.6 | 29.28 |  | 29.28 | 22299.65 |  |  | 22299.65
4 | ТЕРр58-12-3 Приказ Департам.строит.Воронеж.обл. от 15.07.10 №240 | Исключить устройство обрешетки с прозорами из досок и брусков под кровлю из асбестоцементных листов (100 м2) ИНДЕКС К ПОЗИЦИИ(справочно): 1 2 квартал 2011г индексы к ТЕР ОЗП=10,49; ЭМ=5,22; ЗПМ=10,49; МАТ=4,39 НР, (-6369,99 руб.): 83%*0,85 от ФОТ (-9029,05 руб.) СП, (-4695,11 руб.): 65%*0,8 от ФОТ (-9029,05 руб.) | -5.95 | 1328,42 142,69 | 14,01 1,97 | 1171.72 | -7904.1 | -849.01 | -83,36 -11,72 | -6971.73 | 18.8 | -111.86
5 | ТЕР12-01-010-01 Приказ Департам.строит.Воронеж.обл. от 15.07.10 №240 | Устройство мелких покрытий (карнизный свес) из листовой оцинкованной стали (100 м2 покрытия) ИНДЕКС К ПОЗИЦИИ(справочно): 1 2 квартал 2011г индексы к ТЕР ОЗП=10,49; ЭМ=5,22; ЗПМ=10,49; МАТ=4,39 НР, (6888,6 руб.): 120%*0.9 * 0,85 от ФОТ (7503,92 руб.) СП, (3316,73 руб.): 65%*0.85 * 0,8 от ФОТ (7503,92 руб.) | 0.675 | 14314,38 918,91 | 22,81 2,42 | 13372.66 | 9662.21 | 620.26 | 15,4 1,63 | 9026.55 | 112.75 | 76.11
6 | ТЕР12-01-010-01 Приказ Департам.строит.Воронеж.обл. от 15.07.10 №240 | Устройство мелких покрытий (желоб настенный) из листовой оцинкованной стали (100 м2 покрытия) ИНДЕКС К ПОЗИЦИИ(справочно): 1 2 квартал 2011г индексы к ТЕР ОЗП=10,49; ЭМ=5,22; ЗПМ=10,49; МАТ=4,39 НР, (6888,6 руб.): 120%*0.9 * 0,85 от ФОТ (7503,92 руб.) СП, (3316,73 руб.): 65%*0.85 * 0,8 от ФОТ (7503,92 руб.) | 0.675 | 14314,38 918,91 | 22,81 2,42 | 13372.66 | 9662.21 | 620.26 | 15,4 1,63 | 9026.55 | 112.75 | 76.11
Раздел 2. Вывоз мусор
7 | ФСЦП311-01-146-1 | Мусор строительный с погрузкой вручную: погрузка (тонна) ИНДЕКС К ПОЗИЦИИ(справочно): 2 2 квартал 2011г индексы к ФЕР ОЗП=10,03; ЭМ=4,9; ЗПМ=10,03; МАТ=4,08 НР, (95,4 руб.): 100%*0,85 от ФОТ (112,24 руб.) СП, (53,88 руб.): 60%*0,8 от ФОТ (112,24 руб.) | 2.6971 | 32,93 4,15 | 28.78 |  | 88.82 | 11.19 | 77.63 |  | 0.578 | 1.56
8 | ФСЦП310-3018-1 | Перевозка грузов автомобилями-самосвалами грузоподъемностью 10 т работающих вне карьера: расстояние перевозки 18 км; нормативное время пробега 1,396 час; класс груза 1 (1 тонна) ИНДЕКС К ПОЗИЦИИ(справочно): 2 2 квартал 2011г индексы к ФЕР ОЗП=10,03; ЭМ=4,9; ЗПМ=10,03; МАТ=4,08 НР 0%*0,85 от ФОТ СП 0%*0,8 от ФОТ | 2.6971 | 13.82 | 13.82 |  | 37.27 |  | 37.27
Итого прямые затраты по смете в ценах 2001г. | [6 empty] | 56414.75 | 3997.4 | 927,51 69,37 | 51489.84 |  | 493.81
Итого прямые затраты по смете с учетом коэффициентов к итогам | [6 empty] | 57175.8 | 4536.25 | 1149,71 89,64 | 51489.84 |  | 559.4
В том числе, справочно:
При ремонте и реконструкции зданий и сооружений работы, аналогичные технологическим процессам в новом строительстве ОЗП=1,15; ЭМ=1,25; ЗПМ=1,25; ТЗ=1,15; ТЗМ=1,25 (Поз. 2-3, 5-6) | [6 empty] | 761.05 | 538.85 | 222,20 20,27 |  |  | 65.592
Итого прямые затраты по смете с учетом индексов, в текущих ценах | [6 empty] | 279585.24 | 47580.12 | 5964,72 940,33 | 226040.4 |  | 559.4
Накладные расходы | [6 empty] | 43682.23
Сметная прибыль | [6 empty] | 21764
Итоги по смете:
Крыши, кровли (ремонтно-строительные) | [6 empty] | -21958.65 |  |  |  |  | 54.97
Кровли | [6 empty] | 366164.59 |  |  |  |  | 502.87
Погрузо-разгрузочные работы при автоперевозках | [6 empty] | 641.91 |  |  |  |  | 1.56
Перевозка автотранспортом | [6 empty] | 182.62
Итого | [6 empty] | 345031 |  |  |  |  | 559.4
В том числе:
Материалы | [6 empty] | 226040.4
Машины и механизмы | [6 empty] | 5964.72
ФОТ | [6 empty] | 48520.45
Накладные расходы | [6 empty] | 43682.23
Сметная прибыль | [6 empty] | 21764
Итого | [6 empty] | 345031
НДС 18% | [6 empty] | 62105
ВСЕГО по смете | [6 empty] | 407136 |  |  |  |  | 559.4
Составил: ___________________________Н.И.Агаркова
(должность, подпись, расшифровка)
Проверил: ___________________________
(должность, подпись, расшифровка)