## Локальная смета
СОГЛАСОВАНО: | [8 empty] | УТВЕРЖДАЮ:
Директор ОАО "Управляющая компания
Ленинского района"
_______________ | [8 empty] | __________________ |  | П.В.Квачёв
" _____ " ________________ 200_ г. | [8 empty] | "______ " _______________200_ г.
Капитальный ремонт жилого дома № 72 по ул.К.Либкнехта в г.Воронеже
(наименование стройки)
ЛОКАЛЬНЫЙ СМЕТНЫЙ РАСЧЕТ № 02-01
(локальная смета)
на | ремонт системы отопления
(наименование работ и затрат, наименование объекта)
Основание: дефектная ведомость
| Сметная стоимость _______________________________________________________________________________________________ |  | ___________________________340879 |  | руб.
| строительных работ _______________________________________________________________________________________________ |  | _______________________________________________________________________________________________286832 |  | руб.
| монтажных работ _______________________________________________________________________________________________ |  | _______________________________________________________________________________________________2049 |  | руб.
| Средства на оплату труда _______________________________________________________________________________________________ |  | ___________________________69039 |  | руб.
| Сметная трудоемкость _______________________________________________________________________________________________ |  | _______________________________________________________________________________________________754,56 |  | чел.час
Составлен(а) в текущих (прогнозных) ценах по состоянию на 2 квартал 2011 г.
№ пп | Шифр и номер позиции норматива | Наименование работ и затрат, единица измерения | Количество | Стоимость единицы, руб. |  |  | Общая стоимость, руб. |  |  |  | Затраты труда рабочих, чел.-ч, не занятых обслуживанием машин
|  |  |  | всего | эксплуатации машин | материалы | Всего | оплаты труда | эксплуатация машин | материалы
|  |  |  | оплаты труда | в т.ч. оплаты труда |  |  |  | в т.ч. оплаты труда |  | на единицу | всего
1 | 2 | 3 | 4 | 5 | 6 | 7 | 8 | 9 | 10 | 11 | 12 | 13
Раздел 1. Чердак
1 | ТЕРр65-15-1 Приказ Департам.строит.Воронеж.обл. от 15.07.10 №240 | Смена отдельных участков трубопроводов с заготовкой труб в построечных условиях диаметром до 20 мм (100 м трубопровода) ИНДЕКС К ПОЗИЦИИ(справочно): 1 2 квартал 2011г индексы к ТЕР ОЗП=10,49; ЭМ=5,22; ЗПМ=10,49; МАТ=4,39 НР, (2317,12 руб.): 103%*0,85 от ФОТ (2646,63 руб.) СП, (1270,38 руб.): 60%*0,8 от ФОТ (2646,63 руб.) | 0.29 | 2348,59 755,48 | 52,34 1,04 | 1540.77 | 681.09 | 219.09 | 15,18 0,30 | 446.82 | 89.3 | 25.9
Н | 1. 301-9240 | Крепления, (кг) | 0
Н | 2. 302-9008 | Арматура трубопроводная муфтовая, (шт.) | 0
2 | ТЕРр65-15-2 Приказ Департам.строит.Воронеж.обл. от 15.07.10 №240 | Смена отдельных участков трубопроводов с заготовкой труб в построечных условиях диаметром до 32 мм (100 м трубопровода) 886,98 = 3 369,38 - 107 x 23,20 ИНДЕКС К ПОЗИЦИИ(справочно): 1 2 квартал 2011г индексы к ТЕР ОЗП=10,49; ЭМ=5,22; ЗПМ=10,49; МАТ=4,39 НР, (2445,79 руб.): 103%*0,85 от ФОТ (2793,59 руб.) СП, (1340,92 руб.): 60%*0,8 от ФОТ (2793,59 руб.) | 0.3 | 886,98 769,86 | 63,65 2,07 | 53.47 | 266.09 | 230.96 | 19,1 0,62 | 16.03 | 91 | 27.3
Уд | 1. 103-0016 | Трубы стальные сварные водогазопроводные с резьбой черные обыкновенные (неоцинкованные), диаметр условного прохода 32 мм, толщина стенки 3,2 мм, (м) | 107 32,1 | 23.2 |  | 23.2 | 744.72 |  |  | 744.72
Н | 2. 301-9240 | Крепления, (кг) | 0
Н | 3. 302-9008 | Арматура трубопроводная муфтовая, (шт.) | 0
3 | ТСЦ-103-0015 Приказ Департам.строит.Воронеж.обл. от 15.07.10 №240 | Трубы стальные сварные водогазопроводные с резьбой черные обыкновенные (неоцинкованные), диаметр условного прохода 25 мм, толщина стенки 3,2 мм (м) ИНДЕКС К ПОЗИЦИИ(справочно): 1 2 квартал 2011г индексы к ТЕР ОЗП=10,49; ЭМ=5,22; ЗПМ=10,49; МАТ=4,39 | 32.1 | 18.2 |  | 18.2 | 584.22 |  |  | 584.22
4 | ТЕРр65-15-3 Приказ Департам.строит.Воронеж.обл. от 15.07.10 №240 | Смена отдельных участков трубопроводов с заготовкой труб в построечных условиях диаметром до 50 мм (100 м трубопровода) 1 233,31 = 5 010,41 - 107 x 35,30 ИНДЕКС К ПОЗИЦИИ(справочно): 1 2 квартал 2011г индексы к ТЕР ОЗП=10,49; ЭМ=5,22; ЗПМ=10,49; МАТ=4,39 НР, (4676,85 руб.): 103%*0,85 от ФОТ (5341,92 руб.) СП, (2564,12 руб.): 60%*0,8 от ФОТ (5341,92 руб.) | 0.47 | 1233,31 939,06 | 167,94 3,11 | 126.31 | 579.66 | 441.36 | 78,93 1,46 | 59.37 | 111 | 52.17
Уд | 1. 103-0018 | Трубы стальные сварные водогазопроводные с резьбой черные обыкновенные (неоцинкованные), диаметр условного прохода 50 мм, толщина стенки 3,5 мм, (м) | 107 50,29 | 35.3 |  | 35.3 | 1775.24 |  |  | 1775.24
Н | 2. 301-9240 | Крепления, (кг) | 0
Н | 3. 302-9008 | Арматура трубопроводная муфтовая, (шт.) | 0
5 | ТСЦ-103-0017 Приказ Департам.строит.Воронеж.обл. от 15.07.10 №240 | Трубы стальные сварные водогазопроводные с резьбой черные обыкновенные (неоцинкованные), диаметр условного прохода 40 мм, толщина стенки 3,5 мм (м) ИНДЕКС К ПОЗИЦИИ(справочно): 1 2 квартал 2011г индексы к ТЕР ОЗП=10,49; ЭМ=5,22; ЗПМ=10,49; МАТ=4,39 | 50.29 | 28.7 |  | 28.7 | 1443.32 |  |  | 1443.32
6 | ТЕРр65-15-3 Приказ Департам.строит.Воронеж.обл. от 15.07.10 №240 | Смена отдельных участков трубопроводов с заготовкой труб в построечных условиях диаметром до 50 мм (100 м трубопровода) ИНДЕКС К ПОЗИЦИИ(справочно): 1 2 квартал 2011г индексы к ТЕР ОЗП=10,49; ЭМ=5,22; ЗПМ=10,49; МАТ=4,39 НР, (746,21 руб.): 103%*0,85 от ФОТ (852,32 руб.) СП, (409,11 руб.): 60%*0,8 от ФОТ (852,32 руб.) | 0.075 | 5010,41 939,06 | 167,94 3,11 | 3903.41 | 375.78 | 70.43 | 12,6 0,23 | 292.75 | 111 | 8.33
Н | 1. 301-9240 | Крепления, (кг) | 0
Н | 2. 302-9008 | Арматура трубопроводная муфтовая, (шт.) | 0
7 | ТЕРр65-15-2 Приказ Департам.строит.Воронеж.обл. от 15.07.10 №240 | Смена отдельных участков трубопроводов с заготовкой труб в построечных условиях диаметром до 32 мм (100 м трубопровода) ИНДЕКС К ПОЗИЦИИ(справочно): 1 2 квартал 2011г индексы к ТЕР ОЗП=10,49; ЭМ=5,22; ЗПМ=10,49; МАТ=4,39 НР, (2771,91 руб.): 103%*0,85 от ФОТ (3166,09 руб.) СП, (1519,72 руб.): 60%*0,8 от ФОТ (3166,09 руб.) | 0.34 | 3369,38 769,86 | 63,65 2,07 | 2535.87 | 1145.59 | 261.75 | 21,64 0,70 | 862.2 | 91 | 30.94
Н | 1. 301-9240 | Крепления, (кг) | 0
Н | 2. 302-9008 | Арматура трубопроводная муфтовая, (шт.) | 0
8 | ТСЦ-302-1831 Приказ Департам.строит.Воронеж.обл. от 15.07.10 №240 | Кран шаровой муфтовый 11Б27П1, диаметром 15 мм (шт.) ИНДЕКС К ПОЗИЦИИ(справочно): 1 2 квартал 2011г индексы к ТЕР ОЗП=10,49; ЭМ=5,22; ЗПМ=10,49; МАТ=4,39 | 23 | 13.15 |  | 13.15 | 302.45 |  |  | 302.45
9 | ТСЦ-302-1832 Приказ Департам.строит.Воронеж.обл. от 15.07.10 №240 | Кран шаровой муфтовый 11Б27П1, диаметром 20 мм (шт.) ИНДЕКС К ПОЗИЦИИ(справочно): 1 2 квартал 2011г индексы к ТЕР ОЗП=10,49; ЭМ=5,22; ЗПМ=10,49; МАТ=4,39 | 23 | 20.68 |  | 20.68 | 475.64 |  |  | 475.64
10 | ТЕРр65-5-8 Приказ Департам.строит.Воронеж.обл. от 15.07.10 №240 | Смена задвижек диаметром 50 мм (100 шт.) 4 742,07 = 35 141,07 - 100 x 303,99 ИНДЕКС К ПОЗИЦИИ(справочно): 1 2 квартал 2011г индексы к ТЕР ОЗП=10,49; ЭМ=5,22; ЗПМ=10,49; МАТ=4,39 НР, (564,08 руб.): 103%*0,85 от ФОТ (644,3 руб.) СП, (309,26 руб.): 60%*0,8 от ФОТ (644,3 руб.) | 0.02 | 4742,07 2670,36 | 132.96 | 1938.75 | 94.84 | 53.41 | 2.66 | 38.77 | 308 | 6.16
Уд | 1. 302-1175 | Задвижки параллельные фланцевые с выдвижным шпинделем для воды и пара давлением 1 Мпа (10 кгс/см2) 30ч6бр диаметром 50 мм, (шт.) | 100 2 | 303.99 |  | 303.99 | 607.98 |  |  | 607.98
Н | 2. 509-9899 | Строительный мусор и масса возвратных материалов, (т) | 1,8 0,036
11 | ТСЦ-302-1711 Приказ Департам.строит.Воронеж.обл. от 15.07.10 №240 | Задвижки клиновые с выдвижным шпинделем фланцевые для воды и пара давлением 1 МПа (10 кгс/см2) 30с41нж диаметром 50 мм (шт.) ИНДЕКС К ПОЗИЦИИ(справочно): 1 2 квартал 2011г индексы к ТЕР ОЗП=10,49; ЭМ=5,22; ЗПМ=10,49; МАТ=4,39 | 2 | 664.89 |  | 664.89 | 1329.78 |  |  | 1329.78
12 | ТЕР16-02-007-01 Приказ Департам.строит.Воронеж.обл. от 15.07.10 №240 | Установка фланцевых соединений на стальных трубопроводах диаметром 50 мм (1 соединение) 28,91 = 91,31 - 2 x 31,20 ИНДЕКС К ПОЗИЦИИ(справочно): 1 2 квартал 2011г индексы к ТЕР ОЗП=10,49; ЭМ=5,22; ЗПМ=10,49; МАТ=4,39 НР, (247,03 руб.): 128%*0.9 * 0,85 от ФОТ (252,28 руб.) СП, (142,39 руб.): 83%*0.85 * 0,8 от ФОТ (252,28 руб.) | 2 | 28,91 9,09 | 4.32 | 15.5 | 57.82 | 18.18 | 8.64 | 31 | 0.96 | 1.92
Уд | 1. 507-0983 | Фланцы стальные плоские приварные из стали ВСт3сп2, ВСт3сп3, давлением 1,0 МПа (10 кгс/см2), диаметром 50 мм, (шт.) | 2 4 | 31.2 |  | 31.2 | 124.8 |  |  | 124.8
13 | ТСЦ-507-1000 Приказ Департам.строит.Воронеж.обл. от 15.07.10 №240 | Фланцы стальные плоские приварные из стали ВСт3сп2, ВСт3сп3, давлением 1,6 МПа (16 кгс/см2), диаметром 50 мм (шт.) ИНДЕКС К ПОЗИЦИИ(справочно): 1 2 квартал 2011г индексы к ТЕР ОЗП=10,49; ЭМ=5,22; ЗПМ=10,49; МАТ=4,39 | 4 | 38.2 |  | 38.2 | 152.8 |  |  | 152.8
14 | ТЕРр65-13-1 Приказ Департам.строит.Воронеж.обл. от 15.07.10 №240 | Демонтаж воздухосборников (100 шт.) ИНДЕКС К ПОЗИЦИИ(справочно): 1 2 квартал 2011г индексы к ТЕР ОЗП=10,49; ЭМ=5,22; ЗПМ=10,49; МАТ=4,39 НР, (60,7 руб.): 74%*0,85 от ФОТ (96,51 руб.) СП, (38,6 руб.): 50%*0,8 от ФОТ (96,51 руб.) | 0.02 | 400,17 400,17 |  |  | 8 | 8 |  |  | 49.1 | 0.98
Н | 1. 509-9899 | Строительный мусор и масса возвратных материалов, (т) | 2,7 0,054
15 | ТЕР18-06-003-05 Приказ Департам.строит.Воронеж.обл. от 15.07.10 №240 | Установка воздухосборников наружным диаметром 159 мм (1 шт.) ИНДЕКС К ПОЗИЦИИ(справочно): 1 2 квартал 2011г индексы к ТЕР ОЗП=10,49; ЭМ=5,22; ЗПМ=10,49; МАТ=4,39 НР, (302,5 руб.): 128%*0.9 * 0,85 от ФОТ (308,93 руб.) СП, (174,36 руб.): 83%*0.85 * 0,8 от ФОТ (308,93 руб.) | 2 | 157,19 11,00 | 6,91 0,12 | 139.28 | 314.38 | 22 | 13,82 0,24 | 278.56 | 1.21 | 2.42
16 | ТЕРр66-24-2 Приказ Департам.строит.Воронеж.обл. от 15.07.10 №240 | Разборка тепловой изоляции из ваты минеральной (100 м2 наружной площади разобранной изоляции) ИНДЕКС К ПОЗИЦИИ(справочно): 1 2 квартал 2011г индексы к ТЕР ОЗП=10,49; ЭМ=5,22; ЗПМ=10,49; МАТ=4,39 НР, (243,94 руб.): 74%*0,85 от ФОТ (387,82 руб.) СП, (155,13 руб.): 50%*0,8 от ФОТ (387,82 руб.) | 0.212 | 151,65 151,65 |  |  | 32.15 | 32.15 |  |  | 19.1 | 4.05
17 | ТЕР13-06-003-01 Приказ Департам.строит.Воронеж.обл. от 15.07.10 №240 | Очистка поверхности щетками (1 м2 очищаемой поверхности) ИНДЕКС К ПОЗИЦИИ(справочно): 1 2 квартал 2011г индексы к ТЕР ОЗП=10,49; ЭМ=5,22; ЗПМ=10,49; МАТ=4,39 НР, (1858,61 руб.): 90%*0.9 * 0,85 от ФОТ (2699,5 руб.) СП, (1284,96 руб.): 70%*0.85 * 0,8 от ФОТ (2699,5 руб.) | 26.51 | 7,34 7,34 |  |  | 194.58 | 194.58 |  |  | 0.9 | 23.86
18 | ТЕР13-03-002-04 Приказ Департам.строит.Воронеж.обл. от 15.07.10 №240 | Огрунтовка металлических поверхностей за один раз грунтовкой ГФ-021 (100 м2 окрашиваемой поверхности) ИНДЕКС К ПОЗИЦИИ(справочно): 1 2 квартал 2011г индексы к ТЕР ОЗП=10,49; ЭМ=5,22; ЗПМ=10,49; МАТ=4,39 НР, (137 руб.): 90%*0.9 * 0,85 от ФОТ (198,99 руб.) СП, (94,72 руб.): 70%*0.85 * 0,8 от ФОТ (198,99 руб.) | 0.2651 | 277,65 54,00 | 9,26 0,09 | 214.39 | 73.61 | 14.32 | 2,45 0,02 | 56.84 | 5.31 | 1.41
19 | ТЕР13-03-004-26 Приказ Департам.строит.Воронеж.обл. от 15.07.10 №240 | Окраска металлических огрунтованных поверхностей эмалью ПФ-115 (100 м2 окрашиваемой поверхности) ИНДЕКС К ПОЗИЦИИ(справочно): 1 2 квартал 2011г индексы к ТЕР ОЗП=10,49; ЭМ=5,22; ЗПМ=10,49; МАТ=4,39 НР, (84,28 руб.): 90%*0.9 * 0,85 от ФОТ (122,41 руб.) СП, (58,27 руб.): 70%*0.85 * 0,8 от ФОТ (122,41 руб.) | 0.2651 | 649,78 33,21 | 6,08 0,09 | 610.49 | 172.26 | 8.8 | 1,61 0,02 | 161.85 | 3.83 | 1.02
20 | ТЕР26-01-009-01 Приказ Департам.строит.Воронеж.обл. от 15.07.10 №240 | Изоляция трубопроводов матами минераловатными марок 75, 100, плитами минераловатными на синтетическом связующем марки 75 (1 м3 изоляции) 932,45 = 2 133,62 - 1,54 x 779,98 ИНДЕКС К ПОЗИЦИИ(справочно): 1 2 квартал 2011г индексы к ТЕР ОЗП=10,49; ЭМ=5,22; ЗПМ=10,49; МАТ=4,39 НР, (3897,27 руб.): 100%*0.9 * 0,85 от ФОТ (5094,47 руб.) СП, (2424,97 руб.): 70%*0.85 * 0,8 от ФОТ (5094,47 руб.) | 2.088 | 932,45 175,87 | 54.54 | 702.04 | 1946.96 | 367.22 | 113.88 | 1465.86 | 18.85 | 39.36
Уд | 1. 104-0009 | Маты прошивные из минеральной ваты без обкладок М-100, толщина 60 мм, (м3) | 1,54 3,216 | 779.98 |  | 779.98 | 2508.04 |  |  | 2508.04
21 | ТСЦ-104-0526 Приказ Департам.строит.Воронеж.обл. от 15.07.10 №240 | Маты теплоизоляционные из стекловолокна URSA, марки М-11-Ф-18000-1200-100 (м3) ИНДЕКС К ПОЗИЦИИ(справочно): 1 2 квартал 2011г индексы к ТЕР ОЗП=10,49; ЭМ=5,22; ЗПМ=10,49; МАТ=4,39 | 3.216 | 524.93 |  | 524.93 | 1688.17 |  |  | 1688.17
22 | ТЕР16-07-005-01 Приказ Департам.строит.Воронеж.обл. от 15.07.10 №240 | Гидравлическое испытание трубопроводов систем отопления, водопровода и горячего водоснабжения диаметром до 50 мм (100 м трубопровода) ИНДЕКС К ПОЗИЦИИ(справочно): 1 2 квартал 2011г индексы к ТЕР ОЗП=10,49; ЭМ=5,22; ЗПМ=10,49; МАТ=4,39 НР, (1116,34 руб.): 128%*0.9 * 0,85 от ФОТ (1140,05 руб.) СП, (643,44 руб.): 83%*0.85 * 0,8 от ФОТ (1140,05 руб.) | 1.475 | 104,77 55,71 | 44.48 | 4.58 | 154.54 | 82.17 | 65.61 | 6.76 | 5.01 | 7.39
Раздел 2. Нижняя разводка в квартирах
23 | ТЕРр65-15-3 Приказ Департам.строит.Воронеж.обл. от 15.07.10 №240 | Смена отдельных участков трубопроводов с заготовкой труб в построечных условиях диаметром до 50 мм (100 м трубопровода) 1 233,31 = 5 010,41 - 107 x 35,30 ИНДЕКС К ПОЗИЦИИ(справочно): 1 2 квартал 2011г индексы к ТЕР ОЗП=10,49; ЭМ=5,22; ЗПМ=10,49; МАТ=4,39 НР, (4676,85 руб.): 103%*0,85 от ФОТ (5341,92 руб.) СП, (2564,12 руб.): 60%*0,8 от ФОТ (5341,92 руб.) | 0.47 | 1233,31 939,06 | 167,94 3,11 | 126.31 | 579.66 | 441.36 | 78,93 1,46 | 59.37 | 111 | 52.17
Уд | 1. 103-0018 | Трубы стальные сварные водогазопроводные с резьбой черные обыкновенные (неоцинкованные), диаметр условного прохода 50 мм, толщина стенки 3,5 мм, (м) | 107 50,29 | 35.3 |  | 35.3 | 1775.24 |  |  | 1775.24
Н | 2. 301-9240 | Крепления, (кг) | 0
Н | 3. 302-9008 | Арматура трубопроводная муфтовая, (шт.) | 0
24 | ТСЦ-103-0017 Приказ Департам.строит.Воронеж.обл. от 15.07.10 №240 | Трубы стальные сварные водогазопроводные с резьбой черные обыкновенные (неоцинкованные), диаметр условного прохода 40 мм, толщина стенки 3,5 мм (м) ИНДЕКС К ПОЗИЦИИ(справочно): 1 2 квартал 2011г индексы к ТЕР ОЗП=10,49; ЭМ=5,22; ЗПМ=10,49; МАТ=4,39 | 50.29 | 28.7 |  | 28.7 | 1443.32 |  |  | 1443.32
25 | цена поставщика | Хомут с гайкой в комплекте ст. 1 1/2" (48-53) М8 (ц.о.22,03/4,39/1,18*1,02) (шт.) ИНДЕКС К ПОЗИЦИИ(справочно): 1 2 квартал 2011г индексы к ТЕР ОЗП=10,49; ЭМ=5,22; ЗПМ=10,49; МАТ=4,39 | 10 | 4.34 |  | 4.34 | 43.4 |  |  | 43.4
26 | ТЕРр65-15-3 Приказ Департам.строит.Воронеж.обл. от 15.07.10 №240 | Смена отдельных участков трубопроводов с заготовкой труб в построечных условиях диаметром до 50 мм (100 м трубопровода) ИНДЕКС К ПОЗИЦИИ(справочно): 1 2 квартал 2011г индексы к ТЕР ОЗП=10,49; ЭМ=5,22; ЗПМ=10,49; МАТ=4,39 НР, (597,06 руб.): 103%*0,85 от ФОТ (681,96 руб.) СП, (327,34 руб.): 60%*0,8 от ФОТ (681,96 руб.) | 0.06 | 5010,41 939,06 | 167,94 3,11 | 3903.41 | 300.62 | 56.34 | 10,08 0,19 | 234.2 | 111 | 6.66
Н | 1. 301-9240 | Крепления, (кг) | 0
Н | 2. 302-9008 | Арматура трубопроводная муфтовая, (шт.) | 0
27 | ТЕРр65-15-2 Приказ Департам.строит.Воронеж.обл. от 15.07.10 №240 | Смена отдельных участков трубопроводов с заготовкой труб в построечных условиях диаметром до 32 мм (100 м трубопровода) ИНДЕКС К ПОЗИЦИИ(справочно): 1 2 квартал 2011г индексы к ТЕР ОЗП=10,49; ЭМ=5,22; ЗПМ=10,49; МАТ=4,39 НР, (5217,79 руб.): 103%*0,85 от ФОТ (5959,78 руб.) СП, (2860,69 руб.): 60%*0,8 от ФОТ (5959,78 руб.) | 0.64 | 3369,38 769,86 | 63,65 2,07 | 2535.87 | 2156.4 | 492.71 | 40,74 1,32 | 1622.95 | 91 | 58.24
Н | 1. 301-9240 | Крепления, (кг) | 0
Н | 2. 302-9008 | Арматура трубопроводная муфтовая, (шт.) | 0
28 | цена поставщика | Хомут с гайкой в комплекте ст. 1 1/4" (40-46) М8 (ц.о. 19,91/4,39/1,18*1,02) (шт.) ИНДЕКС К ПОЗИЦИИ(справочно): 1 2 квартал 2011г индексы к ТЕР ОЗП=10,49; ЭМ=5,22; ЗПМ=10,49; МАТ=4,39 | 26 | 3.92 |  | 3.92 | 101.92 |  |  | 101.92
29 | ТЕР13-06-003-01 Приказ Департам.строит.Воронеж.обл. от 15.07.10 №240 | Очистка поверхности щетками (1 м2 очищаемой поверхности) ИНДЕКС К ПОЗИЦИИ(справочно): 1 2 квартал 2011г индексы к ТЕР ОЗП=10,49; ЭМ=5,22; ЗПМ=10,49; МАТ=4,39 НР, (1888,79 руб.): 90%*0.9 * 0,85 от ФОТ (2743,34 руб.) СП, (1305,83 руб.): 70%*0.85 * 0,8 от ФОТ (2743,34 руб.) | 22.95 | 7,34 7,34 |  |  | 168.45 | 168.45 |  |  | 0.9 | 20.66
30 | ТЕР13-03-002-04 Приказ Департам.строит.Воронеж.обл. от 15.07.10 №240 | Огрунтовка металлических поверхностей за один раз грунтовкой ГФ-021 (100 м2 окрашиваемой поверхности) ИНДЕКС К ПОЗИЦИИ(справочно): 1 2 квартал 2011г индексы к ТЕР ОЗП=10,49; ЭМ=5,22; ЗПМ=10,49; МАТ=4,39 НР, (139,25 руб.): 90%*0.9 * 0,85 от ФОТ (202,25 руб.) СП, (96,27 руб.): 70%*0.85 * 0,8 от ФОТ (202,25 руб.) | 0.2295 | 277,65 54,00 | 9,26 0,09 | 214.39 | 63.72 | 12.39 | 2,13 0,02 | 49.2 | 5.31 | 1.22
31 | ТЕР13-03-004-26 Приказ Департам.строит.Воронеж.обл. от 15.07.10 №240 | Окраска металлических огрунтованных поверхностей эмалью ПФ-115 (100 м2 окрашиваемой поверхности) ИНДЕКС К ПОЗИЦИИ(справочно): 1 2 квартал 2011г индексы к ТЕР ОЗП=10,49; ЭМ=5,22; ЗПМ=10,49; МАТ=4,39 НР, (85,73 руб.): 90%*0.9 * 0,85 от ФОТ (124,52 руб.) СП, (59,27 руб.): 70%*0.85 * 0,8 от ФОТ (124,52 руб.) | 0.2295 | 649,78 33,21 | 6,08 0,09 | 610.49 | 149.12 | 7.62 | 1,4 0,02 | 140.1 | 3.83 | 0.88
32 | ТЕР26-01-009-01 Приказ Департам.строит.Воронеж.обл. от 15.07.10 №240 | Изоляция трубопроводов матами минераловатными марок 75, 100, плитами минераловатными на синтетическом связующем марки 75 (УРСА фольгированная) (1 м3 изоляции) 932,45 = 2 133,62 - 1,54 x 779,98 ИНДЕКС К ПОЗИЦИИ(справочно): 1 2 квартал 2011г индексы к ТЕР ОЗП=10,49; ЭМ=5,22; ЗПМ=10,49; МАТ=4,39 НР, (3843,18 руб.): 100%*0.9 * 0,85 от ФОТ (5023,77 руб.) СП, (2391,31 руб.): 70%*0.85 * 0,8 от ФОТ (5023,77 руб.) | 1.754 | 932,45 175,87 | 54.54 | 702.04 | 1635.52 | 308.48 | 95.66 | 1231.38 | 18.85 | 33.06
Уд | 1. 104-0009 | Маты прошивные из минеральной ваты без обкладок М-100, толщина 60 мм, (м3) | 1,54 2,701 | 779.98 |  | 779.98 | 2106.85 |  |  | 2106.85
33 | ТСЦ-104-0526 Приказ Департам.строит.Воронеж.обл. от 15.07.10 №240 | Маты теплоизоляционные из стекловолокна URSA, марки М-11-Ф-18000-1200-100 (м3) ИНДЕКС К ПОЗИЦИИ(справочно): 1 2 квартал 2011г индексы к ТЕР ОЗП=10,49; ЭМ=5,22; ЗПМ=10,49; МАТ=4,39 | 2.701 | 524.93 |  | 524.93 | 1417.84 |  |  | 1417.84
34 | ТЕР16-07-005-01 Приказ Департам.строит.Воронеж.обл. от 15.07.10 №240 | Гидравлическое испытание трубопроводов систем отопления, водопровода и горячего водоснабжения диаметром до 50 мм (100 м трубопровода) ИНДЕКС К ПОЗИЦИИ(справочно): 1 2 квартал 2011г индексы к ТЕР ОЗП=10,49; ЭМ=5,22; ЗПМ=10,49; МАТ=4,39 НР, (1039,51 руб.): 128%*0.9 * 0,85 от ФОТ (1061,59 руб.) СП, (599,16 руб.): 83%*0.85 * 0,8 от ФОТ (1061,59 руб.) | 1.17 | 104,77 55,71 | 44.48 | 4.58 | 122.58 | 65.18 | 52.04 | 5.36 | 5.01 | 5.86
Раздел 3. Тепловой узел в приямке
35 | ТЕРр65-15-3 Приказ Департам.строит.Воронеж.обл. от 15.07.10 №240 | Смена отдельных участков трубопроводов с заготовкой труб в построечных условиях диаметром до 50 мм (100 м трубопровода) ИНДЕКС К ПОЗИЦИИ(справочно): 1 2 квартал 2011г индексы к ТЕР ОЗП=10,49; ЭМ=5,22; ЗПМ=10,49; МАТ=4,39 НР, (1492,68 руб.): 103%*0,85 от ФОТ (1704,94 руб.) СП, (818,37 руб.): 60%*0,8 от ФОТ (1704,94 руб.) | 0.15 | 5010,41 939,06 | 167,94 3,11 | 3903.41 | 751.56 | 140.86 | 25,19 0,47 | 585.51 | 111 | 16.65
Н | 1. 301-9240 | Крепления, (кг) | 0
Н | 2. 302-9008 | Арматура трубопроводная муфтовая, (шт.) | 0
36 | цена поставщика | Хомут с гайкой в комплекте ст.2" (59-65) М8 (ц.о.24,65/4,39/1,18*1,02) (шт.) ИНДЕКС К ПОЗИЦИИ(справочно): 1 2 квартал 2011г индексы к ТЕР ОЗП=10,49; ЭМ=5,22; ЗПМ=10,49; МАТ=4,39 | 2 | 4.85 |  | 4.85 | 9.7 |  |  | 9.7
37 | ТЕРр65-15-2 Приказ Департам.строит.Воронеж.обл. от 15.07.10 №240 | Смена отдельных участков трубопроводов с заготовкой труб в построечных условиях диаметром до 32 мм (100 м трубопровода) ИНДЕКС К ПОЗИЦИИ(справочно): 1 2 квартал 2011г индексы к ТЕР ОЗП=10,49; ЭМ=5,22; ЗПМ=10,49; МАТ=4,39 НР, (326,03 руб.): 103%*0,85 от ФОТ (372,39 руб.) СП, (178,75 руб.): 60%*0,8 от ФОТ (372,39 руб.) | 0.04 | 3369,38 769,86 | 63,65 2,07 | 2535.87 | 134.78 | 30.79 | 2,55 0,08 | 101.44 | 91 | 3.64
Н | 1. 301-9240 | Крепления, (кг) | 0
Н | 2. 302-9008 | Арматура трубопроводная муфтовая, (шт.) | 0
38 | ТЕРр65-5-8 Приказ Департам.строит.Воронеж.обл. от 15.07.10 №240 | Смена задвижек диаметром 50 мм (100 шт.) 4 742,07 = 35 141,07 - 100 x 303,99 ИНДЕКС К ПОЗИЦИИ(справочно): 1 2 квартал 2011г индексы к ТЕР ОЗП=10,49; ЭМ=5,22; ЗПМ=10,49; МАТ=4,39 НР, (1128,07 руб.): 103%*0,85 от ФОТ (1288,49 руб.) СП, (618,48 руб.): 60%*0,8 от ФОТ (1288,49 руб.) | 0.04 | 4742,07 2670,36 | 132.96 | 1938.75 | 189.68 | 106.81 | 5.32 | 77.55 | 308 | 12.32
Уд | 1. 302-1175 | Задвижки параллельные фланцевые с выдвижным шпинделем для воды и пара давлением 1 Мпа (10 кгс/см2) 30ч6бр диаметром 50 мм, (шт.) | 100 4 | 303.99 |  | 303.99 | 1215.96 |  |  | 1215.96
Н | 2. 509-9899 | Строительный мусор и масса возвратных материалов, (т) | 1,8 0,072
39 | ТСЦ-302-1711 Приказ Департам.строит.Воронеж.обл. от 15.07.10 №240 | Задвижки клиновые с выдвижным шпинделем фланцевые для воды и пара давлением 1 МПа (10 кгс/см2) 30с41нж диаметром 50 мм (шт.) ИНДЕКС К ПОЗИЦИИ(справочно): 1 2 квартал 2011г индексы к ТЕР ОЗП=10,49; ЭМ=5,22; ЗПМ=10,49; МАТ=4,39 | 4 | 664.89 |  | 664.89 | 2659.56 |  |  | 2659.56
40 | ТЕР16-02-007-01 Приказ Департам.строит.Воронеж.обл. от 15.07.10 №240 | Установка фланцевых соединений на стальных трубопроводах диаметром 50 мм (1 соединение) 28,91 = 91,31 - 2 x 31,20 ИНДЕКС К ПОЗИЦИИ(справочно): 1 2 квартал 2011г индексы к ТЕР ОЗП=10,49; ЭМ=5,22; ЗПМ=10,49; МАТ=4,39 НР, (579,75 руб.): 128%*0.9 * 0,85 от ФОТ (592,06 руб.) СП, (334,16 руб.): 83%*0.85 * 0,8 от ФОТ (592,06 руб.) | 4 | 28,91 9,09 | 4.32 | 15.5 | 115.64 | 36.36 | 17.28 | 62 | 0.96 | 3.84
Уд | 1. 507-0983 | Фланцы стальные плоские приварные из стали ВСт3сп2, ВСт3сп3, давлением 1,0 МПа (10 кгс/см2), диаметром 50 мм, (шт.) | 2 8 | 31.2 |  | 31.2 | 249.6 |  |  | 249.6
41 | ТСЦ-507-1000 Приказ Департам.строит.Воронеж.обл. от 15.07.10 №240 | Фланцы стальные плоские приварные из стали ВСт3сп2, ВСт3сп3, давлением 1,6 МПа (16 кгс/см2), диаметром 50 мм (шт.) ИНДЕКС К ПОЗИЦИИ(справочно): 1 2 квартал 2011г индексы к ТЕР ОЗП=10,49; ЭМ=5,22; ЗПМ=10,49; МАТ=4,39 | 8 | 38.2 |  | 38.2 | 305.6 |  |  | 305.6
42 | ТЕРр65-27-3 Приказ Департам.строит.Воронеж.обл. от 15.07.10 №240 | Демонтаж элеваторных узлов номер 1, 2 (100 шт.) ИНДЕКС К ПОЗИЦИИ(справочно): 1 2 квартал 2011г индексы к ТЕР ОЗП=10,49; ЭМ=5,22; ЗПМ=10,49; МАТ=4,39 НР, (585,72 руб.): 74%*0,85 от ФОТ (931,2 руб.) СП, (372,48 руб.): 50%*0,8 от ФОТ (931,2 руб.) | 0.01 | 7718,9 7718,90 |  |  | 77.19 | 77.19 |  |  | 912.4 | 9.12
43 | ТЕР18-06-005-01 Приказ Департам.строит.Воронеж.обл. от 15.07.10 №240 | Установка элеваторов номером 1, 2 (10 шт.) ИНДЕКС К ПОЗИЦИИ(справочно): 1 2 квартал 2011г индексы к ТЕР ОЗП=10,49; ЭМ=5,22; ЗПМ=10,49; МАТ=4,39 НР, (321,81 руб.): 128%*0.9 * 0,85 от ФОТ (328,65 руб.) СП, (185,49 руб.): 83%*0.85 * 0,8 от ФОТ (328,65 руб.) | 0.1 | 6925,11 201,34 | 72,77 0,48 | 6651 | 692.51 | 20.13 | 7,28 0,05 | 665.1 | 21.58 | 2.16
44 | ТЕР18-07-001-04 Приказ Департам.строит.Воронеж.обл. от 15.07.10 №240 | Установка термометров в оправе прямых и угловых (1 компл.) ИНДЕКС К ПОЗИЦИИ(справочно): 1 2 квартал 2011г индексы к ТЕР ОЗП=10,49; ЭМ=5,22; ЗПМ=10,49; МАТ=4,39 НР, (177,91 руб.): 128%*0.9 * 0,85 от ФОТ (181,69 руб.) СП, (102,55 руб.): 83%*0.85 * 0,8 от ФОТ (181,69 руб.) | 4 | 290,09 2,79 |  | 287.3 | 1160.36 | 11.16 |  | 1149.2 | 0.31 | 1.24
45 | ТЕР18-07-001-02 Приказ Департам.строит.Воронеж.обл. от 15.07.10 №240 | Установка манометров с трехходовым краном (1 компл.) ИНДЕКС К ПОЗИЦИИ(справочно): 1 2 квартал 2011г индексы к ТЕР ОЗП=10,49; ЭМ=5,22; ЗПМ=10,49; МАТ=4,39 НР, (132,71 руб.): 128%*0.9 * 0,85 от ФОТ (135,53 руб.) СП, (76,49 руб.): 83%*0.85 * 0,8 от ФОТ (135,53 руб.) | 4 | 226,77 2,08 |  | 224.69 | 907.08 | 8.32 |  | 898.76 | 0.22 | 0.88
46 | ТЕРм12-10-001-01 Приказ Департам.строит.Воронеж.обл. от 15.07.10 №240 | Бобышки, штуцеры на условное давление до 10 МПа (100 шт.) ИНДЕКС К ПОЗИЦИИ(справочно): 1 2 квартал 2011г индексы к ТЕР ОЗП=10,49; ЭМ=5,22; ЗПМ=10,49; МАТ=4,39 НР, (394,39 руб.): 80%*0,85 от ФОТ (579,99 руб.) СП, (278,4 руб.): 60%*0,8 от ФОТ (579,99 руб.) | 0.08 | 2707,8 601,03 | 434.45 | 1672.32 | 216.62 | 48.08 | 34.76 | 133.78 | 65.4 | 5.23
47 | ТЕР13-06-003-01 Приказ Департам.строит.Воронеж.обл. от 15.07.10 №240 | Очистка поверхности щетками (1 м2 очищаемой поверхности) ИНДЕКС К ПОЗИЦИИ(справочно): 1 2 квартал 2011г индексы к ТЕР ОЗП=10,49; ЭМ=5,22; ЗПМ=10,49; МАТ=4,39 НР, (380,26 руб.): 90%*0.9 * 0,85 от ФОТ (552,3 руб.) СП, (262,89 руб.): 70%*0.85 * 0,8 от ФОТ (552,3 руб.) | 4.62 | 7,34 7,34 |  |  | 33.91 | 33.91 |  |  | 0.9 | 4.16
48 | ТЕР13-03-002-04 Приказ Департам.строит.Воронеж.обл. от 15.07.10 №240 | Огрунтовка металлических поверхностей за один раз грунтовкой ГФ-021 (100 м2 окрашиваемой поверхности) ИНДЕКС К ПОЗИЦИИ(справочно): 1 2 квартал 2011г индексы к ТЕР ОЗП=10,49; ЭМ=5,22; ЗПМ=10,49; МАТ=4,39 НР, (27,88 руб.): 90%*0.9 * 0,85 от ФОТ (40,49 руб.) СП, (19,27 руб.): 70%*0.85 * 0,8 от ФОТ (40,49 руб.) | 0.0462 | 277,65 54,00 | 9,26 0,09 | 214.39 | 12.83 | 2.49 | 0.43 | 9.91 | 5.31 | 0.25
49 | ТЕР13-03-004-26 Приказ Департам.строит.Воронеж.обл. от 15.07.10 №240 | Окраска металлических огрунтованных поверхностей эмалью ПФ-115 (100 м2 окрашиваемой поверхности) ИНДЕКС К ПОЗИЦИИ(справочно): 1 2 квартал 2011г индексы к ТЕР ОЗП=10,49; ЭМ=5,22; ЗПМ=10,49; МАТ=4,39 НР, (17,19 руб.): 90%*0.9 * 0,85 от ФОТ (24,97 руб.) СП, (11,89 руб.): 70%*0.85 * 0,8 от ФОТ (24,97 руб.) | 0.0462 | 649,78 33,21 | 6,08 0,09 | 610.49 | 30.02 | 1.53 | 0.28 | 28.21 | 3.83 | 0.18
50 | ТЕР26-01-009-01 Приказ Департам.строит.Воронеж.обл. от 15.07.10 №240 | Изоляция трубопроводов матами минераловатными марок 75, 100, плитами минераловатными на синтетическом связующем марки 75 (УРСА фольгированная) (1 м3 изоляции) 932,45 = 2 133,62 - 1,54 x 779,98 ИНДЕКС К ПОЗИЦИИ(справочно): 1 2 квартал 2011г индексы к ТЕР ОЗП=10,49; ЭМ=5,22; ЗПМ=10,49; МАТ=4,39 НР, (694,55 руб.): 100%*0.9 * 0,85 от ФОТ (907,91 руб.) СП, (432,17 руб.): 70%*0.85 * 0,8 от ФОТ (907,91 руб.) | 0.317 | 932,45 175,87 | 54.54 | 702.04 | 295.59 | 55.75 | 17.29 | 222.55 | 18.85 | 5.98
Уд | 1. 104-0009 | Маты прошивные из минеральной ваты без обкладок М-100, толщина 60 мм, (м3) | 1,54 0,4882 | 779.98 |  | 779.98 | 380.77 |  |  | 380.77
51 | ТСЦ-104-0526 Приказ Департам.строит.Воронеж.обл. от 15.07.10 №240 | Маты теплоизоляционные из стекловолокна URSA, марки М-11-Ф-18000-1200-100 (м3) ИНДЕКС К ПОЗИЦИИ(справочно): 1 2 квартал 2011г индексы к ТЕР ОЗП=10,49; ЭМ=5,22; ЗПМ=10,49; МАТ=4,39 | 0.4882 | 524.93 |  | 524.93 | 256.27 |  |  | 256.27
52 | ТЕР16-07-005-01 Приказ Департам.строит.Воронеж.обл. от 15.07.10 №240 | Гидравлическое испытание трубопроводов систем отопления, водопровода и горячего водоснабжения диаметром до 50 мм (100 м трубопровода) ИНДЕКС К ПОЗИЦИИ(справочно): 1 2 квартал 2011г индексы к ТЕР ОЗП=10,49; ЭМ=5,22; ЗПМ=10,49; МАТ=4,39 НР, (168,77 руб.): 128%*0.9 * 0,85 от ФОТ (172,35 руб.) СП, (97,27 руб.): 83%*0.85 * 0,8 от ФОТ (172,35 руб.) | 0.19 | 104,77 55,71 | 44.48 | 4.58 | 19.91 | 10.58 | 8.45 | 0.88 | 5.01 | 0.95
Раздел 4. Стояки в квартирах
53 | ТЕРр65-1-1 Приказ Департам.строит.Воронеж.обл. от 15.07.10 №240 | Разборка трубопроводов из водогазопроводных труб диаметром до 32 мм (100 м трубопровода) ИНДЕКС К ПОЗИЦИИ(справочно): 1 2 квартал 2011г индексы к ТЕР ОЗП=10,49; ЭМ=5,22; ЗПМ=10,49; МАТ=4,39 НР, (1278,53 руб.): 74%*0,85 от ФОТ (2032,64 руб.) СП, (813,06 руб.): 50%*0,8 от ФОТ (2032,64 руб.) | 0.61 | 315,42 275,20 | 6,83 1,04 | 33.39 | 192.41 | 167.87 | 4,17 0,63 | 20.37 | 34.66 | 21.14
Н | 1. 509-9899 | Строительный мусор и масса возвратных материалов, (т) | 0,22 0,1342
54 | ТЕР16-02-001-02 Приказ Департам.строит.Воронеж.обл. от 15.07.10 №240 | Прокладка трубопроводов отопления из стальных водогазопроводных неоцинкованных труб диаметром 20 мм (100 м трубопровода) ИНДЕКС К ПОЗИЦИИ(справочно): 1 2 квартал 2011г индексы к ТЕР ОЗП=10,49; ЭМ=5,22; ЗПМ=10,49; МАТ=4,39 НР, (2966,6 руб.): 128%*0.9 * 0,85 от ФОТ (3029,62 руб.) СП, (1709,92 руб.): 83%*0.85 * 0,8 от ФОТ (3029,62 руб.) | 0.61 | 4020,01 302,99 | 44,22 1,82 | 3672.8 | 2452.21 | 184.82 | 26,97 1,11 | 2240.42 | 32.97 | 20.11
| 1. 103-9140 | Арматура муфтовая, (шт.) | 0
| 2. 301-9240 | Крепления, (кг) | 0
55 | ТЕРр65-15-1 Приказ Департам.строит.Воронеж.обл. от 15.07.10 №240 | Смена отдельных участков трубопроводов с заготовкой труб в построечных условиях диаметром до 20 мм (100 м трубопровода) 861,29 = 2 348,59 - 107 x 13,90 ИНДЕКС К ПОЗИЦИИ(справочно): 1 2 квартал 2011г индексы к ТЕР ОЗП=10,49; ЭМ=5,22; ЗПМ=10,49; МАТ=4,39 НР, (1757,82 руб.): 103%*0,85 от ФОТ (2007,79 руб.) СП, (963,74 руб.): 60%*0,8 от ФОТ (2007,79 руб.) | 0.22 | 861,29 755,48 | 52,34 1,04 | 53.47 | 189.48 | 166.21 | 11,51 0,23 | 11.76 | 89.3 | 19.65
Уд | 1. 103-0014 | Трубы стальные сварные водогазопроводные с резьбой черные обыкновенные (неоцинкованные), диаметр условного прохода 20 мм, толщина стенки 2,8 мм, (м) | 107 23,54 | 13.9 |  | 13.9 | 327.21 |  |  | 327.21
Н | 2. 301-9240 | Крепления, (кг) | 0
Н | 3. 302-9008 | Арматура трубопроводная муфтовая, (шт.) | 0
56 | ТСЦ-103-0013 Приказ Департам.строит.Воронеж.обл. от 15.07.10 №240 | Трубы стальные сварные водогазопроводные с резьбой черные обыкновенные (неоцинкованные), диаметр условного прохода 15 мм, толщина стенки 2,8 мм (м) ИНДЕКС К ПОЗИЦИИ(справочно): 1 2 квартал 2011г индексы к ТЕР ОЗП=10,49; ЭМ=5,22; ЗПМ=10,49; МАТ=4,39 | 23.54 | 11.2 |  | 11.2 | 263.65 |  |  | 263.65
57 | ТЕР13-06-003-01 Приказ Департам.строит.Воронеж.обл. от 15.07.10 №240 | Очистка поверхности щетками (1 м2 очищаемой поверхности) ИНДЕКС К ПОЗИЦИИ(справочно): 1 2 квартал 2011г индексы к ТЕР ОЗП=10,49; ЭМ=5,22; ЗПМ=10,49; МАТ=4,39 НР, (787,6 руб.): 90%*0.9 * 0,85 от ФОТ (1143,93 руб.) СП, (544,51 руб.): 70%*0.85 * 0,8 от ФОТ (1143,93 руб.) | 9.57 | 7,34 7,34 |  |  | 70.24 | 70.24 |  |  | 0.9 | 8.61
58 | ТЕР13-03-002-04 Приказ Департам.строит.Воронеж.обл. от 15.07.10 №240 | Огрунтовка металлических поверхностей за один раз грунтовкой ГФ-021 (100 м2 окрашиваемой поверхности) ИНДЕКС К ПОЗИЦИИ(справочно): 1 2 квартал 2011г индексы к ТЕР ОЗП=10,49; ЭМ=5,22; ЗПМ=10,49; МАТ=4,39 НР, (58,06 руб.): 90%*0.9 * 0,85 от ФОТ (84,33 руб.) СП, (40,14 руб.): 70%*0.85 * 0,8 от ФОТ (84,33 руб.) | 0.0957 | 277,65 54,00 | 9,26 0,09 | 214.39 | 26.57 | 5.17 | 0,89 0,01 | 20.51 | 5.31 | 0.51
59 | ТЕР13-03-004-26 Приказ Департам.строит.Воронеж.обл. от 15.07.10 №240 | Окраска металлических огрунтованных поверхностей эмалью ПФ-115 (100 м2 окрашиваемой поверхности) ИНДЕКС К ПОЗИЦИИ(справочно): 1 2 квартал 2011г индексы к ТЕР ОЗП=10,49; ЭМ=5,22; ЗПМ=10,49; МАТ=4,39 НР, (35,75 руб.): 90%*0.9 * 0,85 от ФОТ (51,92 руб.) СП, (24,71 руб.): 70%*0.85 * 0,8 от ФОТ (51,92 руб.) | 0.0957 | 649,78 33,21 | 6,08 0,09 | 610.49 | 62.18 | 3.18 | 0,58 0,01 | 58.42 | 3.83 | 0.37
60 | ТЕР16-07-005-01 Приказ Департам.строит.Воронеж.обл. от 15.07.10 №240 | Гидравлическое испытание трубопроводов систем отопления, водопровода и горячего водоснабжения диаметром до 50 мм (100 м трубопровода) ИНДЕКС К ПОЗИЦИИ(справочно): 1 2 квартал 2011г индексы к ТЕР ОЗП=10,49; ЭМ=5,22; ЗПМ=10,49; МАТ=4,39 НР, (737,42 руб.): 128%*0.9 * 0,85 от ФОТ (753,08 руб.) СП, (425,04 руб.): 83%*0.85 * 0,8 от ФОТ (753,08 руб.) | 0.83 | 104,77 55,71 | 44.48 | 4.58 | 86.96 | 46.24 | 36.92 | 3.8 | 5.01 | 4.16
Раздел 5. Подъезд
61 | ТЕРр65-15-1 Приказ Департам.строит.Воронеж.обл. от 15.07.10 №240 | Смена отдельных участков трубопроводов с заготовкой труб в построечных условиях диаметром до 20 мм (100 м трубопровода) ИНДЕКС К ПОЗИЦИИ(справочно): 1 2 квартал 2011г индексы к ТЕР ОЗП=10,49; ЭМ=5,22; ЗПМ=10,49; МАТ=4,39 НР, (2397,02 руб.): 103%*0,85 от ФОТ (2737,89 руб.) СП, (1314,19 руб.): 60%*0,8 от ФОТ (2737,89 руб.) | 0.3 | 2348,59 755,48 | 52,34 1,04 | 1540.77 | 704.58 | 226.64 | 15,7 0,31 | 462.24 | 89.3 | 26.79
Н | 1. 301-9240 | Крепления, (кг) | 0
Н | 2. 302-9008 | Арматура трубопроводная муфтовая, (шт.) | 0
62 | ТЕРр65-19-1 Приказ Департам.строит.Воронеж.обл. от 15.07.10 №240 | Демонтаж радиаторов весом до 80 кг (100 шт.) ИНДЕКС К ПОЗИЦИИ(справочно): 1 2 квартал 2011г индексы к ТЕР ОЗП=10,49; ЭМ=5,22; ЗПМ=10,49; МАТ=4,39 НР, (387,24 руб.): 74%*0,85 от ФОТ (615,65 руб.) СП, (246,26 руб.): 50%*0,8 от ФОТ (615,65 руб.) | 0.06 | 894,44 827,20 | 67,24 23,21 |  | 53.67 | 49.64 | 4,03 1,39 |  | 110 | 6.6
63 | ТЕР18-03-001-01 Приказ Департам.строит.Воронеж.обл. от 15.07.10 №240 | Установка радиаторов чугунных (100 кВт радиаторов и конвекторов) ИНДЕКС К ПОЗИЦИИ(справочно): 1 2 квартал 2011г индексы к ТЕР ОЗП=10,49; ЭМ=5,22; ЗПМ=10,49; МАТ=4,39 НР, (487,5 руб.): 128%*0.9 * 0,85 от ФОТ (497,86 руб.) СП, (280,99 руб.): 83%*0.85 * 0,8 от ФОТ (497,86 руб.) | 0.0528 | 31143,98 648,75 | 369,43 28,42 | 30125.8 | 1644.4 | 34.25 | 19,51 1,50 | 1590.64 | 75.7 | 4
64 | ТЕР15-04-030-04 Приказ Департам.строит.Воронеж.обл. от 15.07.10 №240 | Масляная окраска металлических поверхностей радиаторов, количество окрасок 2 (100 м2 окрашиваемой поверхности) ИНДЕКС К ПОЗИЦИИ(справочно): 1 2 квартал 2011г индексы к ТЕР ОЗП=10,49; ЭМ=5,22; ЗПМ=10,49; МАТ=4,39 НР, (561,51 руб.): 105%*0.9 * 0,85 от ФОТ (699,05 руб.) СП, (261,44 руб.): 55%*0.85 * 0,8 от ФОТ (699,05 руб.) | 0.0838 | 1079,04 601,17 | 2,79 0,10 | 475.08 | 90.42 | 50.38 | 0,23 0,01 | 39.81 | 71.06 | 5.95
65 | ТЕР13-06-003-01 Приказ Департам.строит.Воронеж.обл. от 15.07.10 №240 | Очистка поверхности щетками (1 м2 очищаемой поверхности) ИНДЕКС К ПОЗИЦИИ(справочно): 1 2 квартал 2011г индексы к ТЕР ОЗП=10,49; ЭМ=5,22; ЗПМ=10,49; МАТ=4,39 НР, (273,44 руб.): 90%*0.9 * 0,85 от ФОТ (397,15 руб.) СП, (189,04 руб.): 70%*0.85 * 0,8 от ФОТ (397,15 руб.) | 3.9 | 7,34 7,34 |  |  | 28.63 | 28.63 |  |  | 0.9 | 3.51
66 | ТЕР13-03-002-04 Приказ Департам.строит.Воронеж.обл. от 15.07.10 №240 | Огрунтовка металлических поверхностей за один раз грунтовкой ГФ-021 (100 м2 окрашиваемой поверхности) ИНДЕКС К ПОЗИЦИИ(справочно): 1 2 квартал 2011г индексы к ТЕР ОЗП=10,49; ЭМ=5,22; ЗПМ=10,49; МАТ=4,39 НР, (20,15 руб.): 90%*0.9 * 0,85 от ФОТ (29,27 руб.) СП, (13,93 руб.): 70%*0.85 * 0,8 от ФОТ (29,27 руб.) | 0.039 | 277,65 54,00 | 9,26 0,09 | 214.39 | 10.83 | 2.11 | 0.36 | 8.36 | 5.31 | 0.21
67 | ТЕР13-03-004-26 Приказ Департам.строит.Воронеж.обл. от 15.07.10 №240 | Окраска металлических огрунтованных поверхностей эмалью ПФ-115 (100 м2 окрашиваемой поверхности) ИНДЕКС К ПОЗИЦИИ(справочно): 1 2 квартал 2011г индексы к ТЕР ОЗП=10,49; ЭМ=5,22; ЗПМ=10,49; МАТ=4,39 НР, (12,5 руб.): 90%*0.9 * 0,85 от ФОТ (18,15 руб.) СП, (8,64 руб.): 70%*0.85 * 0,8 от ФОТ (18,15 руб.) | 0.039 | 649,78 33,21 | 6,08 0,09 | 610.49 | 25.34 | 1.3 | 0.24 | 23.8 | 3.83 | 0.15
68 | ТЕР16-07-005-01 Приказ Департам.строит.Воронеж.обл. от 15.07.10 №240 | Гидравлическое испытание трубопроводов систем отопления, водопровода и горячего водоснабжения диаметром до 50 мм (100 м трубопровода) ИНДЕКС К ПОЗИЦИИ(справочно): 1 2 квартал 2011г индексы к ТЕР ОЗП=10,49; ЭМ=5,22; ЗПМ=10,49; МАТ=4,39 НР, (227,01 руб.): 128%*0.9 * 0,85 от ФОТ (231,83 руб.) СП, (130,84 руб.): 83%*0.85 * 0,8 от ФОТ (231,83 руб.) | 0.3 | 104,77 55,71 | 44.48 | 4.58 | 31.43 | 16.71 | 13.34 | 1.38 | 5.01 | 1.5
Раздел 6. Вывоз мусора
69 | ФСЦП311-01-146-1 | Мусор строительный с погрузкой вручную: погрузка (тонна) ИНДЕКС К ПОЗИЦИИ(справочно): 2 2 квартал 2011г индексы к ФЕР ОЗП=10,03; ЭМ=4,9; ЗПМ=10,03; МАТ=4,08 НР, (9,38 руб.): 100%*0,85 от ФОТ (11,03 руб.) СП, (5,29 руб.): 60%*0,8 от ФОТ (11,03 руб.) | 0.2662 | 32,93 4,15 | 28.78 |  | 8.77 | 1.1 | 7.67 |  | 0.578 | 0.15
70 | ФСЦП310-3018-1 | Перевозка грузов автомобилями-самосвалами грузоподъемностью 10 т работающих вне карьера: расстояние перевозки 18 км; нормативное время пробега 1,396 час; класс груза 1 (1 тонна) ИНДЕКС К ПОЗИЦИИ(справочно): 2 2 квартал 2011г индексы к ФЕР ОЗП=10,03; ЭМ=4,9; ЗПМ=10,03; МАТ=4,08 НР 0%*0,85 от ФОТ СП 0%*0,8 от ФОТ | 0.2662 | 13.82 | 13.82 |  | 3.68 |  | 3.68
Итого прямые затраты по смете в ценах 2001г. | [6 empty] | 34070.54 | 5215.4 | 901,73 12,40 | 27953.41 |  | 601.97
Итого прямые затраты по смете с учетом коэффициентов к итогам | [6 empty] | 35767.45 | 6566 | 1248,04 15,44 | 27953.41 |  | 754.56
В том числе, справочно:
При ремонте и реконструкции зданий и сооружений работы, аналогичные технологическим процессам в новом строительстве ОЗП=1,15; ЭМ=1,25; ЗПМ=1,25; ТЗ=1,15; ТЗМ=1,25 (Поз. 12, 15, 22, 63, 68, 34, 40, 43-45, 52, 54, 60, 17-19, 65-67, 29-31, 47-49, 57-59, 20, 32, 50, 64) | [6 empty] | 410.74 | 283.9 | 126,82 0,75 |  |  | 31.167
Стесненные условия ОЗП=15%; ЭМ=15%; ЗПМ=15%; ТЗ=15%; ТЗМ=15% (Поз. 1-11, 13, 21, 61, 12, 15, 22, 63, 68, 14, 62, 16-19, 65-67, 20, 64) | [6 empty] | 454.44 | 384.03 | 70,42 1,09 |  |  | 44.3715
Стесненные условия ОЗП=15%; ЭМ=15%; ЗПМ=15%; ТЗ=15%; ТЗМ=15% (Поз. 23-28, 33, 35-39, 41, 51, 55-56, 42, 53, 46) | [6 empty] | 291.22 | 259.23 | 31,99 0,66 |  |  | 30.723
Стесненные условия ОЗП=35%; ЭМ=35%; ЗПМ=35%; ТЗ=35%; ТЗМ=35% (Поз. 34, 40, 43-45, 52, 54, 60, 29-31, 47-49, 57-59, 32, 50) | [6 empty] | 540.51 | 423.43 | 117,08 0,54 |  |  | 46.3225
Итого прямые затраты по смете с учетом индексов, в текущих ценах | [6 empty] | 198103.42 | 68876.83 | 6511,12 161,96 | 122715.47 |  | 754.56
Накладные расходы | [6 empty] | 57382.81
Сметная прибыль | [6 empty] | 33394.61
Итоги по смете:
Итого Строительные работы | [6 empty] | 286832.13 |  |  |  |  | 748.55
Итого Монтажные работы | [6 empty] | 2048.71 |  |  |  |  | 6.01
Итого | [6 empty] | 288880.84 |  |  |  |  | 754.56
В том числе:
Материалы | [6 empty] | 122715.47
Машины и механизмы | [6 empty] | 6511.12
ФОТ | [6 empty] | 69038.79
Накладные расходы | [6 empty] | 57382.81
Сметная прибыль | [6 empty] | 33394.61
НДС 18% | [6 empty] | 51998
ВСЕГО по смете | [6 empty] | 340879.39 |  |  |  |  | 754.56
Составил: ___________________________
(должность, подпись, расшифровка)
Проверил: ___________________________
(должность, подпись, расшифровка)