## Локальная смета
СОГЛАСОВАНО: | [8 empty] | УТВЕРЖДАЮ:
Директор ОАО "Управляющая компания
Ленинского района"
_______________ | [8 empty] | __________________ |  | П.В.Квачёв
" _____ " ________________ 200_ г. | [8 empty] | "______ " _______________200_ г.
Капитальный ремонт жилого дома № 72 по ул.К.Либкнехта в г.Воронеже
(наименование стройки)
ЛОКАЛЬНЫЙ СМЕТНЫЙ РАСЧЕТ № 02-03
(локальная смета)
на | ремонт системы холодного водоснабжения
(наименование работ и затрат, наименование объекта)
Основание: дефектная ведомость
| Сметная стоимость строительных работ _______________________________________________________________________________________________ |  | ___________________________144450 |  | руб.
| Средства на оплату труда _______________________________________________________________________________________________ |  | ___________________________31311 |  | руб.
| Сметная трудоемкость _______________________________________________________________________________________________ |  | _______________________________________________________________________________________________311,03 |  | чел.час
Составлен(а) в текущих (прогнозных) ценах по состоянию на 2 квартал 2011 г.
№ пп | Шифр и номер позиции норматива | Наименование работ и затрат, единица измерения | Количество | Стоимость единицы, руб. |  |  | Общая стоимость, руб. |  |  |  | Затраты труда рабочих, чел.-ч, не занятых обслуживанием машин
|  |  |  | всего | эксплуатации машин | материалы | Всего | оплаты труда | эксплуатация машин | материалы
|  |  |  | оплаты труда | в т.ч. оплаты труда |  |  |  | в т.ч. оплаты труда |  | на единицу | всего
1 | 2 | 3 | 4 | 5 | 6 | 7 | 8 | 9 | 10 | 11 | 12 | 13
Раздел 1. Нижняя разводка в квартире
1 | ТЕРр65-1-2 Приказ Департам.строит.Воронеж.обл. от 15.07.10 №240 | Разборка трубопроводов из водогазопроводных труб диаметром до 63 мм (100 м трубопровода) ИНДЕКС К ПОЗИЦИИ(справочно): 1 2 квартал 2011г индексы к ТЕР ОЗП=10,49; ЭМ=5,22; ЗПМ=10,49; МАТ=4,39 НР, (1622,37 руб.): 74%*0,85 от ФОТ (2579,29 руб.) СП, (1031,72 руб.): 50%*0,8 от ФОТ (2579,29 руб.) | 0.45 | 542,67 473,38 | 11,72 1,76 | 57.57 | 244.2 | 213.02 | 5,27 0,79 | 25.91 | 59.62 | 26.83
Н | 1. 509-9899 | Строительный мусор и масса возвратных материалов, (т) | 0,34 0,153
2 | ТЕР16-04-002-06 Приказ Департам.строит.Воронеж.обл. от 15.07.10 №240 | Прокладка трубопроводов водоснабжения из напорных полиэтиленовых труб низкого давления среднего типа наружным диаметром 63 мм (100 м трубопровода) 2 585,91 = 4 690,76 - 9,46 x 222,50 ИНДЕКС К ПОЗИЦИИ(справочно): 1 2 квартал 2011г индексы к ТЕР ОЗП=10,49; ЭМ=5,22; ЗПМ=10,49; МАТ=4,39 НР, (10502,92 руб.): 128%*0.9 * 0,85 от ФОТ (10726,02 руб.) СП, (6053,77 руб.): 83%*0.85 * 0,8 от ФОТ (10726,02 руб.) | 0.45 | 2585,91 1286,42 | 1224,47 163,00 | 75.02 | 1163.66 | 578.89 | 551,01 73,35 | 33.76 | 141.52 | 63.68
| 1. 103-9140 | Арматура муфтовая, (шт.) | 0
| 2. 301-9240 | Крепления, (кг) | 0
| 3. 302-9911 | Фасонные и соединительные части к полиэтиленовым трубам, (шт.) | 0
Уд | 4. 507-0592 | Трубы напорные из полиэтилена низкого давления среднего типа, наружным диаметром 63 мм, (10 м) | 9,46 4,257 | 222.5 |  | 222.5 | 947.18 |  |  | 947.18
3 | цена поставщика | Трубы полипропиленовые PN20 диаметром 63 мм Ekoplastik (ц.о. 303,77/4,39/1,18*1,02) (м) ИНДЕКС К ПОЗИЦИИ(справочно): 1 2 квартал 2011г индексы к ТЕР ОЗП=10,49; ЭМ=5,22; ЗПМ=10,49; МАТ=4,39 | 42.57 | 59.81 |  | 59.81 | 2546.11 |  |  | 2546.11
4 | цена поставщика | Кран шаровой ПП диаметром 63 мм Ekoplastik (ц.о.1361,05/4,39/1,18*1,02) (шт.) ИНДЕКС К ПОЗИЦИИ(справочно): 1 2 квартал 2011г индексы к ТЕР ОЗП=10,49; ЭМ=5,22; ЗПМ=10,49; МАТ=4,39 | 3 | 267.99 |  | 267.99 | 803.97 |  |  | 803.97
5 | цена поставщика | Тройник переход. 63/32/63 Ekoplastik (ц.о.161,02/4,39/1,18*1,02) (шт.) ИНДЕКС К ПОЗИЦИИ(справочно): 1 2 квартал 2011г индексы к ТЕР ОЗП=10,49; ЭМ=5,22; ЗПМ=10,49; МАТ=4,39 | 12 | 31.7 |  | 31.7 | 380.4 |  |  | 380.4
6 | цена поставщика | Муфта диаметром 63 мм Ekoplastik (ц.о.99,15/4,39/1,18*1,02) (шт.) ИНДЕКС К ПОЗИЦИИ(справочно): 1 2 квартал 2011г индексы к ТЕР ОЗП=10,49; ЭМ=5,22; ЗПМ=10,49; МАТ=4,39 | 3 | 19.52 |  | 19.52 | 58.56 |  |  | 58.56
7 | цена поставщика | Муфта разъем.(вн.р.) 63х2 (ц.о.927,09/4,39/1,18*1,02) (шт.) ИНДЕКС К ПОЗИЦИИ(справочно): 1 2 квартал 2011г индексы к ТЕР ОЗП=10,49; ЭМ=5,22; ЗПМ=10,49; МАТ=4,39 | 3 | 182.55 |  | 182.55 | 547.65 |  |  | 547.65
8 | цена поставщика | Хомут 63 (ц.о.38/4,39/1,18*1,02) (шт.) ИНДЕКС К ПОЗИЦИИ(справочно): 1 2 квартал 2011г индексы к ТЕР ОЗП=10,49; ЭМ=5,22; ЗПМ=10,49; МАТ=4,39 | 56 | 7.48 |  | 7.48 | 418.88 |  |  | 418.88
9 | ТЕР26-01-017-01 Приказ Департам.строит.Воронеж.обл. от 15.07.10 №240 | Изоляция трубопроводов изделиями из вспененного каучука (<Армофлекс>), вспененного полиэтилена (<Термофлекс>) трубками (10 м трубопровода) 288,45 = 1 987,52 - 1,438 x 269,50 - 11 x 119,23 ИНДЕКС К ПОЗИЦИИ(справочно): 1 2 квартал 2011г индексы к ТЕР ОЗП=10,49; ЭМ=5,22; ЗПМ=10,49; МАТ=4,39 НР, (1868,67 руб.): 100%*0.9 * 0,85 от ФОТ (2442,7 руб.) СП, (1162,73 руб.): 70%*0.85 * 0,8 от ФОТ (2442,7 руб.) | 4.5 | 288,45 33,33 | 21.62 | 233.5 | 1298.03 | 149.99 | 97.29 | 1050.75 | 3.52 | 15.84
Уд | 1. 101-2466 | Краска <Армофиниш>, (л) | 1,438 6,471 | 269.5 |  | 269.5 | 1743.93 |  |  | 1743.93
Уд | 2. 104-0162 | Трубки из вспененного полиэтилена (пенополиэтилен) <Термофлекс> диаметром 108х13 мм, (м) | 11 49,5 | 119.23 |  | 119.23 | 5901.89 |  |  | 5901.89
10 | цена поставщика | Изоляция "Термофлекс" диаметром 76*9 мм (ц.о.72,98/4,39/1,18*1,02) (м) ИНДЕКС К ПОЗИЦИИ(справочно): 1 2 квартал 2011г индексы к ТЕР ОЗП=10,49; ЭМ=5,22; ЗПМ=10,49; МАТ=4,39 | 49.5 | 14.37 |  | 14.37 | 711.32 |  |  | 711.32
11 | ТЕРр57-4-5 Приказ Департам.строит.Воронеж.обл. от 15.07.10 №240 | Смена дощатых полов с добавлением новых досок до 50% (100 м2) 1 536,74 = 5 060,36 - 1,56 x 2 258,73 ИНДЕКС К ПОЗИЦИИ(справочно): 1 2 квартал 2011г индексы к ТЕР ОЗП=10,49; ЭМ=5,22; ЗПМ=10,49; МАТ=4,39 НР, (714,39 руб.): 80%*0,85 от ФОТ (1050,57 руб.) СП, (571,51 руб.): 68%*0,8 от ФОТ (1050,57 руб.) | 0.072 | 1536,74 1189,90 | 143,32 19,68 | 203.52 | 110.65 | 85.67 | 10,32 1,42 | 14.66 | 146 | 10.51
Уд | 1. 203-0344 | Доски для покрытия полов со шпунтом и гребнем из древесины антисептированные тип ДП-27 толщиной 27 мм, шириной без гребня от 100 до 140 мм, (м3) | 1,56 0,1123 | 2258.73 |  | 2258.73 | 253.7 |  |  | 253.7
12 | ТЕРр57-3-1 Приказ Департам.строит.Воронеж.обл. от 15.07.10 №240 | Разборка плинтусов деревянных и из пластмассовых материалов (100 м плинтуса) ИНДЕКС К ПОЗИЦИИ(справочно): 1 2 квартал 2011г индексы к ТЕР ОЗП=10,49; ЭМ=5,22; ЗПМ=10,49; МАТ=4,39 НР, (46,08 руб.): 80%*0,85 от ФОТ (67,77 руб.) СП, (36,87 руб.): 68%*0,8 от ФОТ (67,77 руб.) | 0.2 | 28,09 28,09 |  |  | 5.62 | 5.62 |  |  | 3.77 | 0.75
Н | 1. 509-9900 | Строительный мусор, (т) | 0,11 0,022
13 | ТЕР11-01-039-01 Приказ Департам.строит.Воронеж.обл. от 15.07.10 №240 | Устройство плинтусов деревянных (100 м плинтуса) ИНДЕКС К ПОЗИЦИИ(справочно): 1 2 квартал 2011г индексы к ТЕР ОЗП=10,49; ЭМ=5,22; ЗПМ=10,49; МАТ=4,39 НР, (191,1 руб.): 123%*0.9 * 0,85 от ФОТ (203,09 руб.) СП, (103,58 руб.): 75%*0.85 * 0,8 от ФОТ (203,09 руб.) | 0.2 | 576,58 62,35 | 6.65 | 507.58 | 115.32 | 12.47 | 1.33 | 101.52 | 7.65 | 1.53
14 | ТЕРр51-1-5 Приказ Департам.строит.Воронеж.обл. от 15.07.10 №240 | Разработка грунта внутри здания в траншеях глубиной до 3 м шириной до 1,5 м (100 м3 грунта) ИНДЕКС К ПОЗИЦИИ(справочно): 1 2 квартал 2011г индексы к ТЕР ОЗП=10,49; ЭМ=5,22; ЗПМ=10,49; МАТ=4,39 НР, (35,71 руб.): 75%*0,85 от ФОТ (56,02 руб.) СП, (20,17 руб.): 45%*0,8 от ФОТ (56,02 руб.) | 0.0012 | 5857,48 3867,30 | 8.31 | 1981.87 | 7.03 | 4.64 | 0.01 | 2.38 | 519.1 | 0.62
15 | ТЕРр68-12-5 Приказ Департам.строит.Воронеж.обл. от 15.07.10 №240 | Разборка покрытий и оснований цементно-бетонных (100 м3 конструкций) ИНДЕКС К ПОЗИЦИИ(справочно): 1 2 квартал 2011г индексы к ТЕР ОЗП=10,49; ЭМ=5,22; ЗПМ=10,49; МАТ=4,39 НР, (34,41 руб.): 104%*0,85 от ФОТ (38,92 руб.) СП, (18,68 руб.): 60%*0,8 от ФОТ (38,92 руб.) | 0.004 | 2294,57 600,78 | 1693,79 207,76 |  | 9.18 | 2.4 | 6,78 0,83 |  | 77.72 | 0.31
16 | ТЕР11-01-015-01 Приказ Департам.строит.Воронеж.обл. от 15.07.10 №240 | Устройство покрытий бетонных толщиной 30 мм (100 м2 покрытия) ИНДЕКС К ПОЗИЦИИ(справочно): 1 2 квартал 2011г индексы к ТЕР ОЗП=10,49; ЭМ=5,22; ЗПМ=10,49; МАТ=4,39 НР, (128,71 руб.): 123%*0.9 * 0,85 от ФОТ (136,79 руб.) СП, (69,76 руб.): 75%*0.85 * 0,8 от ФОТ (136,79 руб.) | 0.025 | 2140 306,86 | 199,77 26,72 | 1633.37 | 53.5 | 7.67 | 4,99 0,67 | 40.84 | 40.43 | 1.01
17 | ТЕР11-01-015-02 Приказ Департам.строит.Воронеж.обл. от 15.07.10 №240 | Устройство покрытий на каждые 5 мм изменения толщины покрытия добавлять или исключать к расценке 11-01-015-01 (100 м2 покрытия) КОЭФ. К ПОЗИЦИИ: ПЗ=26 (ОЗП=26; ЭМ=26 к расх.; ЗПМ=26; МАТ=26 к расх.; ТЗ=26; ТЗМ=26) ИНДЕКС К ПОЗИЦИИ(справочно): 1 2 квартал 2011г индексы к ТЕР ОЗП=10,49; ЭМ=5,22; ЗПМ=10,49; МАТ=4,39 НР, (111,24 руб.): 123%*0.9 * 0,85 от ФОТ (118,22 руб.) СП, (60,29 руб.): 75%*0.85 * 0,8 от ФОТ (118,22 руб.) | 0.025 | 7434,44 234,78 | 158,86 51,22 | 7040.8 | 185.86 | 5.87 | 3,97 1,28 | 176.02 | 30.94 | 0.77
Раздел 2. Стояки в квартирах
18 | ТЕРр65-1-1 Приказ Департам.строит.Воронеж.обл. от 15.07.10 №240 | Разборка трубопроводов из водогазопроводных труб диаметром до 32 мм (100 м трубопровода) ИНДЕКС К ПОЗИЦИИ(справочно): 1 2 квартал 2011г индексы к ТЕР ОЗП=10,49; ЭМ=5,22; ЗПМ=10,49; МАТ=4,39 НР, (1257,62 руб.): 74%*0,85 от ФОТ (1999,4 руб.) СП, (799,76 руб.): 50%*0,8 от ФОТ (1999,4 руб.) | 0.6 | 315,42 275,20 | 6,83 1,04 | 33.39 | 189.25 | 165.12 | 4,1 0,62 | 20.03 | 34.66 | 20.8
Н | 1. 509-9899 | Строительный мусор и масса возвратных материалов, (т) | 0,22 0,132
19 | ТЕР16-04-002-03 Приказ Департам.строит.Воронеж.обл. от 15.07.10 №240 | Прокладка трубопроводов водоснабжения из напорных полиэтиленовых труб низкого давления среднего типа наружным диаметром 32 мм (100 м трубопровода) 1 634,07 = 2 711,74 - 9,38 x 114,89 ИНДЕКС К ПОЗИЦИИ(справочно): 1 2 квартал 2011г индексы к ТЕР ОЗП=10,49; ЭМ=5,22; ЗПМ=10,49; МАТ=4,39 НР, (11631,08 руб.): 128%*0.9 * 0,85 от ФОТ (11878,15 руб.) СП, (6704,03 руб.): 83%*0.85 * 0,8 от ФОТ (11878,15 руб.) | 0.6 | 1634,07 1153,45 | 437,8 57,16 | 42.82 | 980.44 | 692.07 | 262,68 34,30 | 25.69 | 121.8 | 73.08
| 1. 103-9140 | Арматура муфтовая, (шт.) | 0
| 2. 301-9240 | Крепления, (кг) | 0
| 3. 302-9911 | Фасонные и соединительные части к полиэтиленовым трубам, (шт.) | 0
Уд | 4. 507-0589 | Трубы напорные из полиэтилена низкого давления среднего типа, наружным диаметром 32 мм, (10 м) | 9,38 5,628 | 114.89 |  | 114.89 | 646.6 |  |  | 646.6
20 | цена поставщика | Трубы полипропиленовые PN20 диаметром 32 мм Ekoplastik (ц.о.80,69/4,39/1,18*1,02) (м) ИНДЕКС К ПОЗИЦИИ(справочно): 1 2 квартал 2011г индексы к ТЕР ОЗП=10,49; ЭМ=5,22; ЗПМ=10,49; МАТ=4,39 | 56.28 | 15.89 |  | 15.89 | 894.29 |  |  | 894.29
21 | цена поставщика | Кран шаровой ПП диаметром 32 мм Ekoplastik (ц.о. 447,4/4,39/1,18*1,02) (шт.) ИНДЕКС К ПОЗИЦИИ(справочно): 1 2 квартал 2011г индексы к ТЕР ОЗП=10,49; ЭМ=5,22; ЗПМ=10,49; МАТ=4,39 | 10 | 88.09 |  | 88.09 | 880.9 |  |  | 880.9
22 | цена поставщика | Тройник переход. 32/25/32 ПП Ekoplastik (ц.о. 32,22/4,39/1,18*1,02) (шт.) ИНДЕКС К ПОЗИЦИИ(справочно): 1 2 квартал 2011г индексы к ТЕР ОЗП=10,49; ЭМ=5,22; ЗПМ=10,49; МАТ=4,39 | 34 | 6.34 |  | 6.34 | 215.56 |  |  | 215.56
23 | цена поставщика | Муфта перех. 32/25 ПП Ekoplastik (ц.о. 11,11/4,39/1,18*1,02) (шт.) ИНДЕКС К ПОЗИЦИИ(справочно): 1 2 квартал 2011г индексы к ТЕР ОЗП=10,49; ЭМ=5,22; ЗПМ=10,49; МАТ=4,39 | 7 | 2.19 |  | 2.19 | 15.33 |  |  | 15.33
24 | ТСЦ-103-0004 Приказ Департам.строит.Воронеж.обл. от 15.07.10 №240 | Трубы стальные сварные водогазопроводные с резьбой черные легкие (неоцинкованные) диаметр условного прохода 32 мм, толщина стенки 2,8 мм (м) ИНДЕКС К ПОЗИЦИИ(справочно): 1 2 квартал 2011г индексы к ТЕР ОЗП=10,49; ЭМ=5,22; ЗПМ=10,49; МАТ=4,39 | 6.16 | 22 |  | 22 | 135.52 |  |  | 135.52
Раздел 3. Вывоз мусора
25 | ФСЦП311-01-146-1 | Мусор строительный с погрузкой вручную: погрузка (тонна) ИНДЕКС К ПОЗИЦИИ(справочно): 2 2 квартал 2011г индексы к ФЕР ОЗП=10,03; ЭМ=4,9; ЗПМ=10,03; МАТ=4,08 НР, (11,76 руб.): 100%*0,85 от ФОТ (13,84 руб.) СП, (6,64 руб.): 60%*0,8 от ФОТ (13,84 руб.) | 0.3334 | 32,93 4,15 | 28.78 |  | 10.98 | 1.38 | 9.6 |  | 0.578 | 0.19
26 | ФСЦП310-3018-1 | Перевозка грузов автомобилями-самосвалами грузоподъемностью 10 т работающих вне карьера: расстояние перевозки 18 км; нормативное время пробега 1,396 час; класс груза 1 (1 тонна) ИНДЕКС К ПОЗИЦИИ(справочно): 2 2 квартал 2011г индексы к ФЕР ОЗП=10,03; ЭМ=4,9; ЗПМ=10,03; МАТ=4,08 НР 0%*0,85 от ФОТ СП 0%*0,8 от ФОТ | 0.3334 | 13.82 | 13.82 |  | 4.61 |  | 4.61
Итого прямые затраты по смете в ценах 2001г. | [6 empty] | 11986.82 | 1924.81 | 961,96 113,26 | 9100.05 |  | 215.92
Итого прямые затраты по смете с учетом коэффициентов к итогам | [6 empty] | 13495.07 | 2795.72 | 1599,30 189,15 | 9100.05 |  | 311.03
В том числе, справочно:
При ремонте и реконструкции зданий и сооружений работы, аналогичные технологическим процессам в новом строительстве ОЗП=1,15; ЭМ=1,25; ЗПМ=1,25; ТЗ=1,15; ТЗМ=1,25 (Поз. 2-8, 19-23, 9-10, 13, 16-17) | [6 empty] | 447.35 | 217.04 | 230,32 27,40 |  |  | 23.3865
Стесненные условия ОЗП=15%; ЭМ=15%; ЗПМ=15%; ТЗ=15%; ТЗМ=15% (Поз. 1, 18, 11-12, 14-15) | [6 empty] | 75.45 | 71.47 | 3,97 0,55 |  |  | 8.973
Стесненные условия ОЗП=35%; ЭМ=35%; ЗПМ=35%; ТЗ=35%; ТЗМ=35% (Поз. 2-8, 19-23, 9-10, 13, 16-17) | [6 empty] | 985.45 | 582.4 | 403,05 47,95 |  |  | 62.755
Итого прямые затраты по смете с учетом индексов, в текущих ценах | [6 empty] | 77619.5 | 29326.47 | 8343,80 1984,18 | 39949.23 |  | 311.03
Накладные расходы | [6 empty] | 28155.95
Сметная прибыль | [6 empty] | 16639.43
Итоги по смете:
Внутренние санитарно-технические работы: демонтаж и разборка (ремонтно-строительные) | [6 empty] | 9531.08 |  |  |  |  | 54.77
Сантехнические работы - внутренние (трубопроводы, водопровод, канализация, отопление, газоснабжение, вентиляция и кондиционирование воздуха) | [6 empty] | 92702.29 |  |  |  |  | 212.31
Теплоизоляционные работы | [6 empty] | 14066.56 |  |  |  |  | 24.6
Полы (ремонтно-строительные) | [6 empty] | 2596.41 |  |  |  |  | 12.95
Полы | [6 empty] | 2576.58 |  |  |  |  | 5.14
Земляные работы, выполняемые ручным способом (ремонтно-строительные) | [6 empty] | 122.4 |  |  |  |  | 0.71
Благоустройство (ремонтно-строительные) | [6 empty] | 122.76 |  |  |  |  | 0.36
Внутренние санитарно-технические работы: смена труб, санитарно-технических приборов и другие работы (ремонтно-строительные) | [6 empty] | 594.93
Погрузо-разгрузочные работы при автоперевозках | [6 empty] | 79.28 |  |  |  |  | 0.19
Перевозка автотранспортом | [6 empty] | 22.59
Итого | [6 empty] | 122414.88 |  |  |  |  | 311.03
В том числе:
Материалы | [6 empty] | 39949.23
Машины и механизмы | [6 empty] | 8343.8
ФОТ | [6 empty] | 31310.65
Накладные расходы | [6 empty] | 28155.95
Сметная прибыль | [6 empty] | 16639.43
НДС 18% | [6 empty] | 22034.68
ВСЕГО по смете | [6 empty] | 144449.56 |  |  |  |  | 311.03
Составил: ___________________________
(должность, подпись, расшифровка)
Проверил: ___________________________
(должность, подпись, расшифровка)