## Локальная смета
СОГЛАСОВАНО: | [8 empty] | УТВЕРЖДАЮ:
_______________ | [8 empty] | __________________
" _____ " ________________ 200_ г. | [8 empty] | "______ " _______________200_ г.
Капитальный ремонт жилого дома №55 по ул.Г.Лизюкова в г.Воронеже
(наименование стройки)
ЛОКАЛЬНЫЙ СМЕТНЫЙ РАСЧЕТ №
(локальная смета)
на ремонт системы электроснабжения
(наименование работ и затрат, наименование объекта)
Основание: проект
| Сметная стоимость _______________________________________________________________________________________________ |  | ___________________________1251945 |  | руб.
| строительных работ _______________________________________________________________________________________________ |  | _______________________________________________________________________________________________58554 |  | руб.
| монтажных работ _______________________________________________________________________________________________ |  | _______________________________________________________________________________________________951893 |  | руб.
| Средства на оплату труда _______________________________________________________________________________________________ |  | ___________________________234588 |  | руб.
| Сметная трудоемкость _______________________________________________________________________________________________ |  | _______________________________________________________________________________________________2103 |  | чел.час
Составлен(а) в текущих (прогнозных) ценах по состоянию на _II квартал_2011_ г.
№ пп | Шифр и номер позиции норматива | Наименование работ и затрат, единица измерения | Количество | Стоимость единицы, руб. |  |  | Общая стоимость, руб. |  |  |  | Затраты труда рабочих, чел.-ч, не занятых обслуживанием машин
|  |  |  | всего | эксплуатации машин | материалы | Всего | оплаты труда | эксплуатация машин | материалы
|  |  |  | оплаты труда | в т.ч. оплаты труда |  |  |  | в т.ч. оплаты труда |  | на единицу | всего
1 | 2 | 3 | 4 | 5 | 6 | 7 | 8 | 9 | 10 | 11 | 12 | 13
Раздел 1. Демонтаж
1 | ТЕРм08-03-572-07 Приказ Департам.строит.Воронеж.обл. от 15.07.10 №240 | Блок управления шкафного исполнения или распределительный пункт (шкаф), устанавливаемый на полу, высота и ширина до 1700х1100 мм (1 шт.) ИНДЕКС К ПОЗИЦИИ(справочно): 1 индексы к ТЕР-2001 на II квартал 2011г ОЗП=10,49; ЭМ=5,22; ЗПМ=10,49; МАТ=4,39 НР, (449,12 руб.): 95%*0,85 от ФОТ СП, (289,21 руб.): 65%*0,8 от ФОТ | 3 1+2 | 439,16 44,13 | 99,53 4,97 | 295.5 | 1317.48 | 132.39 | 298,59 14,91 | 886.5 | 4.66 | 13.98
2 | ТЕРм08-03-575-01 прим. Приказ Департам.строит.Воронеж.обл. от 15.07.10 №240 | Демонтаж автоматич. выключателей (1 шт.) ИНДЕКС К ПОЗИЦИИ(справочно): 1 индексы к ТЕР-2001 на II квартал 2011г ОЗП=10,49; ЭМ=5,22; ЗПМ=10,49; МАТ=4,39 НР, (9253,45 руб.): 95%*0,85 от ФОТ СП, (5958,88 руб.): 65%*0,8 от ФОТ | 286 | 11 10,61 |  | 0.39 | 3146 | 3034.46 |  | 111.54 | 1.12 | 320.32
3 | ТЕРр67-02-04 | Демонтаж проводов из труб суммарным сечением до 70 мм2 (100 м пучка проводов) ИНДЕКС К ПОЗИЦИИ(справочно): 1 индексы к ТЕР-2001 на II квартал 2011г ОЗП=10,49; ЭМ=5,22; ЗПМ=10,49; МАТ=4,39 НР, (856,58 руб.): 85%*0,85 от ФОТ СП, (616,5 руб.): 65%*0,8 от ФОТ | 2,16 1,08+1,08 | 46,41 45,26 | 1,15 0,23 |  | 100.25 | 97.77 | 2,48 0,50 |  | 5.84 | 12.61
4 | ТЕРр67-2-6 Приказ Департам.строит.Воронеж.обл. от 15.07.10 №240 | Демонтаж стальных труб, проложенных на скобах диаметром до 40 мм (100 м труб) ИНДЕКС К ПОЗИЦИИ(справочно): 1 индексы к ТЕР-2001 на II квартал 2011г ОЗП=10,49; ЭМ=5,22; ЗПМ=10,49; МАТ=4,39 НР, (4622,6 руб.): 85%*0,85 от ФОТ СП, (3326,99 руб.): 65%*0,8 от ФОТ | 2.3 | 238,23 229,24 | 5,62 1,35 | 3.37 | 547.93 | 527.25 | 12,93 3,11 | 7.75 | 29.39 | 67.6
5 | ТЕРр67-4-1 Приказ Департам.строит.Воронеж.обл. от 15.07.10 №240 | Демонтаж выключателей, розеток (100 шт.) ИНДЕКС К ПОЗИЦИИ(справочно): 1 индексы к ТЕР-2001 на II квартал 2011г ОЗП=10,49; ЭМ=5,22; ЗПМ=10,49; МАТ=4,39 НР, (37,9 руб.): 85%*0,85 от ФОТ СП, (27,27 руб.): 65%*0,8 от ФОТ | 0.1 | 43,51 43,51 |  |  | 4.35 | 4.35 |  |  | 5.84 | 0.58
6 | ТЕРр67-4-3 Приказ Департам.строит.Воронеж.обл. от 15.07.10 №240 | Демонтаж светильников с лампами накаливания (100 шт.) ИНДЕКС К ПОЗИЦИИ(справочно): 1 индексы к ТЕР-2001 на II квартал 2011г ОЗП=10,49; ЭМ=5,22; ЗПМ=10,49; МАТ=4,39 НР, (305,66 руб.): 85%*0,85 от ФОТ СП, (219,99 руб.): 65%*0,8 от ФОТ | 0.74 | 47,98 47,08 | 0,9 0,31 |  | 35.51 | 34.84 | 0,67 0,23 |  | 6.32 | 4.68
Раздел 2. Монтаж
7 | ТЕРм08-03-572-07 Приказ Департам.строит.Воронеж.обл. от 15.07.10 №240 | Блок управления шкафного исполнения или распределительный пункт (шкаф), устанавливаемый на полу, высота и ширина до 1700х1100 мм (1 шт.) ИНДЕКС К ПОЗИЦИИ(справочно): 1 индексы к ТЕР-2001 на II квартал 2011г ОЗП=10,49; ЭМ=5,22; ЗПМ=10,49; МАТ=4,39 НР, (998,19 руб.): 95%*0,85 от ФОТ СП, (642,8 руб.): 65%*0,8 от ФОТ | 2 | 439,16 44,13 | 99,53 4,97 | 295.5 | 878.32 | 88.26 | 199,06 9,94 | 591 | 4.66 | 9.32
8 | цена поставщика | Вводная панель Iн=400А, EKF; ВРУ001ЭТ-14-20 ц.о.19300/4,39/1,18*1,02 (шт) ИНДЕКС К ПОЗИЦИИ(справочно): 1 индексы к ТЕР-2001 на II квартал 2011г ОЗП=10,49; ЭМ=5,22; ЗПМ=10,49; МАТ=4,39 | 1 | 3800.24 |  | 3800.24 | 3800.24 |  |  | 3800.24
9 | цена поставщика | Распределительная панель EKF ; ВРУ001ЭТ-48-04 ц.о.16000/4,39/1,18*1,02 (шт) ИНДЕКС К ПОЗИЦИИ(справочно): 1 индексы к ТЕР-2001 на II квартал 2011г ОЗП=10,49; ЭМ=5,22; ЗПМ=10,49; МАТ=4,39 | 1 | 3150 |  | 3150 | 3150 |  |  | 3150
10 | ТЕРр67-10-1 Приказ Департам.строит.Воронеж.обл. от 15.07.10 №240 | Смена электросчетчиков (100 шт.) 804,39 = 27 190,39 - 100 x 263,86 ИНДЕКС К ПОЗИЦИИ(справочно): 1 индексы к ТЕР-2001 на II квартал 2011г ОЗП=10,49; ЭМ=5,22; ЗПМ=10,49; МАТ=4,39 НР, (10008,63 руб.): 85%*0,85 от ФОТ СП, (7203,45 руб.): 65%*0,8 от ФОТ | 1.43 | 804,39 802,29 | 2,1 0,73 |  | 1150.28 | 1147.28 | 3 1,04 |  | 87.3 | 124.84
11 | ТЕРм08-03-575-01 прим. Приказ Департам.строит.Воронеж.обл. от 15.07.10 №240 | Монтаж автоматич. выключателей (1 шт.) ИНДЕКС К ПОЗИЦИИ(справочно): 1 индексы к ТЕР-2001 на II квартал 2011г ОЗП=10,49; ЭМ=5,22; ЗПМ=10,49; МАТ=4,39 НР, (46267,08 руб.): 95%*0,85 от ФОТ СП, (29794,28 руб.): 65%*0,8 от ФОТ | 429 143+143+143 | 11 10,61 |  | 0.39 | 4719 | 4551.69 |  | 167.31 | 1.12 | 480.48
12 | цена поставщика | Выключатель автоматический двухполюсный Iн 40А ЕКF ВА 47-63 ц.о.88/4,39/1,18*1,02 (шт) ИНДЕКС К ПОЗИЦИИ(справочно): 1 индексы к ТЕР-2001 на II квартал 2011г ОЗП=10,49; ЭМ=5,22; ЗПМ=10,49; МАТ=4,39 | 143 | 17.33 |  | 17.33 | 2478.19 |  |  | 2478.19
13 | цена поставщика | Выключатель автоматический однополюсный Iн=25А ЕКF ВА 47-63 ц.о.44/4,39/1,18*1,02 (шт) ИНДЕКС К ПОЗИЦИИ(справочно): 1 индексы к ТЕР-2001 на II квартал 2011г ОЗП=10,49; ЭМ=5,22; ЗПМ=10,49; МАТ=4,39 | 143 | 8.66 |  | 8.66 | 1238.38 |  |  | 1238.38
14 | цена поставщика | Выключатель автоматический однополюсный Iн=16А ЕКF ВА 47-63 ц.о.44/4,39/1,18*1,02 (шт) ИНДЕКС К ПОЗИЦИИ(справочно): 1 индексы к ТЕР-2001 на II квартал 2011г ОЗП=10,49; ЭМ=5,22; ЗПМ=10,49; МАТ=4,39 | 143 | 8.66 |  | 8.66 | 1238.38 |  |  | 1238.38
15 | цена поставщика | DIN- рейка 300 мм ц.о.16,6/4,39/1,18*1,02 (шт) ИНДЕКС К ПОЗИЦИИ(справочно): 1 индексы к ТЕР-2001 на II квартал 2011г ОЗП=10,49; ЭМ=5,22; ЗПМ=10,49; МАТ=4,39 | 72 | 3.27 |  | 3.27 | 235.44 |  |  | 235.44
16 | ТЕРм08-01-068-01 Приказ Департам.строит.Воронеж.обл. от 15.07.10 №240 | Шина сборная - одна полоса в фазе, медная или алюминиевая сечением до 250 мм2 (100 м) ИНДЕКС К ПОЗИЦИИ(справочно): 1 индексы к ТЕР-2001 на II квартал 2011г ОЗП=10,49; ЭМ=5,22; ЗПМ=10,49; МАТ=4,39 НР, (530,69 руб.): 95%*0,85 от ФОТ СП, (341,74 руб.): 65%*0,8 от ФОТ | 0.0973 | 731,55 482,48 | 144,71 54,02 | 104.36 | 71.18 | 46.95 | 14,08 5,26 | 10.15 | 52.5 | 5.11
17 | цена поставщика | Шина "0" №63.04 на DIN - изоляторе EKF ц.о.19.7/4,39/1,18*1,02 (шт) ИНДЕКС К ПОЗИЦИИ(справочно): 1 индексы к ТЕР-2001 на II квартал 2011г ОЗП=10,49; ЭМ=5,22; ЗПМ=10,49; МАТ=4,39 | 286 | 3.88 |  | 3.88 | 1109.68 |  |  | 1109.68
18 | ТЕРм08-03-593-06 Приказ Департам.строит.Воронеж.обл. от 15.07.10 №240 | Светильник потолочный или настенный с креплением винтами или болтами для помещений с нормальными условиями среды, одноламповый (100 шт.) ИНДЕКС К ПОЗИЦИИ(справочно): 1 индексы к ТЕР-2001 на II квартал 2011г ОЗП=10,49; ЭМ=5,22; ЗПМ=10,49; МАТ=4,39 НР, (15756,38 руб.): 95%*0,85 от ФОТ СП, (10146,53 руб.): 65%*0,8 от ФОТ | 1.2 | 4010,99 836,20 | 1603,45 455,54 | 1571.34 | 4813.19 | 1003.44 | 1924,14 546,65 | 1885.61 | 88.3 | 105.96
19 | цена поставщика | Светильник настенно-потолочный Е27 IP44 . НПП1301 ц.о.437/4,39/1,18*1,02 (шт) ИНДЕКС К ПОЗИЦИИ(справочно): 1 индексы к ТЕР-2001 на II квартал 2011г ОЗП=10,49; ЭМ=5,22; ЗПМ=10,49; МАТ=4,39 | 120 | 86.05 |  | 86.05 | 10326 |  |  | 10326
20 | цена поставщика | Лампа энергосберегающая 11W 2700К Е27, EKF. FS спираль ц.о.79,86/4,39/1,18*1,02 (шт) ИНДЕКС К ПОЗИЦИИ(справочно): 1 индексы к ТЕР-2001 на II квартал 2011г ОЗП=10,49; ЭМ=5,22; ЗПМ=10,49; МАТ=4,39 | 120 | 15.72 |  | 15.72 | 1886.4 |  |  | 1886.4
21 | ТЕРм08-03-591-01 Приказ Департам.строит.Воронеж.обл. от 15.07.10 №240 | Выключатель одноклавишный неутопленного типа при открытой проводке(датчик движения) (100 шт.) ИНДЕКС К ПОЗИЦИИ(справочно): 1 индексы к ТЕР-2001 на II квартал 2011г ОЗП=10,49; ЭМ=5,22; ЗПМ=10,49; МАТ=4,39 НР, (1370,21 руб.): 95%*0,85 от ФОТ СП, (882,37 руб.): 65%*0,8 от ФОТ | 0.36 | 677,25 374,07 | 19,03 0,36 | 284.15 | 243.81 | 134.67 | 6,85 0,13 | 102.29 | 39.5 | 14.22
22 | цена поставщика | Датчик движения инфракрасный 360гр. ИЭК, ДД-024В ц.о.330/4,39/1,18*1,02 (шт) ИНДЕКС К ПОЗИЦИИ(справочно): 1 индексы к ТЕР-2001 на II квартал 2011г ОЗП=10,49; ЭМ=5,22; ЗПМ=10,49; МАТ=4,39 | 36 | 64.98 |  | 64.98 | 2339.28 |  |  | 2339.28
23 | ТЕРм08-03-591-05 Приказ Департам.строит.Воронеж.обл. от 15.07.10 №240 | Выключатель двухклавишный утопленного типа при скрытой проводке (100 шт.) ИНДЕКС К ПОЗИЦИИ(справочно): 1 индексы к ТЕР-2001 на II квартал 2011г ОЗП=10,49; ЭМ=5,22; ЗПМ=10,49; МАТ=4,39 НР, (126,38 руб.): 95%*0,85 от ФОТ СП, (81,39 руб.): 65%*0,8 от ФОТ | 0.04 | 350,48 310,62 | 8,91 0,48 | 30.95 | 14.02 | 12.42 | 0,36 0,02 | 1.24 | 32.8 | 1.31
24 | цена поставщика | Выключатель двухклавишный скрытой установки белый, EKF "Лондон" ц.о.40/4,39/1,18*1,02 (шт) ИНДЕКС К ПОЗИЦИИ(справочно): 1 индексы к ТЕР-2001 на II квартал 2011г ОЗП=10,49; ЭМ=5,22; ЗПМ=10,49; МАТ=4,39 | 4 | 7.88 |  | 7.88 | 31.52 |  |  | 31.52
25 | ТЕРм08-03-591-02 Приказ Департам.строит.Воронеж.обл. от 15.07.10 №240 | Выключатель одноклавишный утопленного типа при скрытой проводке (100 шт.) ИНДЕКС К ПОЗИЦИИ(справочно): 1 индексы к ТЕР-2001 на II квартал 2011г ОЗП=10,49; ЭМ=5,22; ЗПМ=10,49; МАТ=4,39 НР, (1117,45 руб.): 95%*0,85 от ФОТ СП, (719,6 руб.): 65%*0,8 от ФОТ | 0.36 | 344,68 304,93 | 8,91 0,48 | 30.84 | 124.08 | 109.77 | 3,21 0,17 | 11.1 | 32.2 | 11.59
26 | цена поставщика | Выключатель одноклавишный скрытой установки белый, EKF "Лондон" ц.о.36/4,39/1,18*1,02 (шт) ИНДЕКС К ПОЗИЦИИ(справочно): 1 индексы к ТЕР-2001 на II квартал 2011г ОЗП=10,49; ЭМ=5,22; ЗПМ=10,49; МАТ=4,39 | 36 | 7.09 |  | 7.09 | 255.24 |  |  | 255.24
27 | ТЕРм08-03-591-01 Приказ Департам.строит.Воронеж.обл. от 15.07.10 №240 | Выключатель одноклавишный неутопленного типа при открытой проводке (100 шт.) ИНДЕКС К ПОЗИЦИИ(справочно): 1 индексы к ТЕР-2001 на II квартал 2011г ОЗП=10,49; ЭМ=5,22; ЗПМ=10,49; МАТ=4,39 НР, (380,67 руб.): 95%*0,85 от ФОТ СП, (245,14 руб.): 65%*0,8 от ФОТ | 0.1 | 677,25 374,07 | 19,03 0,36 | 284.15 | 67.73 | 37.41 | 1,9 0,04 | 28.42 | 39.5 | 3.95
28 | цена поставщика | Выключатель одноклавишный открытой установки белый, EKF "Прага" ц.о.58/4,39/1,18*1,02 (шт) ИНДЕКС К ПОЗИЦИИ(справочно): 1 индексы к ТЕР-2001 на II квартал 2011г ОЗП=10,49; ЭМ=5,22; ЗПМ=10,49; МАТ=4,39 | 10 | 11.42 |  | 11.42 | 114.2 |  |  | 114.2
29 | ТЕР46-03-010-02 Приказ Департам.строит.Воронеж.обл. от 15.07.10 №240 | Пробивка в бетонных стенах и полах толщиной 100 мм отверстий площадью до 100 см2 (100 отверстий) ИНДЕКС К ПОЗИЦИИ(справочно): 1 индексы к ТЕР-2001 на II квартал 2011г ОЗП=10,49; ЭМ=5,22; ЗПМ=10,49; МАТ=4,39 НР, (2578,38 руб.): 110%*0.9 * 0,85 от ФОТ СП, (1458,48 руб.): 70%*0.85 * 0,8 от ФОТ | 0.36 | 2025,15 563,60 | 1461,55 141,91 |  | 729.05 | 202.9 | 526,15 51,09 |  | 62.0025 | 22.32
30 | ТЕРм08-02-409-02 Приказ Департам.строит.Воронеж.обл. от 15.07.10 №240 | Труба винипластовая по установленным конструкциям, по стенам и колоннам с креплением скобами, диаметр до 50 мм (100 м) ИНДЕКС К ПОЗИЦИИ(справочно): 1 индексы к ТЕР-2001 на II квартал 2011г ОЗП=10,49; ЭМ=5,22; ЗПМ=10,49; МАТ=4,39 НР, (7468,42 руб.): 95%*0,85 от ФОТ СП, (4809,39 руб.): 65%*0,8 от ФОТ | 1.32 | 2521,71 309,26 | 802,48 247,36 | 1409.97 | 3328.66 | 408.22 | 1059,27 326,52 | 1861.17 | 34.4 | 45.41
31 | цена поставщика | Труба ПВХ жесткая 50мм DKC ц.о.67/4,53/1,18*1,02 (м) ИНДЕКС К ПОЗИЦИИ(справочно): 1 индексы к ТЕР-2001 на II квартал 2011г ОЗП=10,49; ЭМ=5,22; ЗПМ=10,49; МАТ=4,39 | 132 | 12.78 |  | 12.78 | 1686.96 |  |  | 1686.96
32 | ТЕРм08-02-412-04 Приказ Департам.строит.Воронеж.обл. от 15.07.10 №240 | Затягивание провода в проложенные трубы и металлические рукава первого одножильного или многожильного в общей оплетке, суммарное сечение до 35 мм2 (100 м) ИНДЕКС К ПОЗИЦИИ(справочно): 1 индексы к ТЕР-2001 на II квартал 2011г ОЗП=10,49; ЭМ=5,22; ЗПМ=10,49; МАТ=4,39 НР, (1364,03 руб.): 95%*0,85 от ФОТ СП, (878,38 руб.): 65%*0,8 от ФОТ | 1.32 | 599,68 100,69 | 17,81 0,97 | 481.18 | 791.58 | 132.91 | 23,51 1,28 | 635.16 | 11.2 | 14.78
33 | ТЕРм08-02-412-12 Приказ Департам.строит.Воронеж.обл. от 15.07.10 №240 | Затягивание провода в проложенные трубы и металлические рукава каждого последующего одножильного или многожильного в общей оплетке, суммарное сечение до 120 мм2 (100 м) ИНДЕКС К ПОЗИЦИИ(справочно): 1 индексы к ТЕР-2001 на II квартал 2011г ОЗП=10,49; ЭМ=5,22; ЗПМ=10,49; МАТ=4,39 НР, (6304,72 руб.): 95%*0,85 от ФОТ СП, (4060 руб.): 65%*0,8 от ФОТ | 5,98 1,32*4+0,7 | 335,2 100,69 | 55,67 3,03 | 178.84 | 2004.5 | 602.13 | 332,91 18,12 | 1069.46 | 11.2 | 66.98
34 | ТСЦ-502-0524 Приказ Департам.строит.Воронеж.обл. от 15.07.10 №240 | Провода силовые для электрических установок на напряжение до 450 В с медной жилой марки ПВ3, сечением 25 мм2 (1000 м) ИНДЕКС К ПОЗИЦИИ(справочно): 1 индексы к ТЕР-2001 на II квартал 2011г ОЗП=10,49; ЭМ=5,22; ЗПМ=10,49; МАТ=4,39 | 0,73 0,66+0,07 | 16206.16 |  | 16206.16 | 11830.5 |  |  | 11830.5
35 | ТЕРм08-02-403-02 Приказ Департам.строит.Воронеж.обл. от 15.07.10 №240 | Провод групповой осветительных сетей в защитной оболочке или кабель двух-трехжильный в готовых каналах стен и перекрытий (100 м) ИНДЕКС К ПОЗИЦИИ(справочно): 1 индексы к ТЕР-2001 на II квартал 2011г ОЗП=10,49; ЭМ=5,22; ЗПМ=10,49; МАТ=4,39 НР, (2363,57 руб.): 95%*0,85 от ФОТ СП, (1522,05 руб.): 65%*0,8 от ФОТ | 1.08 | 1187,35 179,80 | 106,72 35,50 | 900.83 | 1282.34 | 194.18 | 115,26 38,34 | 972.9 | 20 | 21.6
36 | ТСЦ-502-0523 Приказ Департам.строит.Воронеж.обл. от 15.07.10 №240 | Провода силовые для электрических установок на напряжение до 450 В с медной жилой марки ПВ3, сечением 16 мм2 (1000 м) ИНДЕКС К ПОЗИЦИИ(справочно): 1 индексы к ТЕР-2001 на II квартал 2011г ОЗП=10,49; ЭМ=5,22; ЗПМ=10,49; МАТ=4,39 | 0.54 | 10150.3 |  | 10150.3 | 5481.16 |  |  | 5481.16
37 | ТЕРм08-02-409-02 Приказ Департам.строит.Воронеж.обл. от 15.07.10 №240 | Труба винипластовая по установленным конструкциям, по стенам и колоннам с креплением скобами, диаметр до 50 мм (100 м) ИНДЕКС К ПОЗИЦИИ(справочно): 1 индексы к ТЕР-2001 на II квартал 2011г ОЗП=10,49; ЭМ=5,22; ЗПМ=10,49; МАТ=4,39 НР, (7468,42 руб.): 95%*0,85 от ФОТ СП, (4809,39 руб.): 65%*0,8 от ФОТ | 1.32 | 2521,71 309,26 | 802,48 247,36 | 1409.97 | 3328.66 | 408.22 | 1059,27 326,52 | 1861.17 | 34.4 | 45.41
38 | цена поставщика | Труба ПВХ жесткая 32мм DKC ц.о.34/4,39/1,18*1,02 (м) ИНДЕКС К ПОЗИЦИИ(справочно): 1 индексы к ТЕР-2001 на II квартал 2011г ОЗП=10,49; ЭМ=5,22; ЗПМ=10,49; МАТ=4,39 | 132 | 6.69 |  | 6.69 | 883.08 |  |  | 883.08
39 | ТЕРм08-02-412-03 Приказ Департам.строит.Воронеж.обл. от 15.07.10 №240 | Затягивание провода в проложенные трубы и металлические рукава первого одножильного или многожильного в общей оплетке, суммарное сечение до 16 мм2 (100 м) ИНДЕКС К ПОЗИЦИИ(справочно): 1 индексы к ТЕР-2001 на II квартал 2011г ОЗП=10,49; ЭМ=5,22; ЗПМ=10,49; МАТ=4,39 НР, (954,47 руб.): 95%*0,85 от ФОТ СП, (614,65 руб.): 65%*0,8 от ФОТ | 1.32 | 559,94 70,66 | 8,91 0,48 | 480.37 | 739.12 | 93.27 | 11,76 0,63 | 634.09 | 7.86 | 10.38
40 | ТЕРм08-02-412-10 Приказ Департам.строит.Воронеж.обл. от 15.07.10 №240 | Затягивание провода в проложенные трубы и металлические рукава каждого последующего одножильного или многожильного в общей оплетке, суммарное сечение до 35 мм2 (100 м) ИНДЕКС К ПОЗИЦИИ(справочно): 1 индексы к ТЕР-2001 на II квартал 2011г ОЗП=10,49; ЭМ=5,22; ЗПМ=10,49; МАТ=4,39 НР, (3124,32 руб.): 95%*0,85 от ФОТ СП, (2011,95 руб.): 65%*0,8 от ФОТ | 5,98 1,32*4+0,7 | 239,34 50,43 | 17,81 0,97 | 171.1 | 1431.25 | 301.57 | 106,5 5,80 | 1023.18 | 5.61 | 33.55
41 | ТСЦ-502-0522 Приказ Департам.строит.Воронеж.обл. от 15.07.10 №240 | Провода силовые для электрических установок на напряжение до 450 В с медной жилой марки ПВ3, сечением 10 мм2 (1000 м) ИНДЕКС К ПОЗИЦИИ(справочно): 1 индексы к ТЕР-2001 на II квартал 2011г ОЗП=10,49; ЭМ=5,22; ЗПМ=10,49; МАТ=4,39 | 0,73 0,66+0,07 | 6688.85 |  | 6688.85 | 4882.86 |  |  | 4882.86
42 | ТЕРм08-02-403-02 Приказ Департам.строит.Воронеж.обл. от 15.07.10 №240 | Провод групповой осветительных сетей в защитной оболочке или кабель двух-трехжильный в готовых каналах стен и перекрытий (100 м) ИНДЕКС К ПОЗИЦИИ(справочно): 1 индексы к ТЕР-2001 на II квартал 2011г ОЗП=10,49; ЭМ=5,22; ЗПМ=10,49; МАТ=4,39 НР, (3063,84 руб.): 95%*0,85 от ФОТ СП, (1973 руб.): 65%*0,8 от ФОТ | 1.4 | 1187,35 179,80 | 106,72 35,50 | 900.83 | 1662.29 | 251.72 | 149,41 49,70 | 1261.16 | 20 | 28
43 | ТСЦ-502-0522 Приказ Департам.строит.Воронеж.обл. от 15.07.10 №240 | Провода силовые для электрических установок на напряжение до 450 В с медной жилой марки ПВ3, сечением 10 мм2 (1000 м) ИНДЕКС К ПОЗИЦИИ(справочно): 1 индексы к ТЕР-2001 на II квартал 2011г ОЗП=10,49; ЭМ=5,22; ЗПМ=10,49; МАТ=4,39 | 0.7 | 6688.85 |  | 6688.85 | 4682.2 |  |  | 4682.2
44 | ТЕРм08-02-405-01 Приказ Департам.строит.Воронеж.обл. от 15.07.10 №240 | Провод по установленным стальным конструкциям и панелям, сечение до 16 мм2 (100 м) ИНДЕКС К ПОЗИЦИИ(справочно): 1 индексы к ТЕР-2001 на II квартал 2011г ОЗП=10,49; ЭМ=5,22; ЗПМ=10,49; МАТ=4,39 НР, (10592,24 руб.): 95%*0,85 от ФОТ СП, (6821,01 руб.): 65%*0,8 от ФОТ | 3 | 1251,45 344,32 | 116,4 3,03 | 790.73 | 3754.35 | 1032.96 | 349,2 9,09 | 2372.19 | 38.3 | 114.9
45 | ТСЦ-502-0499 Приказ Департам.строит.Воронеж.обл. от 15.07.10 №240 | Провода силовые для электрических установок на напряжение до 450 В с медной жилой марки ПВ1, сечением 4 мм2 (1000 м) ИНДЕКС К ПОЗИЦИИ(справочно): 1 индексы к ТЕР-2001 на II квартал 2011г ОЗП=10,49; ЭМ=5,22; ЗПМ=10,49; МАТ=4,39 | 0.3 | 2695.74 |  | 2695.74 | 808.72 |  |  | 808.72
46 | ТЕР46-03-010-01 Приказ Департам.строит.Воронеж.обл. от 15.07.10 №240 | Пробивка в бетонных стенах и полах толщиной 100 мм отверстий площадью до 20 см2 (100 отверстий) ИНДЕКС К ПОЗИЦИИ(справочно): 1 индексы к ТЕР-2001 на II квартал 2011г ОЗП=10,49; ЭМ=5,22; ЗПМ=10,49; МАТ=4,39 НР, (1132,9 руб.): 110%*0.9 * 0,85 от ФОТ СП, (640,83 руб.): 70%*0.85 * 0,8 от ФОТ | 0.36 | 948,54 241,32 | 707,21 68,67 |  | 341.47 | 86.88 | 254,59 24,72 |  | 26.5475 | 9.56
47 | ТЕРм08-02-409-01 Приказ Департам.строит.Воронеж.обл. от 15.07.10 №240 | Труба винипластовая по установленным конструкциям, по стенам и колоннам с креплением скобами, диаметр до 25 мм (100 м) ИНДЕКС К ПОЗИЦИИ(справочно): 1 индексы к ТЕР-2001 на II квартал 2011г ОЗП=10,49; ЭМ=5,22; ЗПМ=10,49; МАТ=4,39 НР, (5854,93 руб.): 95%*0,85 от ФОТ СП, (3770,36 руб.): 65%*0,8 от ФОТ | 1.52 | 2139,66 213,96 | 521,96 164,99 | 1403.74 | 3252.28 | 325.22 | 793,38 250,78 | 2133.68 | 23.8 | 36.18
48 | цена поставщика | Труба ПВХ жесткая 20мм DKC ц.о.14,6/4,39/1,18*1,02 (м) ИНДЕКС К ПОЗИЦИИ(справочно): 1 индексы к ТЕР-2001 на II квартал 2011г ОЗП=10,49; ЭМ=5,22; ЗПМ=10,49; МАТ=4,39 | 152 | 2.87 |  | 2.87 | 436.24 |  |  | 436.24
49 | ТЕРм08-02-412-02 Приказ Департам.строит.Воронеж.обл. от 15.07.10 №240 | Затягивание провода в проложенные трубы и металлические рукава первого одножильного или многожильного в общей оплетке, суммарное сечение до 6 мм2 (100 м) ИНДЕКС К ПОЗИЦИИ(справочно): 1 индексы к ТЕР-2001 на II квартал 2011г ОЗП=10,49; ЭМ=5,22; ЗПМ=10,49; МАТ=4,39 НР, (939,82 руб.): 95%*0,85 от ФОТ СП, (605,21 руб.): 65%*0,8 от ФОТ | 1.52 | 531,68 60,59 | 4,45 0,24 | 466.64 | 808.15 | 92.1 | 6,76 0,36 | 709.29 | 6.74 | 10.24
50 | ТЕРм08-02-412-09 Приказ Департам.строит.Воронеж.обл. от 15.07.10 №240 | Затягивание провода в проложенные трубы и металлические рукава каждого последующего одножильного или многожильного в общей оплетке, суммарное сечение до 6 мм2 (100 м) ИНДЕКС К ПОЗИЦИИ(справочно): 1 индексы к ТЕР-2001 на II квартал 2011г ОЗП=10,49; ЭМ=5,22; ЗПМ=10,49; МАТ=4,39 НР, (639,87 руб.): 95%*0,85 от ФОТ СП, (412,05 руб.): 65%*0,8 от ФОТ | 3,04 1,52*2 | 179,59 20,59 | 2,23 0,12 | 156.77 | 545.95 | 62.59 | 6,78 0,36 | 476.58 | 2.29 | 6.96
51 | ТСЦ-502-0497 Приказ Департам.строит.Воронеж.обл. от 15.07.10 №240 | Провода силовые для электрических установок на напряжение до 450 В с медной жилой марки ПВ1, сечением 2,5 мм2 (1000 м) ИНДЕКС К ПОЗИЦИИ(справочно): 1 индексы к ТЕР-2001 на II квартал 2011г ОЗП=10,49; ЭМ=5,22; ЗПМ=10,49; МАТ=4,39 | 0.456 | 1740.73 |  | 1740.73 | 793.77 |  |  | 793.77
52 | ТЕР46-03-012-01 Приказ Департам.строит.Воронеж.обл. от 15.07.10 №240 | Пробивка в бетонных конструкциях полов и стен борозд площадью сечения до 20 см2 (100 м борозд) ИНДЕКС К ПОЗИЦИИ(справочно): 1 индексы к ТЕР-2001 на II квартал 2011г ОЗП=10,49; ЭМ=5,22; ЗПМ=10,49; МАТ=4,39 НР, (3488,65 руб.): 110%*0.9 * 0,85 от ФОТ СП, (1973,38 руб.): 70%*0.85 * 0,8 от ФОТ | 1.08 | 931,36 252,26 | 679,1 65,94 |  | 1005.87 | 272.44 | 733,43 71,22 |  | 28.06 | 30.3
53 | ТЕРм08-02-409-01 Приказ Департам.строит.Воронеж.обл. от 15.07.10 №240 | Труба винипластовая по установленным конструкциям, по стенам и колоннам с креплением скобами, диаметр до 25 мм (100 м) ИНДЕКС К ПОЗИЦИИ(справочно): 1 индексы к ТЕР-2001 на II квартал 2011г ОЗП=10,49; ЭМ=5,22; ЗПМ=10,49; МАТ=4,39 НР, (4160,21 руб.): 95%*0,85 от ФОТ СП, (2679,02 руб.): 65%*0,8 от ФОТ | 1.08 | 2139,66 213,96 | 521,96 164,99 | 1403.74 | 2310.83 | 231.08 | 563,72 178,19 | 1516.03 | 23.8 | 25.7
54 | цена поставщика | Труба ПВХ жесткая 20мм DKC ц.о.14,6/4,39/1,18*1,02 (м) ИНДЕКС К ПОЗИЦИИ(справочно): 1 индексы к ТЕР-2001 на II квартал 2011г ОЗП=10,49; ЭМ=5,22; ЗПМ=10,49; МАТ=4,39 | 108 | 2.87 |  | 2.87 | 309.96 |  |  | 309.96
55 | ТЕРм08-02-412-02 Приказ Департам.строит.Воронеж.обл. от 15.07.10 №240 | Затягивание провода в проложенные трубы и металлические рукава первого одножильного или многожильного в общей оплетке, суммарное сечение до 6 мм2 (100 м) ИНДЕКС К ПОЗИЦИИ(справочно): 1 индексы к ТЕР-2001 на II квартал 2011г ОЗП=10,49; ЭМ=5,22; ЗПМ=10,49; МАТ=4,39 НР, (667,83 руб.): 95%*0,85 от ФОТ СП, (430,06 руб.): 65%*0,8 от ФОТ | 1.08 | 531,68 60,59 | 4,45 0,24 | 466.64 | 574.21 | 65.44 | 4,81 0,26 | 503.96 | 6.74 | 7.28
56 | ТЕРм08-02-412-09 Приказ Департам.строит.Воронеж.обл. от 15.07.10 №240 | Затягивание провода в проложенные трубы и металлические рукава каждого последующего одножильного или многожильного в общей оплетке, суммарное сечение до 6 мм2 (100 м) ИНДЕКС К ПОЗИЦИИ(справочно): 1 индексы к ТЕР-2001 на II квартал 2011г ОЗП=10,49; ЭМ=5,22; ЗПМ=10,49; МАТ=4,39 НР, (454,62 руб.): 95%*0,85 от ФОТ СП, (292,76 руб.): 65%*0,8 от ФОТ | 2,16 1,08*2 | 179,59 20,59 | 2,23 0,12 | 156.77 | 387.91 | 44.47 | 4,82 0,26 | 338.62 | 2.29 | 4.95
57 | ТСЦ-502-0495 Приказ Департам.строит.Воронеж.обл. от 15.07.10 №240 | Провода силовые для электрических установок на напряжение до 450 В с медной жилой марки ПВ1, сечением 1,5 мм2 (1000 м) ИНДЕКС К ПОЗИЦИИ(справочно): 1 индексы к ТЕР-2001 на II квартал 2011г ОЗП=10,49; ЭМ=5,22; ЗПМ=10,49; МАТ=4,39 | 0,324 0,108*3 | 1117.84 |  | 1117.84 | 362.18 |  |  | 362.18
58 | ТЕРм08-02-409-01 Приказ Департам.строит.Воронеж.обл. от 15.07.10 №240 | Труба винипластовая по установленным конструкциям, по стенам и колоннам с креплением скобами, диаметр до 25 мм (100 м) ИНДЕКС К ПОЗИЦИИ(справочно): 1 индексы к ТЕР-2001 на II квартал 2011г ОЗП=10,49; ЭМ=5,22; ЗПМ=10,49; МАТ=4,39 НР, (9244,73 руб.): 95%*0,85 от ФОТ СП, (5953,26 руб.): 65%*0,8 от ФОТ | 2.4 | 2139,66 213,96 | 521,96 164,99 | 1403.74 | 5135.18 | 513.5 | 1252,7 395,98 | 3368.98 | 23.8 | 57.12
59 | цена поставщика | Труба ПВХ жесткая 20мм DKC ц.о.14,6/4,39/1,18*1,02 (м) ИНДЕКС К ПОЗИЦИИ(справочно): 1 индексы к ТЕР-2001 на II квартал 2011г ОЗП=10,49; ЭМ=5,22; ЗПМ=10,49; МАТ=4,39 | 240 | 2.87 |  | 2.87 | 688.8 |  |  | 688.8
60 | ТЕРм08-02-412-02 Приказ Департам.строит.Воронеж.обл. от 15.07.10 №240 | Затягивание провода в проложенные трубы и металлические рукава первого одножильного или многожильного в общей оплетке, суммарное сечение до 6 мм2 (100 м) ИНДЕКС К ПОЗИЦИИ(справочно): 1 индексы к ТЕР-2001 на II квартал 2011г ОЗП=10,49; ЭМ=5,22; ЗПМ=10,49; МАТ=4,39 НР, (1484,06 руб.): 95%*0,85 от ФОТ СП, (955,68 руб.): 65%*0,8 от ФОТ | 2.4 | 531,68 60,59 | 4,45 0,24 | 466.64 | 1276.03 | 145.42 | 10,68 0,58 | 1119.93 | 6.74 | 16.18
61 | ТЕРм08-02-412-09 Приказ Департам.строит.Воронеж.обл. от 15.07.10 №240 | Затягивание провода в проложенные трубы и металлические рукава каждого последующего одножильного или многожильного в общей оплетке, суммарное сечение до 6 мм2 (100 м) ИНДЕКС К ПОЗИЦИИ(справочно): 1 индексы к ТЕР-2001 на II квартал 2011г ОЗП=10,49; ЭМ=5,22; ЗПМ=10,49; МАТ=4,39 НР, (1625,18 руб.): 95%*0,85 от ФОТ СП, (1046,56 руб.): 65%*0,8 от ФОТ | 7,72 2,4*2+2,92 | 179,59 20,59 | 2,23 0,12 | 156.77 | 1386.43 | 158.95 | 17,22 0,93 | 1210.26 | 2.29 | 17.68
62 | ТСЦ-502-0495 Приказ Департам.строит.Воронеж.обл. от 15.07.10 №240 | Провода силовые для электрических установок на напряжение до 450 В с медной жилой марки ПВ1, сечением 1,5 мм2 (1000 м) ИНДЕКС К ПОЗИЦИИ(справочно): 1 индексы к ТЕР-2001 на II квартал 2011г ОЗП=10,49; ЭМ=5,22; ЗПМ=10,49; МАТ=4,39 | 1,012 0,24*3+0,292 | 1117.84 |  | 1117.84 | 1131.25 |  |  | 1131.25
63 | ТЕРм08-02-403-02 Приказ Департам.строит.Воронеж.обл. от 15.07.10 №240 | Провод групповой осветительных сетей в защитной оболочке или кабель двух-трехжильный в готовых каналах стен и перекрытий (100 м) ИНДЕКС К ПОЗИЦИИ(справочно): 1 индексы к ТЕР-2001 на II квартал 2011г ОЗП=10,49; ЭМ=5,22; ЗПМ=10,49; МАТ=4,39 НР, (2363,57 руб.): 95%*0,85 от ФОТ СП, (1522,05 руб.): 65%*0,8 от ФОТ | 1.08 | 1187,35 179,80 | 106,72 35,50 | 900.83 | 1282.34 | 194.18 | 115,26 38,34 | 972.9 | 20 | 21.6
64 | ТСЦ-502-0495 Приказ Департам.строит.Воронеж.обл. от 15.07.10 №240 | Провода силовые для электрических установок на напряжение до 450 В с медной жилой марки ПВ1, сечением 1,5 мм2 (1000 м) ИНДЕКС К ПОЗИЦИИ(справочно): 1 индексы к ТЕР-2001 на II квартал 2011г ОЗП=10,49; ЭМ=5,22; ЗПМ=10,49; МАТ=4,39 | 0.324 | 1117.84 |  | 1117.84 | 362.18 |  |  | 362.18
65 | ТЕР46-03-012-01 Приказ Департам.строит.Воронеж.обл. от 15.07.10 №240 | Пробивка в бетонных конструкциях полов и стен борозд площадью сечения до 20 см2 (100 м борозд) ИНДЕКС К ПОЗИЦИИ(справочно): 1 индексы к ТЕР-2001 на II квартал 2011г ОЗП=10,49; ЭМ=5,22; ЗПМ=10,49; МАТ=4,39 НР, (7106,45 руб.): 110%*0.9 * 0,85 от ФОТ СП, (4019,81 руб.): 70%*0.85 * 0,8 от ФОТ | 2.2 | 931,36 252,26 | 679,1 65,94 |  | 2048.99 | 554.97 | 1494,02 145,07 |  | 28.06 | 61.73
66 | ТЕРм08-02-403-03 Приказ Департам.строит.Воронеж.обл. от 15.07.10 №240 | Провод групповой осветительных сетей в защитной оболочке или кабель двух-трехжильный под штукатурку по стенам или в бороздах (100 м) ИНДЕКС К ПОЗИЦИИ(справочно): 1 индексы к ТЕР-2001 на II квартал 2011г ОЗП=10,49; ЭМ=5,22; ЗПМ=10,49; МАТ=4,39 НР, (8653,73 руб.): 95%*0,85 от ФОТ СП, (5572,68 руб.): 65%*0,8 от ФОТ | 2.2 | 3127,74 332,63 | 160,43 54,34 | 2634.68 | 6881.03 | 731.79 | 352,95 119,55 | 5796.29 | 37 | 81.4
67 | цена поставщика | Кабель медный силовой ВВГнг 3х1,5 мм кв. <круглый> "Конкорд" ц.о.29/4,39/1,18*1,02 (м) ИНДЕКС К ПОЗИЦИИ(справочно): 1 индексы к ТЕР-2001 на II квартал 2011г ОЗП=10,49; ЭМ=5,22; ЗПМ=10,49; МАТ=4,39 | 220 | 5.71 |  | 5.71 | 1256.2 |  |  | 1256.2
68 | цена поставщика | Коробка установочная КУ1 106 ц.о.3,30/4,39/1,18*1,02 (шт) ИНДЕКС К ПОЗИЦИИ(справочно): 1 индексы к ТЕР-2001 на II квартал 2011г ОЗП=10,49; ЭМ=5,22; ЗПМ=10,49; МАТ=4,39 | 116 | 0.65 |  | 0.65 | 75.4 |  |  | 75.4
69 | цена поставщика | Коробка протяжная У996 ц.о.160/4,39/1,18*1,02 (шт) ИНДЕКС К ПОЗИЦИИ(справочно): 1 индексы к ТЕР-2001 на II квартал 2011г ОЗП=10,49; ЭМ=5,22; ЗПМ=10,49; МАТ=4,39 | 12 | 31.5 |  | 31.5 | 378 |  |  | 378
70 | цена поставщика | Коробка протяжная 400х400мм ц.о.875/4,39/1,18*1,02 (шт) ИНДЕКС К ПОЗИЦИИ(справочно): 1 индексы к ТЕР-2001 на II квартал 2011г ОЗП=10,49; ЭМ=5,22; ЗПМ=10,49; МАТ=4,39 | 2 | 172.29 |  | 172.29 | 344.58 |  |  | 344.58
71 | цена поставщика | Коробка ответвительная открытой установки КР2 604 ц.о.39/4,39/1,18*1,02 (шт) ИНДЕКС К ПОЗИЦИИ(справочно): 1 индексы к ТЕР-2001 на II квартал 2011г ОЗП=10,49; ЭМ=5,22; ЗПМ=10,49; МАТ=4,39 | 30 | 7.68 |  | 7.68 | 230.4 |  |  | 230.4
72 | цена поставщика | Крышка для установочной коробки К 5001 ц.о.3,6/4,39/1,18*1,02 (шт) ИНДЕКС К ПОЗИЦИИ(справочно): 1 индексы к ТЕР-2001 на II квартал 2011г ОЗП=10,49; ЭМ=5,22; ЗПМ=10,49; МАТ=4,39 | 76 | 0.71 |  | 0.71 | 53.96 |  |  | 53.96
73 | ТЕР46-03-017-04 Приказ Департам.строит.Воронеж.обл. от 15.07.10 №240 | Заделка отверстий, гнезд и борозд в стенах и перегородках железобетонных площадью до 0,2 м2 (1 м3 заделки) ИНДЕКС К ПОЗИЦИИ(справочно): 1 индексы к ТЕР-2001 на II квартал 2011г ОЗП=10,49; ЭМ=5,22; ЗПМ=10,49; МАТ=4,39 НР, (1146,14 руб.): 110%*0.9 * 0,85 от ФОТ СП, (648,32 руб.): 70%*0.85 * 0,8 от ФОТ | 0.239 | 1986,69 472,38 | 36.2 | 1478.11 | 474.82 | 112.9 | 8.65 | 353.27 | 61.11 | 14.61
74 | ТЕРр62-1-2 Приказ Департам.строит.Воронеж.обл. от 15.07.10 №240 | Окраска клеевыми составами улучшенная (100 м2 окрашиваемой поверхности (без вычета проемов)) ИНДЕКС К ПОЗИЦИИ(справочно): 1 индексы к ТЕР-2001 на II квартал 2011г ОЗП=10,49; ЭМ=5,22; ЗПМ=10,49; МАТ=4,39 НР, (76,82 руб.): 80%*0,85 от ФОТ СП, (45,19 руб.): 50%*0,8 от ФОТ | 0.055 | 234,87 169,01 | 7,16 1,04 | 58.7 | 12.92 | 9.3 | 0,39 0,06 | 3.23 | 21.1 | 1.16
75 | ТЕРр62-2-1 Приказ Департам.строит.Воронеж.обл. от 15.07.10 №240 | Простая масляная окраска ранее окрашенных стен без подготовки с расчисткой старой краски до 10% (100 м2 окрашиваемой поверхности) ИНДЕКС К ПОЗИЦИИ(справочно): 1 индексы к ТЕР-2001 на II квартал 2011г ОЗП=10,49; ЭМ=5,22; ЗПМ=10,49; МАТ=4,39 НР, (34,81 руб.): 80%*0,85 от ФОТ СП, (20,48 руб.): 50%*0,8 от ФОТ | 0.0332 | 365,57 126,97 | 7,99 1,04 | 230.61 | 12.14 | 4.22 | 0,27 0,03 | 7.65 | 15.39 | 0.51
Раздел 3. Устройство заземлителя
76 | ТЕРм08-02-471-04 Приказ Департам.строит.Воронеж.обл. от 15.07.10 №240 | Заземлитель вертикальный из круглой стали диаметром 16 мм (10 шт.) ИНДЕКС К ПОЗИЦИИ(справочно): 1 индексы к ТЕР-2001 на II квартал 2011г ОЗП=10,49; ЭМ=5,22; ЗПМ=10,49; МАТ=4,39 НР, (19,4 руб.): 95%*0,85 от ФОТ СП, (12,49 руб.): 65%*0,8 от ФОТ | 0.03 | 505,73 74,53 | 51,29 1,70 | 379.91 | 15.17 | 2.24 | 1,54 0,05 | 11.39 | 8.29 | 0.25
77 | ТЕРм08-02-472-02 Приказ Департам.строит.Воронеж.обл. от 15.07.10 №240 | Заземлитель горизонтальный из стали полосовой сечением 160 мм2 (100 м) ИНДЕКС К ПОЗИЦИИ(справочно): 1 индексы к ТЕР-2001 на II квартал 2011г ОЗП=10,49; ЭМ=5,22; ЗПМ=10,49; МАТ=4,39 НР, (257,34 руб.): 95%*0,85 от ФОТ СП, (165,72 руб.): 65%*0,8 от ФОТ | 0.2 | 937,14 149,23 | 73,77 2,66 | 714.14 | 187.43 | 29.85 | 14,75 0,53 | 142.83 | 16.6 | 3.32
78 | ТЕР01-02-057-02 Приказ Департам.строит.Воронеж.обл. от 15.07.10 №240 | Разработка грунта вручную в траншеях глубиной до 2 м без креплений с откосами, группа грунтов 2 (100 м3 грунта) ИНДЕКС К ПОЗИЦИИ(справочно): 1 индексы к ТЕР-2001 на II квартал 2011г ОЗП=10,49; ЭМ=5,22; ЗПМ=10,49; МАТ=4,39 НР, (237,15 руб.): 80%*0.9 * 0,85 от ФОТ СП, (118,58 руб.): 45%*0.85 * 0,8 от ФОТ | 0.028 | 1147,3 1147,30 |  |  | 32.12 | 32.12 |  |  | 154 | 4.31
79 | ТЕР01-02-061-02 Приказ Департам.строит.Воронеж.обл. от 15.07.10 №240 | Засыпка вручную траншей, пазух котлованов и ям, группа грунтов 2 (100 м3 грунта) ИНДЕКС К ПОЗИЦИИ(справочно): 1 индексы к ТЕР-2001 на II квартал 2011г ОЗП=10,49; ЭМ=5,22; ЗПМ=10,49; МАТ=4,39 НР, (144,06 руб.): 80%*0.9 * 0,85 от ФОТ СП, (72,03 руб.): 45%*0.85 * 0,8 от ФОТ | 0.028 | 696,92 696,92 |  |  | 19.51 | 19.51 |  |  | 97.2 | 2.72
Итого прямые затраты по смете в ценах 2001г. | [6 empty] | 129157.06 | 18280.2 | 11837,23 2636,36 | 99039.63 |  | 1993.64
Итого прямые затраты по смете с учетом коэффициентов к итогам | [6 empty] | 130954.7 | 19114.33 | 13798,78 3136,13 | 98041.59 |  | 2092.97
В том числе, справочно:
При ремонте и реконструкции зданий и сооружений работы, аналогичные технологическим процессам в новом строительстве ОЗП=1,15; ЭМ=1,25; ЗПМ=1,25; ТЗ=1,15; ТЗМ=1,25 (Поз. 78-79) | [6 empty] | 7.74 | 7.74 |  |  |  | 1.0545
Стесненные условия ОЗП=15%; ЭМ=15%; ЗПМ=15%; ТЗ=15%; ТЗМ=15% (Поз. 29, 46, 52, 65, 73-75, 3-6, 10) | [6 empty] | 913.75 | 458.26 | 455,49 44,56 |  |  | 52.575
Демонтаж оборудования, которое не подлежит дальнейшему использованию (предназначено в лом) без разборки и резки ОЗП=0,3; ЭМ=0,3; ЗПМ=0,3; МАТ=0; ТЗ=0,3; ТЗМ=0,3 (Поз. 1-2) | [6 empty] | -3423.84 | -2216.8 | -209,01 -10,44 | -998.04 |  | -234.01
Стесненные условия ОЗП=20%; ЭМ=20%; ЗПМ=20%; ТЗ=20%; ТЗМ=20% (Поз. 1-2, 7-9, 11-28, 30-45, 47-51, 53-64, 66-72) | [6 empty] | 4299.99 | 2584.92 | 1715,07 465,65 |  |  | 279.706
Итого прямые затраты по смете с учетом индексов, в текущих ценах | [6 empty] | 702941.53 | 200509.31 | 72029,64 32898,01 | 430402.58 |  | 2092.97
Накладные расходы | [6 empty] | 187095.57
Сметная прибыль | [6 empty] | 120410.85
Итоги по смете:
Итого Строительные работы | [6 empty] | 60279.97 |  |  |  |  | 169.3
Итого Монтажные работы | [6 empty] | 950167.98 |  |  |  |  | 1923.67
Итого | [6 empty] | 1010447.95 |  |  |  |  | 2092.97
В том числе:
Материалы | [6 empty] | 430402.58
Машины и механизмы | [6 empty] | 72029.64
ФОТ | [6 empty] | 233407.32
Накладные расходы | [6 empty] | 187095.57
Сметная прибыль | [6 empty] | 120410.85
НДС 18% | [6 empty] | 181880.631
ВСЕГО по смете | [6 empty] | 1192328.581 |  |  |  |  | 2092.97
Составил: ___________________________Волкова А.М. Проверил: ___________________________
(должность, подпись, расшифровка) (должность, подпись, расшифровка)