## Локальная смета
СОГЛАСОВАНО: | [8 empty] | УТВЕРЖДАЮ:
_______________ | [8 empty] | __________________
" _____ " ________________ 200_ г. | [8 empty] | "______ " _______________200_ г.
Капитальный ремонт жилого дома №55 по ул.Г.Лизюкова в г.Воронеже
(наименование стройки)
ЛОКАЛЬНЫЙ СМЕТНЫЙ РАСЧЕТ №
(локальная смета)
на ремонт кровли
(наименование работ и затрат, наименование объекта)
Основание: дефектная ведомость
| Сметная стоимость строительных работ _______________________________________________________________________________________________ |  | ___________________________905636 |  | руб.
| Средства на оплату труда _______________________________________________________________________________________________ |  | ___________________________111149 |  | руб.
| Сметная трудоемкость _______________________________________________________________________________________________ |  | _______________________________________________________________________________________________1243 |  | чел.час
Составлен(а) в текущих (прогнозных) ценах по состоянию на _II квартал_2011_ г.
№ пп | Шифр и номер позиции норматива | Наименование работ и затрат, единица измерения | Количество | Стоимость единицы, руб. |  |  | Общая стоимость, руб. |  |  |  | Затраты труда рабочих, чел.-ч, не занятых обслуживанием машин
|  |  |  | всего | эксплуатации машин | материалы | Всего | оплаты труда | эксплуатация машин | материалы
|  |  |  | оплаты труда | в т.ч. оплаты труда |  |  |  | в т.ч. оплаты труда |  | на единицу | всего
1 | 2 | 3 | 4 | 5 | 6 | 7 | 8 | 9 | 10 | 11 | 12 | 13
Раздел 1. ремонт кровли
1 | ТЕР46-04-008-01 Приказ Департам.строит.Воронеж.обл. от 15.07.10 №240 | Разборка покрытий кровель из рулонных материалов (100 м2 покрытия) ИНДЕКС К ПОЗИЦИИ(справочно): 1 индексы к ТЕР-2001 на II квартал 2011г ОЗП=10,49; ЭМ=5,22; ЗПМ=10,49; МАТ=4,39 НР, (11385,89 руб.): 110%*0,85 от ФОТ СП, (6819,36 руб.): 70%*0,8 от ФОТ | 10.836 | 148 107,13 | 40.87 |  | 1603.73 | 1160.86 | 442.87 |  | 14.38 | 155.82
2 | ТЕР12-01-002-09 Приказ Департам.строит.Воронеж.обл. от 15.07.10 №240 | Устройство кровель плоских из наплавляемых материалов в два слоя (100 м2 кровли) 228,75 = 9 838,27 - 114 x 45,20 - 116 x 38,42 ИНДЕКС К ПОЗИЦИИ(справочно): 1 индексы к ТЕР-2001 на II квартал 2011г ОЗП=10,49; ЭМ=5,22; ЗПМ=10,49; МАТ=4,39 НР, (16737,4 руб.): 120%*0.9 * 0,85 от ФОТ СП, (8058,75 руб.): 65%*0.85 * 0,8 от ФОТ | 10.836 | 228,75 129,10 | 41,14 2,42 | 58.51 | 2478.74 | 1398.93 | 445,79 26,22 | 634.02 | 14.36 | 155.61
3 | цена поставщика | Рубитекс К-4,5 тк., основа стеклоткань (ц.о. 110/1,18/4,39*1,02) (м2) ИНДЕКС К ПОЗИЦИИ(справочно): 1 индексы к ТЕР-2001 на II квартал 2011г ОЗП=10,49; ЭМ=5,22; ЗПМ=10,49; МАТ=4,39 | 1235 | 21.66 |  | 21.66 | 26750.1 |  |  | 26750.1
4 | цена поставщика | Рубитекс П-3,5, основа стеклоткань (ц.о.97/1,18/4,39*1,02) (м2) ИНДЕКС К ПОЗИЦИИ(справочно): 1 индексы к ТЕР-2001 на II квартал 2011г ОЗП=10,49; ЭМ=5,22; ЗПМ=10,49; МАТ=4,39 | 1257 | 19.1 |  | 19.1 | 24008.7 |  |  | 24008.7
5 | ТЕР12-01-016-02 Приказ Департам.строит.Воронеж.обл. от 15.07.10 №240 | Огрунтовка оснований из бетона или раствора под водоизоляционный кровельный ковер готовой эмульсией битумной (100 м2 кровли) ИНДЕКС К ПОЗИЦИИ(справочно): 1 индексы к ТЕР-2001 на II квартал 2011г ОЗП=10,49; ЭМ=5,22; ЗПМ=10,49; МАТ=4,39 НР, (2973,98 руб.): 120%*0.9 * 0,85 от ФОТ СП, (1431,92 руб.): 65%*0.85 * 0,8 от ФОТ | 10.836 | 116,7 23,38 | 3.32 | 90 | 1264.56 | 253.35 | 35.98 | 975.23 | 2.8 | 30.34
6 | ТЕР13-06-004-01 Приказ Департам.строит.Воронеж.обл. от 15.07.10 №240 | Обеспыливание поверхности (1 м2 обеспыливаемой поверхности) ИНДЕКС К ПОЗИЦИИ(справочно): 1 индексы к ТЕР-2001 на II квартал 2011г ОЗП=10,49; ЭМ=5,22; ЗПМ=10,49; МАТ=4,39 НР, (7380,03 руб.): 90%*0.9 * 0,85 от ФОТ СП, (5102,24 руб.): 70%*0.85 * 0,8 от ФОТ | 1083.6 | 1,09 0,82 | 0.27 |  | 1181.12 | 888.55 | 292.57 |  | 0.1 | 108.36
Раздел 2. Демонтаж
7 | ТЕР12-01-017-01 Приказ Департам.строит.Воронеж.обл. от 15.07.10 №240 | Разборка выравнивающих стяжек цементно-песчаных толщиной 15 мм (100 м2 стяжки) ИНДЕКС К ПОЗИЦИИ(справочно): 1 индексы к ТЕР-2001 на II квартал 2011г ОЗП=10,49; ЭМ=5,22; ЗПМ=10,49; МАТ=4,39 НР, (6450,45 руб.): 120%*0.9 * 0,85 от ФОТ СП, (3105,77 руб.): 65%*0.85 * 0,8 от ФОТ | 3.25 | 351,46 179,66 | 171,81 15,67 |  | 1142.26 | 583.88 | 558,38 50,93 |  | 21.776 | 70.77
8 | ТЕР12-01-017-02 Приказ Департам.строит.Воронеж.обл. от 15.07.10 №240 | Разборка выравнивающих стяжек на каждый 1 мм изменения толщины добавлять или исключать к расценке 12-01-017-01 (100 м2 стяжки) ИНДЕКС К ПОЗИЦИИ(справочно): 1 индексы к ТЕР-2001 на II квартал 2011г ОЗП=10,49; ЭМ=5,22; ЗПМ=10,49; МАТ=4,39 НР, (3397,01 руб.): 120%*0.9 * 0,85 от ФОТ СП, (1635,6 руб.): 65%*0.85 * 0,8 от ФОТ | 3.25 | 129,24 99,00 | 30,24 3,60 |  | 420.03 | 321.75 | 98,28 11,70 |  | 12 | 39
Раздел 3. Ремонт кровли
9 | ТЕР12-01-017-01 Приказ Департам.строит.Воронеж.обл. от 15.07.10 №240 | Устройство выравнивающих стяжек цементно-песчаных толщиной 15 мм (100 м2 стяжки) ИНДЕКС К ПОЗИЦИИ(справочно): 1 индексы к ТЕР-2001 на II квартал 2011г ОЗП=10,49; ЭМ=5,22; ЗПМ=10,49; МАТ=4,39 НР, (9333,99 руб.): 120%*0.9 * 0,85 от ФОТ СП, (4494,15 руб.): 65%*0.85 * 0,8 от ФОТ | 3.25 | 1129,63 224,57 | 214,76 19,59 | 690.3 | 3671.3 | 729.85 | 697,97 63,67 | 2243.48 | 27.22 | 88.47
10 | ТЕР12-01-017-02 Приказ Департам.строит.Воронеж.обл. от 15.07.10 №240 | Устройство выравнивающих стяжек на каждый 1 мм изменения толщины добавлять или исключать к расценке 12-01-017-01 (100 м2 стяжки) ИНДЕКС К ПОЗИЦИИ(справочно): 1 индексы к ТЕР-2001 на II квартал 2011г ОЗП=10,49; ЭМ=5,22; ЗПМ=10,49; МАТ=4,39 НР, (4897,34 руб.): 120%*0.9 * 0,85 от ФОТ СП, (2357,98 руб.): 65%*0.85 * 0,8 от ФОТ | 3.25 | 822,6 123,75 | 37,8 4,50 | 661.05 | 2673.45 | 402.19 | 122,85 14,63 | 2148.41 | 15 | 48.75
11 | ТЕРр58-20-02 | Смена обделок из листовой стали поясков, сандриков, отливов, карнизов шириной до 0,7 м (100 м) ИНДЕКС К ПОЗИЦИИ(справочно): 1 индексы к ТЕР-2001 на II квартал 2011г ОЗП=10,49; ЭМ=5,22; ЗПМ=10,49; МАТ=4,39 НР, (9160,73 руб.): 83%*0,85 от ФОТ СП, (6752,06 руб.): 65%*0,8 от ФОТ | 2.274 | 6099,92 511,45 | 12,95 2,20 | 5575.52 | 13871.22 | 1163.04 | 29,45 5,00 | 12678.73 | 63.22 | 143.76
12 | ТЕР12-01-010-01 Приказ Департам.строит.Воронеж.обл. от 15.07.10 №240 | Устройство мелких покрытий (брандмауэры, парапеты, свесы и т.п.) из листовой оцинкованной стали (100 м2 покрытия) ИНДЕКС К ПОЗИЦИИ(справочно): 1 индексы к ТЕР-2001 на II квартал 2011г ОЗП=10,49; ЭМ=5,22; ЗПМ=10,49; МАТ=4,39 НР, (1514,39 руб.): 120%*0.9 * 0,85 от ФОТ СП, (729,15 руб.): 65%*0.85 * 0,8 от ФОТ | 0.14 | 14314,38 918,91 | 22,81 2,42 | 13372.66 | 2004.01 | 128.65 | 3,19 0,34 | 1872.17 | 112.75 | 15.79
13 | ТЕР12-01-004-04 Приказ Департам.строит.Воронеж.обл. от 15.07.10 №240 | Устройство примыканий кровель из наплавляемых материалов к стенам и парапетам высотой до 600 мм без фартуков (100 м примыканий) 695,40 = 12 085,80 - 252 x 45,20 ИНДЕКС К ПОЗИЦИИ(справочно): 1 индексы к ТЕР-2001 на II квартал 2011г ОЗП=10,49; ЭМ=5,22; ЗПМ=10,49; МАТ=4,39 НР, (15408,87 руб.): 120%*0.9 * 0,85 от ФОТ СП, (7419,08 руб.): 65%*0.85 * 0,8 от ФОТ | 4.1 | 695,4 311,34 | 92,5 8,60 | 291.56 | 2851.14 | 1276.49 | 379,25 35,26 | 1195.4 | 35.5 | 145.55
14 | цена поставщика | Рубитекс К-4,5 тк., основа стеклоткань (ц.о. 110/1,18/4,39*1,02) (м2) ИНДЕКС К ПОЗИЦИИ(справочно): 1 индексы к ТЕР-2001 на II квартал 2011г ОЗП=10,49; ЭМ=5,22; ЗПМ=10,49; МАТ=4,39 | 516.5 | 21.66 |  | 21.66 | 11187.39 |  |  | 11187.39
15 | цена поставщика | Рубитекс П-3,5, основа стеклоткань (ц.о.97/1,18/4,39*1,02) (м2) ИНДЕКС К ПОЗИЦИИ(справочно): 1 индексы к ТЕР-2001 на II квартал 2011г ОЗП=10,49; ЭМ=5,22; ЗПМ=10,49; МАТ=4,39 | 516.5 | 19.1 |  | 19.1 | 9865.15 |  |  | 9865.15
16 | ТЕР46-04-012-02 Приказ Департам.строит.Воронеж.обл. от 15.07.10 №240 | Разборка деревянных заполнений проемов оконных без подоконных досок (100 м2) ИНДЕКС К ПОЗИЦИИ(справочно): 1 индексы к ТЕР-2001 на II квартал 2011г ОЗП=10,49; ЭМ=5,22; ЗПМ=10,49; МАТ=4,39 НР, (999,65 руб.): 110%*0,85 от ФОТ СП, (598,72 руб.): 70%*0,8 от ФОТ | 0.072 | 1567,78 1335,43 | 232,35 80,19 |  | 112.88 | 96.15 | 16,73 5,77 |  | 172.76 | 12.44
17 | ТЕР10-01-027-01 Приказ Департам.строит.Воронеж.обл. от 15.07.10 №240 | Установка в жилых и общественных зданиях блоков оконных с переплетами спаренными в стенах каменных площадью проема до 2 м2 (100 м2 проемов) ИНДЕКС К ПОЗИЦИИ(справочно): 1 индексы к ТЕР-2001 на II квартал 2011г ОЗП=10,49; ЭМ=5,22; ЗПМ=10,49; МАТ=4,39 НР, (1337,36 руб.): 118%*0.9 * 0,85 от ФОТ СП, (634,68 руб.): 63%*0.85 * 0,8 от ФОТ | 0.072 | 44080,83 1616,30 | 881,92 82,23 | 41582.61 | 3173.82 | 116.37 | 63,5 5,92 | 2993.95 | 188.6 | 13.58
18 | ТСЦ-101-0935 Приказ Департам.строит.Воронеж.обл. от 15.07.10 №240 | Скобяные изделия для оконных блоков со спаренными и одинарными переплетами для жилых зданий одностворных с форточкой (независимо от высоты) (компл.) ИНДЕКС К ПОЗИЦИИ(справочно): 1 индексы к ТЕР-2001 на II квартал 2011г ОЗП=10,49; ЭМ=5,22; ЗПМ=10,49; МАТ=4,39 | 4 | 96.24 |  | 96.24 | 384.96 |  |  | 384.96
19 | ТЕР15-04-025-05 Приказ Департам.строит.Воронеж.обл. от 15.07.10 №240 | Улучшенная окраска масляными составами по дереву заполнений оконных проемов (100 м2 окрашиваемой поверхности) ИНДЕКС К ПОЗИЦИИ(справочно): 1 индексы к ТЕР-2001 на II квартал 2011г ОЗП=10,49; ЭМ=5,22; ЗПМ=10,49; МАТ=4,39 НР, (2096,24 руб.): 105%*0.9 * 0,85 от ФОТ СП, (976,03 руб.): 55%*0.85 * 0,8 от ФОТ | 0.18 | 2378,23 1201,66 | 7,78 0,10 | 1168.79 | 428.08 | 216.3 | 1,4 0,02 | 210.38 | 138.6 | 24.95
20 | ТЕР46-04-012-03 Приказ Департам.строит.Воронеж.обл. от 15.07.10 №240 | Разборка деревянных заполнений проемов дверных (100 м2) ИНДЕКС К ПОЗИЦИИ(справочно): 1 индексы к ТЕР-2001 на II квартал 2011г ОЗП=10,49; ЭМ=5,22; ЗПМ=10,49; МАТ=4,39 НР, (436,66 руб.): 110%*0,85 от ФОТ СП, (261,53 руб.): 70%*0,8 от ФОТ | 0.0504 | 1035,57 803,22 | 232,35 80,19 |  | 52.19 | 40.48 | 11,71 4,04 |  | 103.91 | 5.24
21 | ТЕР12-01-006-02 Приказ Департам.строит.Воронеж.обл. от 15.07.10 №240 | Устройство деформационных швов с наплавлением дополнительных слоев рулонного кровельного материала (100 м деформационных швов) ИНДЕКС К ПОЗИЦИИ(справочно): 1 индексы к ТЕР-2001 на II квартал 2011г ОЗП=10,49; ЭМ=5,22; ЗПМ=10,49; МАТ=4,39 НР, (970,58 руб.): 120%*0.9 * 0,85 от ФОТ СП, (467,32 руб.): 65%*0.85 * 0,8 от ФОТ | 0.105 | 28438,89 781,95 | 69,78 5,33 | 27587.16 | 2986.08 | 82.1 | 7,33 0,56 | 2896.65 | 86.98 | 9.13
22 | ТЕР09-06-001-01 Приказ Департам.строит.Воронеж.обл. от 15.07.10 №240 | Монтаж конструкций дверей металлических (1 т конструкций) ИНДЕКС К ПОЗИЦИИ(справочно): 1 индексы к ТЕР-2001 на II квартал 2011г ОЗП=10,49; ЭМ=5,22; ЗПМ=10,49; МАТ=4,39 НР, (1100,04 руб.): 90%*0.9 * 0,85 от ФОТ СП, (923,49 руб.): 85%*0.85 * 0,8 от ФОТ | 0.18 | 892,57 729,34 | 122,1 5,93 | 41.13 | 160.66 | 131.28 | 21,98 1,07 | 7.4 | 89.49 | 16.11
23 | цена поставщика | Дверь металлическая (14000/4,39/1,18*1,02) (шт) ИНДЕКС К ПОЗИЦИИ(справочно): 1 индексы к ТЕР-2001 на II квартал 2011г ОЗП=10,49; ЭМ=5,22; ЗПМ=10,49; МАТ=4,39 | 4 | 2756.65 |  | 2756.65 | 11026.6 |  |  | 11026.6
24 | ТЕР15-04-030-01 Приказ Департам.строит.Воронеж.обл. от 15.07.10 №240 | Масляная окраска металлических поверхностей больших (кроме кровель), количество окрасок 1 (100 м2 окрашиваемой поверхности) ИНДЕКС К ПОЗИЦИИ(справочно): 1 индексы к ТЕР-2001 на II квартал 2011г ОЗП=10,49; ЭМ=5,22; ЗПМ=10,49; МАТ=4,39 НР, (214,61 руб.): 105%*0.9 * 0,85 от ФОТ СП, (99,93 руб.): 55%*0.85 * 0,8 от ФОТ | 0.27 | 532,58 81,89 | 2,79 0,10 | 447.9 | 143.8 | 22.11 | 0,75 0,03 | 120.94 | 9.68 | 2.61
Раздел 4. Погрузка и вывоз мусора
25 | ФСЦП311-01-146-1 | Мусор строительный с погрузкой вручную: погрузка (тонна) ИНДЕКС К ПОЗИЦИИ(справочно): 2 индексы к ФЕР-2001 на IIквартал 2001г ОЗП=10,03; ЭМ=4,9; ЗПМ=10,03; МАТ=4,08 НР, (494,99 руб.): 100%*0,85 от ФОТ СП, (279,52 руб.): 60%*0,8 от ФОТ | 13.99 | 32,93 4,15 | 28.78 |  | 460.69 | 58.06 | 402.63 |  | 0.578 | 8.09
26 | ФСЦП310-3018-1 | Перевозка грузов автомобилями-самосвалами грузоподъемностью 10 т работающих вне карьера: расстояние перевозки 18 км; нормативное время пробега 1,396 час; класс груза 1 (1 тонна) ИНДЕКС К ПОЗИЦИИ(справочно): 2 индексы к ФЕР-2001 на IIквартал 2001г ОЗП=10,03; ЭМ=4,9; ЗПМ=10,03; МАТ=4,08 НР 0%*0,85 от ФОТ СП 0%*0,8 от ФОТ | 13.99 | 13.82 | 13.82 |  | 193.34 |  | 193.34
Итого прямые затраты по смете в ценах 2001г. | [6 empty] | 124096 | 9070.39 | 3825,95 225,16 | 111199.66 |  | 1094.37
Итого прямые затраты по смете с учетом коэффициентов к итогам | [6 empty] | 125879.93 | 10336.17 | 4344,10 262,09 | 111199.66 |  | 1242.54
В том числе, справочно:
При ремонте и реконструкции зданий и сооружений работы, аналогичные технологическим процессам в новом строительстве ОЗП=1,15; ЭМ=1,25; ЗПМ=1,25; ТЗ=1,15; ТЗМ=1,25 (Поз. 2, 5, 9-10, 12-13, 21, 6, 17-18, 22-23, 19, 24) | [6 empty] | 1365.07 | 846.93 | 518,14 36,93 |  |  | 98.8875
Коэффициент на высоту ОЗП=1,06; ТЗ=1,06 (Поз. 2, 5, 9-10, 12-13, 21, 7-8, 3-4, 11, 14-15) | [6 empty] | 418.86 | 418.86 |  |  |  | 49.2732
Итого прямые затраты по смете с учетом индексов, в текущих ценах | [6 empty] | 619051.72 | 108399.72 | 22485,50 2749,34 | 488166.5 |  | 1242.54
Накладные расходы | [6 empty] | 96289.66
Сметная прибыль | [6 empty] | 52146.98
Итоги по смете:
Работы по реконструкции зданий и сооружений (усиление и замена существующих конструкций, разборка и возведение отдельных конструктивных элементов) | [6 empty] | 36572.71 |  |  |  |  | 173.5
Кровли | [6 empty] | 223073.31 |  |  |  |  | 718.11
Крыши, кровли (ремонтно-строительные) | [6 empty] | 399910.21 |  |  |  |  | 152.39
Защита строительных конструкций и оборудования от коррозии | [6 empty] | 25110.28 |  |  |  |  | 124.61
Деревянные конструкции | [6 empty] | 16933.72 |  |  |  |  | 15.62
Строительные металлические конструкции | [6 empty] | 53879.89 |  |  |  |  | 18.53
Отделочные работы | [6 empty] | 7731.13 |  |  |  |  | 31.69
Погрузо-разгрузочные работы при автоперевозках | [6 empty] | 3329.74 |  |  |  |  | 8.09
Перевозка автотранспортом | [6 empty] | 947.37
Итого | [6 empty] | 767488.36 |  |  |  |  | 1242.54
В том числе:
Материалы | [6 empty] | 488166.5
Машины и механизмы | [6 empty] | 22485.5
ФОТ | [6 empty] | 111149.06
Накладные расходы | [6 empty] | 96289.66
Сметная прибыль | [6 empty] | 52146.98
НДС 18% | [6 empty] | 138147.9048
ВСЕГО по смете | [6 empty] | 905636.2648 |  |  |  |  | 1242.54
Составил: ___________________________Волкова А.М.
(должность, подпись, расшифровка)
Проверил: ___________________________
(должность, подпись, расшифровка)