## Локальная смета
СОГЛАСОВАНО: | [8 empty] | УТВЕРЖДАЮ:
_______________ | [8 empty] | __________________
" _____ " ________________ 200_ г. | [8 empty] | "______ " _______________200_ г.
Капитальный ремонт жилого дома №55 по ул.Г.Лизюкова в г.Воронеже
(наименование стройки)
ЛОКАЛЬНЫЙ СМЕТНЫЙ РАСЧЕТ №
(локальная смета)
на ремонт системы отопления
(наименование работ и затрат, наименование объекта)
Основание: дефектная ведомость
| Сметная стоимость _______________________________________________________________________________________________ |  | ___________________________1701468 |  | руб.
| строительных работ _______________________________________________________________________________________________ |  | _______________________________________________________________________________________________1437824 |  | руб.
| монтажных работ _______________________________________________________________________________________________ |  | _______________________________________________________________________________________________4098 |  | руб.
| Средства на оплату труда _______________________________________________________________________________________________ |  | ___________________________343346 |  | руб.
| Сметная трудоемкость _______________________________________________________________________________________________ |  | _______________________________________________________________________________________________3715 |  | чел.час
Составлен(а) в текущих (прогнозных) ценах по состоянию на __II квартал_2011_ г.
№ пп | Шифр и номер позиции норматива | Наименование работ и затрат, единица измерения | Количество | Стоимость единицы, руб. |  |  | Общая стоимость, руб. |  |  |  | Затраты труда рабочих, чел.-ч, не занятых обслуживанием машин
|  |  |  | всего | эксплуатации машин | материалы | Всего | оплаты труда | эксплуатация машин | материалы
|  |  |  | оплаты труда | в т.ч. оплаты труда |  |  |  | в т.ч. оплаты труда |  | на единицу | всего
1 | 2 | 3 | 4 | 5 | 6 | 7 | 8 | 9 | 10 | 11 | 12 | 13
Раздел 1. Нижняя разводка
1 | ТЕРр65-14-4 Приказ Департам.строит.Воронеж.обл. от 15.07.10 №240 | Разборка трубопроводов из водогазопроводных труб в зданиях и сооружениях на сварке диаметром до 100 мм (100 м трубопровода) ИНДЕКС К ПОЗИЦИИ(справочно): 2 индексы к ТЕР-2001 на II квартал 2011г ОЗП=10,49; ЭМ=5,22; ЗПМ=10,49; МАТ=4,39 НР, (6808,56 руб.): 74%*0,85 от ФОТ СП, (4329,77 руб.): 50%*0,8 от ФОТ | 1,686 1,3+0,386 | 578,71 532,20 | 15.78 | 30.73 | 975.71 | 897.29 | 26.61 | 51.81 | 65.3 | 110.1
2 | ТЕР16-02-005-04 Приказ Департам.строит.Воронеж.обл. от 15.07.10 №240 | Прокладка трубопроводов отопления и водоснабжения из стальных электросварных труб диаметром 80 мм (100 м трубопровода) ИНДЕКС К ПОЗИЦИИ(справочно): 2 индексы к ТЕР-2001 на II квартал 2011г ОЗП=10,49; ЭМ=5,22; ЗПМ=10,49; МАТ=4,39 НР, (13226,08 руб.): 128%*0.9 * 0,85 от ФОТ СП, (7623,37 руб.): 83%*0.85 * 0,8 от ФОТ | 1.3 | 9792,19 744,07 | 189,8 4,48 | 8858.32 | 12729.85 | 967.29 | 246,74 5,82 | 11515.82 | 79.75 | 103.68
3 | ТЕР16-02-005-03 Приказ Департам.строит.Воронеж.обл. от 15.07.10 №240 | Прокладка трубопроводов отопления и водоснабжения из стальных электросварных труб диаметром 65 мм (100 м трубопровода) ИНДЕКС К ПОЗИЦИИ(справочно): 2 индексы к ТЕР-2001 на II квартал 2011г ОЗП=10,49; ЭМ=5,22; ЗПМ=10,49; МАТ=4,39 НР, (3546,13 руб.): 128%*0.9 * 0,85 от ФОТ СП, (2043,95 руб.): 83%*0.85 * 0,8 от ФОТ | 0.386 | 8414,28 673,25 | 133,61 2,79 | 7607.42 | 3247.91 | 259.87 | 51,57 1,08 | 2936.47 | 72.16 | 27.85
4 | ТЕРр65-14-3 Приказ Департам.строит.Воронеж.обл. от 15.07.10 №240 | Разборка трубопроводов из водогазопроводных труб в зданиях и сооружениях на сварке диаметром до 50 мм (100 м трубопровода) ИНДЕКС К ПОЗИЦИИ(справочно): 2 индексы к ТЕР-2001 на II квартал 2011г ОЗП=10,49; ЭМ=5,22; ЗПМ=10,49; МАТ=4,39 НР, (7611,63 руб.): 74%*0,85 от ФОТ СП, (4840,46 руб.): 50%*0,8 от ФОТ | 2.823 | 374,3 355,34 | 6.32 | 12.64 | 1056.65 | 1003.12 | 17.84 | 35.69 | 43.6 | 123.08
5 | ТЕР16-02-005-02 Приказ Департам.строит.Воронеж.обл. от 15.07.10 №240 | Прокладка трубопроводов отопления и водоснабжения из стальных электросварных труб диаметром 50 мм (100 м трубопровода) ИНДЕКС К ПОЗИЦИИ(справочно): 2 индексы к ТЕР-2001 на II квартал 2011г ОЗП=10,49; ЭМ=5,22; ЗПМ=10,49; МАТ=4,39 НР, (21860,56 руб.): 128%*0.9 * 0,85 от ФОТ СП, (12600,18 руб.): 83%*0.85 * 0,8 от ФОТ | 2.823 | 6584,33 567,54 | 110,89 2,30 | 5905.9 | 18587.56 | 1602.17 | 313,04 6,49 | 16672.35 | 60.83 | 171.72
6 | ТЕРр65-15-3 Приказ Департам.строит.Воронеж.обл. от 15.07.10 №240 | Смена отдельных участков трубопроводов с заготовкой труб в построечных условиях диаметром до 50 мм (100 м трубопровода) 1 233,31 = 5 010,41 - 107 x 35,30 ИНДЕКС К ПОЗИЦИИ(справочно): 2 индексы к ТЕР-2001 на II квартал 2011г ОЗП=10,49; ЭМ=5,22; ЗПМ=10,49; МАТ=4,39 НР, (7532,71 руб.): 103%*0,85 от ФОТ СП, (4129,87 руб.): 60%*0,8 от ФОТ | 0.757 | 1233,31 939,06 | 167,94 3,11 | 126.31 | 933.62 | 710.87 | 127,13 2,35 | 95.62 | 111 | 84.03
7 | ТСЦ-103-0017 Приказ Департам.строит.Воронеж.обл. от 15.07.10 №240 | Трубы стальные сварные водогазопроводные с резьбой черные обыкновенные (неоцинкованные), диаметр условного прохода 40 мм, толщина стенки 3,5 мм (м) ИНДЕКС К ПОЗИЦИИ(справочно): 2 индексы к ТЕР-2001 на II квартал 2011г ОЗП=10,49; ЭМ=5,22; ЗПМ=10,49; МАТ=4,39 | 81 | 28.7 |  | 28.7 | 2324.7 |  |  | 2324.7
8 | ТЕРр65-15-2 Приказ Департам.строит.Воронеж.обл. от 15.07.10 №240 | Смена отдельных участков трубопроводов с заготовкой труб в построечных условиях диаметром до 32 мм (100 м трубопровода) ИНДЕКС К ПОЗИЦИИ(справочно): 2 индексы к ТЕР-2001 на II квартал 2011г ОЗП=10,49; ЭМ=5,22; ЗПМ=10,49; МАТ=4,39 НР, (7231,67 руб.): 103%*0,85 от ФОТ СП, (3964,82 руб.): 60%*0,8 от ФОТ | 0.887 | 3369,38 769,86 | 63,65 2,07 | 2535.87 | 2988.64 | 682.87 | 56,46 1,84 | 2249.31 | 91 | 80.72
9 | ТЕРр65-15-2 Приказ Департам.строит.Воронеж.обл. от 15.07.10 №240 | Смена отдельных участков трубопроводов с заготовкой труб в построечных условиях диаметром до 32 мм (100 м трубопровода) 886,98 = 3 369,38 - 107 x 23,20 ИНДЕКС К ПОЗИЦИИ(справочно): 2 индексы к ТЕР-2001 на II квартал 2011г ОЗП=10,49; ЭМ=5,22; ЗПМ=10,49; МАТ=4,39 НР, (163,11 руб.): 103%*0,85 от ФОТ СП, (89,42 руб.): 60%*0,8 от ФОТ | 0.02 | 886,98 769,86 | 63,65 2,07 | 53.47 | 17.74 | 15.4 | 1,27 0,04 | 1.07 | 91 | 1.82
10 | ТСЦ-103-0015 Приказ Департам.строит.Воронеж.обл. от 15.07.10 №240 | Трубы стальные сварные водогазопроводные с резьбой черные обыкновенные (неоцинкованные), диаметр условного прохода 25 мм, толщина стенки 3,2 мм (м) ИНДЕКС К ПОЗИЦИИ(справочно): 2 индексы к ТЕР-2001 на II квартал 2011г ОЗП=10,49; ЭМ=5,22; ЗПМ=10,49; МАТ=4,39 | 2.14 | 18.2 |  | 18.2 | 38.95 |  |  | 38.95
11 | ТЕРр65-15-1 Приказ Департам.строит.Воронеж.обл. от 15.07.10 №240 | Смена отдельных участков трубопроводов с заготовкой труб в построечных условиях диаметром до 20 мм (100 м трубопровода) ИНДЕКС К ПОЗИЦИИ(справочно): 2 индексы к ТЕР-2001 на II квартал 2011г ОЗП=10,49; ЭМ=5,22; ЗПМ=10,49; МАТ=4,39 НР, (8237,76 руб.): 103%*0,85 от ФОТ СП, (4516,42 руб.): 60%*0,8 от ФОТ | 1.031 | 2348,59 755,48 | 52,34 1,04 | 1540.77 | 2421.4 | 778.9 | 53,96 1,07 | 1588.54 | 89.3 | 92.07
12 | ТЕРр65-15-1 Приказ Департам.строит.Воронеж.обл. от 15.07.10 №240 | Смена отдельных участков трубопроводов с заготовкой труб в построечных условиях диаметром до 20 мм (100 м трубопровода) 861,29 = 2 348,59 - 107 x 13,90 ИНДЕКС К ПОЗИЦИИ(справочно): 2 индексы к ТЕР-2001 на II квартал 2011г ОЗП=10,49; ЭМ=5,22; ЗПМ=10,49; МАТ=4,39 НР, (2996,37 руб.): 103%*0,85 от ФОТ СП, (1642,79 руб.): 60%*0,8 от ФОТ | 0.375 | 861,29 755,48 | 52,34 1,04 | 53.47 | 322.98 | 283.31 | 19,63 0,39 | 20.04 | 89.3 | 33.49
13 | ТСЦ-103-0013 Приказ Департам.строит.Воронеж.обл. от 15.07.10 №240 | Трубы стальные сварные водогазопроводные с резьбой черные обыкновенные (неоцинкованные), диаметр условного прохода 15 мм, толщина стенки 2,8 мм (м) ИНДЕКС К ПОЗИЦИИ(справочно): 2 индексы к ТЕР-2001 на II квартал 2011г ОЗП=10,49; ЭМ=5,22; ЗПМ=10,49; МАТ=4,39 | 40.13 | 11.2 |  | 11.2 | 449.46 |  |  | 449.46
14 | ТЕРр65-5-8 Приказ Департам.строит.Воронеж.обл. от 15.07.10 №240 | Смена задвижек диаметром 50 мм (100 шт.) 4 742,07 = 35 141,07 - 100 x 303,99 ИНДЕКС К ПОЗИЦИИ(справочно): 2 индексы к ТЕР-2001 на II квартал 2011г ОЗП=10,49; ЭМ=5,22; ЗПМ=10,49; МАТ=4,39 НР, (2256,23 руб.): 103%*0,85 от ФОТ СП, (1237 руб.): 60%*0,8 от ФОТ | 0.08 | 4742,07 2670,36 | 132.96 | 1938.75 | 379.37 | 213.63 | 10.64 | 155.1 | 308 | 24.64
15.1 | цена поставщика | Кран 11с42п шар.нж Ду 50 (ц.о.1731/4,39/1,18*1,02) (шт) ИНДЕКС К ПОЗИЦИИ(справочно): 2 индексы к ТЕР-2001 на II квартал 2011г ОЗП=10,49; ЭМ=5,22; ЗПМ=10,49; МАТ=4,39 | 8 | 340.84 |  | 340.84 | 2726.74 |  |  | 2726.74
16 | ТЕР16-02-007-01 Приказ Департам.строит.Воронеж.обл. от 15.07.10 №240 | Установка фланцевых соединений на стальных трубопроводах диаметром 50 мм (1 соединение) 28,91 = 91,31 - 2 x 31,20 ИНДЕКС К ПОЗИЦИИ(справочно): 2 индексы к ТЕР-2001 на II квартал 2011г ОЗП=10,49; ЭМ=5,22; ЗПМ=10,49; МАТ=4,39 НР, (987,84 руб.): 128%*0.9 * 0,85 от ФОТ СП, (569,38 руб.): 83%*0.85 * 0,8 от ФОТ | 8 | 28,91 9,09 | 4.32 | 15.5 | 231.28 | 72.72 | 34.56 | 124 | 0.96 | 7.68
17 | ТСЦ-507-1000 Приказ Департам.строит.Воронеж.обл. от 15.07.10 №240 | Фланцы стальные плоские приварные из стали ВСт3сп2, ВСт3сп3, давлением 1,6 МПа (16 кгс/см2), диаметром 50 мм (шт.) ИНДЕКС К ПОЗИЦИИ(справочно): 2 индексы к ТЕР-2001 на II квартал 2011г ОЗП=10,49; ЭМ=5,22; ЗПМ=10,49; МАТ=4,39 | 16 | 38.2 |  | 38.2 | 611.2 |  |  | 611.2
18 | ТЕРр65-5-9 Приказ Департам.строит.Воронеж.обл. от 15.07.10 №240 | Смена задвижек диаметром 100 мм (100 шт.) 7 521,74 = 49 730,74 - 100 x 422,09 ИНДЕКС К ПОЗИЦИИ(справочно): 2 индексы к ТЕР-2001 на II квартал 2011г ОЗП=10,49; ЭМ=5,22; ЗПМ=10,49; МАТ=4,39 НР, (772,83 руб.): 103%*0,85 от ФОТ СП, (423,71 руб.): 60%*0,8 от ФОТ | 0.02 | 7521,74 3658,74 | 349.02 | 3513.98 | 150.43 | 73.17 | 6.98 | 70.28 | 422 | 8.44
19.1 | цена поставщика | Кран 11с42п шар.нж Ду 80 (ц.о.2173,00/4,39/1,18*1,02) (шт) ИНДЕКС К ПОЗИЦИИ(справочно): 2 индексы к ТЕР-2001 на II квартал 2011г ОЗП=10,49; ЭМ=5,22; ЗПМ=10,49; МАТ=4,39 | 2 | 427.87 |  | 427.87 | 855.75 |  |  | 855.75
20 | ТЕР16-02-007-03 Приказ Департам.строит.Воронеж.обл. от 15.07.10 №240 | Установка фланцевых соединений на стальных трубопроводах диаметром 80 мм (1 соединение) ИНДЕКС К ПОЗИЦИИ(справочно): 2 индексы к ТЕР-2001 на II квартал 2011г ОЗП=10,49; ЭМ=5,22; ЗПМ=10,49; МАТ=4,39 НР, (375,74 руб.): 128%*0.9 * 0,85 от ФОТ СП, (216,57 руб.): 83%*0.85 * 0,8 от ФОТ | 2 | 124,78 13,83 | 6.77 | 104.18 | 249.56 | 27.66 | 13.54 | 208.36 | 1.46 | 2.92
21 | ТСЦ-507-1002 Приказ Департам.строит.Воронеж.обл. от 15.07.10 №240 | Фланцы стальные плоские приварные из стали ВСт3сп2, ВСт3сп3, давлением 1,6 МПа (16 кгс/см2), диаметром 80 мм (шт.) ИНДЕКС К ПОЗИЦИИ(справочно): 2 индексы к ТЕР-2001 на II квартал 2011г ОЗП=10,49; ЭМ=5,22; ЗПМ=10,49; МАТ=4,39 | 4 | 51.1 |  | 51.1 | 204.4 |  |  | 204.4
22 | ТСЦ-302-1345 Приказ Департам.строит.Воронеж.обл. от 15.07.10 №240 | Вентили проходные муфтовые 15кч18п для воды давлением 1,6 МПа (16 кгс/см2), диаметром 40 мм (шт.) ИНДЕКС К ПОЗИЦИИ(справочно): 2 индексы к ТЕР-2001 на II квартал 2011г ОЗП=10,49; ЭМ=5,22; ЗПМ=10,49; МАТ=4,39 | 2 | 56.18 |  | 56.18 | 112.36 |  |  | 112.36
23 | ТСЦ-302-1343 Приказ Департам.строит.Воронеж.обл. от 15.07.10 №240 | Вентили проходные муфтовые 15кч18п для воды давлением 1,6 МПа (16 кгс/см2), диаметром 25 мм (шт.) ИНДЕКС К ПОЗИЦИИ(справочно): 2 индексы к ТЕР-2001 на II квартал 2011г ОЗП=10,49; ЭМ=5,22; ЗПМ=10,49; МАТ=4,39 | 1 | 19.67 |  | 19.67 | 19.67 |  |  | 19.67
24 | ТСЦ-302-1342 Приказ Департам.строит.Воронеж.обл. от 15.07.10 №240 | Вентили проходные муфтовые 15кч18п для воды давлением 1,6 МПа (16 кгс/см2), диаметром 20 мм (шт.) ИНДЕКС К ПОЗИЦИИ(справочно): 2 индексы к ТЕР-2001 на II квартал 2011г ОЗП=10,49; ЭМ=5,22; ЗПМ=10,49; МАТ=4,39 | 63 | 18.06 |  | 18.06 | 1137.78 |  |  | 1137.78
25 | ТСЦ-302-1341 Приказ Департам.строит.Воронеж.обл. от 15.07.10 №240 | Вентили проходные муфтовые 15кч18п для воды давлением 1,6 МПа (16 кгс/см2), диаметром 15 мм (шт.) ИНДЕКС К ПОЗИЦИИ(справочно): 2 индексы к ТЕР-2001 на II квартал 2011г ОЗП=10,49; ЭМ=5,22; ЗПМ=10,49; МАТ=4,39 | 86 | 14.06 |  | 14.06 | 1209.16 |  |  | 1209.16
26 | ТСЦ-301-1224 Приказ Департам.строит.Воронеж.обл. от 15.07.10 №240 | Крепления для трубопроводов: кронштейны, планки, хомуты (кг) ИНДЕКС К ПОЗИЦИИ(справочно): 2 индексы к ТЕР-2001 на II квартал 2011г ОЗП=10,49; ЭМ=5,22; ЗПМ=10,49; МАТ=4,39 | 46.34 | 17.3 |  | 17.3 | 801.68 |  |  | 801.68
27 | ТЕР22-06-005-01 Приказ Департам.строит.Воронеж.обл. от 15.07.10 №240 | Врезка в существующие сети из стальных труб стальных штуцеров (патрубков) диаметром 50 мм (1 врезка) 69,36 = 84,40 - 0,4 x 37,60 ИНДЕКС К ПОЗИЦИИ(справочно): 2 индексы к ТЕР-2001 на II квартал 2011г ОЗП=10,49; ЭМ=5,22; ЗПМ=10,49; МАТ=4,39 НР, (1088,29 руб.): 130%*0,9 * 0,85 от ФОТ СП, (662,28 руб.): 89%*0.85 * 0,8 от ФОТ | 4 | 69,36 14,85 | 52,01 4,48 | 2.5 | 277.44 | 59.4 | 208,04 17,92 | 10 | 1.46 | 5.84
Лестничные клетки
28 | ТЕРр65-19-5 Приказ Департам.строит.Воронеж.обл. от 15.07.10 №240 | Демонтаж конвекторов (100 экм) ИНДЕКС К ПОЗИЦИИ(справочно): 2 индексы к ТЕР-2001 на II квартал 2011г ОЗП=10,49; ЭМ=5,22; ЗПМ=10,49; МАТ=4,39 НР, (437,13 руб.): 74%*0,85 от ФОТ СП, (277,98 руб.): 50%*0,8 от ФОТ | 0.4124 | 143,62 137,62 | 6 2,07 |  | 59.23 | 56.76 | 2,47 0,85 |  | 18.3 | 7.55
29 | ТЕР18-03-001-03 Приказ Департам.строит.Воронеж.обл. от 15.07.10 №240 | Установка конвекторов (100 кВт радиаторов и конвекторов) ИНДЕКС К ПОЗИЦИИ(справочно): 2 индексы к ТЕР-2001 на II квартал 2011г ОЗП=10,49; ЭМ=5,22; ЗПМ=10,49; МАТ=4,39 НР, (2380,6 руб.): 128%*0.9 * 0,85 от ФОТ СП, (1372,15 руб.): 83%*0.85 * 0,8 от ФОТ | 0.2087 | 19556,15 827,60 | 183,96 11,14 | 18544.59 | 4081.37 | 172.72 | 38,39 2,32 | 3870.26 | 96.57 | 20.15
30.1 | цена поставщика | Дюбели распорные полиэтиленовые 6х40 мм ц.о.1,60/4,39/1,18*1,02 (шт) ИНДЕКС К ПОЗИЦИИ(справочно): 2 индексы к ТЕР-2001 на II квартал 2011г ОЗП=10,49; ЭМ=5,22; ЗПМ=10,49; МАТ=4,39 | 19 | 0.32 |  | 0.32 | 6.12 |  |  | 6.12
31 | ТЕРр65-15-1 Приказ Департам.строит.Воронеж.обл. от 15.07.10 №240 | Смена отдельных участков трубопроводов с заготовкой труб в построечных условиях диаметром до 20 мм (100 м трубопровода) ИНДЕКС К ПОЗИЦИИ(справочно): 2 индексы к ТЕР-2001 на II квартал 2011г ОЗП=10,49; ЭМ=5,22; ЗПМ=10,49; МАТ=4,39 НР, (7670,47 руб.): 103%*0,85 от ФОТ СП, (4205,4 руб.): 60%*0,8 от ФОТ | 0.96 | 2348,59 755,48 | 52,34 1,04 | 1540.77 | 2254.65 | 725.26 | 50,25 1,00 | 1479.14 | 89.3 | 85.73
32 | ТЕРр65-15-1 Приказ Департам.строит.Воронеж.обл. от 15.07.10 №240 | Смена отдельных участков трубопроводов с заготовкой труб в построечных условиях диаметром до 20 мм (100 м трубопровода) 861,29 = 2 348,59 - 107 x 13,90 ИНДЕКС К ПОЗИЦИИ(справочно): 2 индексы к ТЕР-2001 на II квартал 2011г ОЗП=10,49; ЭМ=5,22; ЗПМ=10,49; МАТ=4,39 НР, (7670,47 руб.): 103%*0,85 от ФОТ СП, (4205,4 руб.): 60%*0,8 от ФОТ | 0.96 | 861,29 755,48 | 52,34 1,04 | 53.47 | 826.84 | 725.26 | 50,25 1,00 | 51.33 | 89.3 | 85.73
33 | ТСЦ-103-0013 Приказ Департам.строит.Воронеж.обл. от 15.07.10 №240 | Трубы стальные сварные водогазопроводные с резьбой черные обыкновенные (неоцинкованные), диаметр условного прохода 15 мм, толщина стенки 2,8 мм (м) ИНДЕКС К ПОЗИЦИИ(справочно): 2 индексы к ТЕР-2001 на II квартал 2011г ОЗП=10,49; ЭМ=5,22; ЗПМ=10,49; МАТ=4,39 | 102.7 | 11.2 |  | 11.2 | 1150.24 |  |  | 1150.24
34 | ТЕР16-07-005-01 Приказ Департам.строит.Воронеж.обл. от 15.07.10 №240 | Гидравлическое испытание трубопроводов систем отопления, водопровода и горячего водоснабжения диаметром до 50 мм (100 м трубопровода) ИНДЕКС К ПОЗИЦИИ(справочно): 2 индексы к ТЕР-2001 на II квартал 2011г ОЗП=10,49; ЭМ=5,22; ЗПМ=10,49; МАТ=4,39 НР, (1452,95 руб.): 128%*0.9 * 0,85 от ФОТ СП, (837,46 руб.): 83%*0.85 * 0,8 от ФОТ | 1,92 0,96+0,96 | 104,77 55,71 | 44.48 | 4.58 | 201.16 | 106.96 | 85.4 | 8.8 | 5.01 | 9.62
35 | ТЕР15-04-030-04 Приказ Департам.строит.Воронеж.обл. от 15.07.10 №240 | Масляная окраска металлических поверхностей решеток, переплетов, труб диаметром менее 50 мм и т.п., количество окрасок 2 (100 м2 окрашиваемой поверхности) ИНДЕКС К ПОЗИЦИИ(справочно): 2 индексы к ТЕР-2001 на II квартал 2011г ОЗП=10,49; ЭМ=5,22; ЗПМ=10,49; МАТ=4,39 НР, (5746,17 руб.): 105%*0.9 * 0,85 от ФОТ СП, (2675,47 руб.): 55%*0.85 * 0,8 от ФОТ | 0,8576 0,2304+0,6272 | 1079,04 601,17 | 2,79 0,10 | 475.08 | 925.38 | 515.56 | 2,39 0,09 | 407.43 | 71.06 | 60.94
Раздел 2. Элеваторный узел
36 | ТЕРр65-27-4 Приказ Департам.строит.Воронеж.обл. от 15.07.10 №240 | Демонтаж элеваторных узлов номер 3-5 (100 шт.) ИНДЕКС К ПОЗИЦИИ(справочно): 2 индексы к ТЕР-2001 на II квартал 2011г ОЗП=10,49; ЭМ=5,22; ЗПМ=10,49; МАТ=4,39 НР, (1417,63 руб.): 74%*0,85 от ФОТ СП, (901,51 руб.): 50%*0,8 от ФОТ | 0.02 | 9341,53 9341,53 |  |  | 186.83 | 186.83 |  |  | 1104.2 | 22.08
37 | ТЕР18-06-004-02 Приказ Департам.строит.Воронеж.обл. от 15.07.10 №240 | Установка узлов тепловых элеваторных номером 3-5 (1 узел) 4 155,86 = 6 011,42 - 4 x 422,09 - 4 x 41,80 ИНДЕКС К ПОЗИЦИИ(справочно): 2 индексы к ТЕР-2001 на II квартал 2011г ОЗП=10,49; ЭМ=5,22; ЗПМ=10,49; МАТ=4,39 НР, (3198,84 руб.): 128%*0.9 * 0,85 от ФОТ СП, (1843,78 руб.): 83%*0.85 * 0,8 от ФОТ | 2 | 4155,86 116,16 | 36,55 1,45 | 4003.15 | 8311.72 | 232.32 | 73,1 2,90 | 8006.3 | 12.64 | 25.28
38 | цена поставщика | Кран 11с42п шар.нж Ду 80 (ц.о.2173,00/4,39/1,18*1,02) (шт) ИНДЕКС К ПОЗИЦИИ(справочно): 2 индексы к ТЕР-2001 на II квартал 2011г ОЗП=10,49; ЭМ=5,22; ЗПМ=10,49; МАТ=4,39 | 4 | 427.87 |  | 427.87 | 1711.48 |  |  | 1711.48
39 | ТСЦ-507-1002 Приказ Департам.строит.Воронеж.обл. от 15.07.10 №240 | Фланцы стальные плоские приварные из стали ВСт3сп2, ВСт3сп3, давлением 1,6 МПа (16 кгс/см2), диаметром 80 мм (шт.) ИНДЕКС К ПОЗИЦИИ(справочно): 2 индексы к ТЕР-2001 на II квартал 2011г ОЗП=10,49; ЭМ=5,22; ЗПМ=10,49; МАТ=4,39 | 8 | 51.1 |  | 51.1 | 408.8 |  |  | 408.8
40.1 | цена поставщика | Кран 11с42п шар.нж Ду 50 (ц.о.1731/4,39/1,18*1,02) (шт) ИНДЕКС К ПОЗИЦИИ(справочно): 2 индексы к ТЕР-2001 на II квартал 2011г ОЗП=10,49; ЭМ=5,22; ЗПМ=10,49; МАТ=4,39 | 4 | 340.84 |  | 340.84 | 1363.36 |  |  | 1363.36
41 | ТЕР16-02-007-01 Приказ Департам.строит.Воронеж.обл. от 15.07.10 №240 | Установка фланцевых соединений на стальных трубопроводах диаметром 50 мм (1 соединение) ИНДЕКС К ПОЗИЦИИ(справочно): 2 индексы к ТЕР-2001 на II квартал 2011г ОЗП=10,49; ЭМ=5,22; ЗПМ=10,49; МАТ=4,39 НР, (617,43 руб.): 128%*0.9 * 0,85 от ФОТ СП, (355,88 руб.): 83%*0.85 * 0,8 от ФОТ | 5 | 91,31 9,09 | 4.32 | 77.9 | 456.55 | 45.45 | 21.6 | 389.5 | 0.96 | 4.8
42 | ТСЦ-507-1000 Приказ Департам.строит.Воронеж.обл. от 15.07.10 №240 | Фланцы стальные плоские приварные из стали ВСт3сп2, ВСт3сп3, давлением 1,6 МПа (16 кгс/см2), диаметром 50 мм (шт.) ИНДЕКС К ПОЗИЦИИ(справочно): 2 индексы к ТЕР-2001 на II квартал 2011г ОЗП=10,49; ЭМ=5,22; ЗПМ=10,49; МАТ=4,39 | 10 | 38.2 |  | 38.2 | 382 |  |  | 382
43 | ТЕР16-02-007-03 Приказ Департам.строит.Воронеж.обл. от 15.07.10 №240 | Установка фланцевых соединений на стальных трубопроводах диаметром 80 мм (1 соединение) ИНДЕКС К ПОЗИЦИИ(справочно): 2 индексы к ТЕР-2001 на II квартал 2011г ОЗП=10,49; ЭМ=5,22; ЗПМ=10,49; МАТ=4,39 НР, (187,87 руб.): 128%*0.9 * 0,85 от ФОТ СП, (108,29 руб.): 83%*0.85 * 0,8 от ФОТ | 1 | 124,78 13,83 | 6.77 | 104.18 | 124.78 | 13.83 | 6.77 | 104.18 | 1.46 | 1.46
44 | ТСЦ-507-1002 Приказ Департам.строит.Воронеж.обл. от 15.07.10 №240 | Фланцы стальные плоские приварные из стали ВСт3сп2, ВСт3сп3, давлением 1,6 МПа (16 кгс/см2), диаметром 80 мм (шт.) ИНДЕКС К ПОЗИЦИИ(справочно): 2 индексы к ТЕР-2001 на II квартал 2011г ОЗП=10,49; ЭМ=5,22; ЗПМ=10,49; МАТ=4,39 | 2 | 51.1 |  | 51.1 | 102.2 |  |  | 102.2
45 | ТЕР16-05-001-01 Приказ Департам.строит.Воронеж.обл. от 15.07.10 №240 | Установка вентилей, задвижек, затворов, клапанов обратных, кранов проходных на трубопроводах из стальных труб диаметром до 25 мм (1 шт.) 39,47 = 79,87 - 2 x 20,20 ИНДЕКС К ПОЗИЦИИ(справочно): 2 индексы к ТЕР-2001 на II квартал 2011г ОЗП=10,49; ЭМ=5,22; ЗПМ=10,49; МАТ=4,39 НР, (692,22 руб.): 128%*0.9 * 0,85 от ФОТ СП, (398,99 руб.): 83%*0.85 * 0,8 от ФОТ | 4 | 39,47 12,74 | 3.6 | 23.13 | 157.88 | 50.96 | 14.4 | 92.52 | 1.47 | 5.88
46 | ТСЦ-302-1267 Приказ Департам.строит.Воронеж.обл. от 15.07.10 №240 | Вентили проходные фланцевые 15КЧ19П1 для воды, давлением 1,6 МПа (16 кгс/см2), диаметром 25 мм (шт.) ИНДЕКС К ПОЗИЦИИ(справочно): 2 индексы к ТЕР-2001 на II квартал 2011г ОЗП=10,49; ЭМ=5,22; ЗПМ=10,49; МАТ=4,39 | 4 | 42.32 |  | 42.32 | 169.28 |  |  | 169.28
47 | ТСЦ-507-0997 Приказ Департам.строит.Воронеж.обл. от 15.07.10 №240 | Фланцы стальные плоские приварные из стали ВСт3сп2, ВСт3сп3, давлением 1,6 МПа (16 кгс/см2), диаметром 25 мм (шт.) ИНДЕКС К ПОЗИЦИИ(справочно): 2 индексы к ТЕР-2001 на II квартал 2011г ОЗП=10,49; ЭМ=5,22; ЗПМ=10,49; МАТ=4,39 | 8 | 24.2 |  | 24.2 | 193.6 |  |  | 193.6
48 | ТЕР18-07-001-02 Приказ Департам.строит.Воронеж.обл. от 15.07.10 №240 | Установка манометров с трехходовым краном (1 компл.) ИНДЕКС К ПОЗИЦИИ(справочно): 2 индексы к ТЕР-2001 на II квартал 2011г ОЗП=10,49; ЭМ=5,22; ЗПМ=10,49; МАТ=4,39 НР, (226,08 руб.): 128%*0.9 * 0,85 от ФОТ СП, (130,31 руб.): 83%*0.85 * 0,8 от ФОТ | 8 | 226,77 2,08 |  | 224.69 | 1814.16 | 16.64 |  | 1797.52 | 0.22 | 1.76
49 | ТЕР18-07-001-04 Приказ Департам.строит.Воронеж.обл. от 15.07.10 №240 | Установка термометров в оправе прямых и угловых (1 компл.) ИНДЕКС К ПОЗИЦИИ(справочно): 2 индексы к ТЕР-2001 на II квартал 2011г ОЗП=10,49; ЭМ=5,22; ЗПМ=10,49; МАТ=4,39 НР, (303,22 руб.): 128%*0.9 * 0,85 от ФОТ СП, (174,77 руб.): 83%*0.85 * 0,8 от ФОТ | 8 | 290,09 2,79 |  | 287.3 | 2320.72 | 22.32 |  | 2298.4 | 0.31 | 2.48
50 | ТЕРм12-10-001-01 Приказ Департам.строит.Воронеж.обл. от 15.07.10 №240 | Бобышки, штуцеры на условное давление до 10 МПа (100 шт.) ИНДЕКС К ПОЗИЦИИ(справочно): 2 индексы к ТЕР-2001 на II квартал 2011г ОЗП=10,49; ЭМ=5,22; ЗПМ=10,49; МАТ=4,39 НР, (788,79 руб.): 80%*0,85 от ФОТ СП, (556,79 руб.): 60%*0,8 от ФОТ | 0.16 | 2707,8 601,03 | 434.45 | 1672.32 | 433.25 | 96.16 | 69.51 | 267.58 | 65.4 | 10.46
51 | ТЕР16-02-005-03 Приказ Департам.строит.Воронеж.обл. от 15.07.10 №240 | Прокладка трубопроводов отопления и водоснабжения из стальных электросварных труб диаметром 65 мм (100 м трубопровода) ИНДЕКС К ПОЗИЦИИ(справочно): 2 индексы к ТЕР-2001 на II квартал 2011г ОЗП=10,49; ЭМ=5,22; ЗПМ=10,49; МАТ=4,39 НР, (1102,37 руб.): 128%*0.9 * 0,85 от ФОТ СП, (635,4 руб.): 83%*0.85 * 0,8 от ФОТ | 0.12 | 8414,28 673,25 | 133,61 2,79 | 7607.42 | 1009.71 | 80.79 | 16,03 0,33 | 912.89 | 72.16 | 8.66
52 | ТЕР16-02-005-02 Приказ Департам.строит.Воронеж.обл. от 15.07.10 №240 | Прокладка трубопроводов отопления и водоснабжения из стальных электросварных труб диаметром 50 мм (100 м трубопровода) ИНДЕКС К ПОЗИЦИИ(справочно): 2 индексы к ТЕР-2001 на II квартал 2011г ОЗП=10,49; ЭМ=5,22; ЗПМ=10,49; МАТ=4,39 НР, (340,81 руб.): 128%*0.9 * 0,85 от ФОТ СП, (196,44 руб.): 83%*0.85 * 0,8 от ФОТ | 0.044 | 6584,33 567,54 | 110,89 2,30 | 5905.9 | 289.71 | 24.97 | 4,88 0,10 | 259.86 | 60.83 | 2.68
53 | ТЕР16-02-001-03 Приказ Департам.строит.Воронеж.обл. от 15.07.10 №240 | Прокладка трубопроводов отопления из стальных водогазопроводных неоцинкованных труб диаметром 25 мм (100 м трубопровода) ИНДЕКС К ПОЗИЦИИ(справочно): 2 индексы к ТЕР-2001 на II квартал 2011г ОЗП=10,49; ЭМ=5,22; ЗПМ=10,49; МАТ=4,39 НР, (83 руб.): 128%*0.9 * 0,85 от ФОТ СП, (47,84 руб.): 83%*0.85 * 0,8 от ФОТ | 0.02 | 4070,62 302,99 | 44,22 1,82 | 3723.41 | 81.41 | 6.06 | 0,88 0,04 | 74.47 | 32.97 | 0.66
54 | ТЕР16-07-005-01 Приказ Департам.строит.Воронеж.обл. от 15.07.10 №240 | Гидравлическое испытание трубопроводов систем отопления, водопровода и горячего водоснабжения диаметром до 50 мм (100 м трубопровода) ИНДЕКС К ПОЗИЦИИ(справочно): 2 индексы к ТЕР-2001 на II квартал 2011г ОЗП=10,49; ЭМ=5,22; ЗПМ=10,49; МАТ=4,39 НР, (4508,2 руб.): 128%*0.9 * 0,85 от ФОТ СП, (2598,48 руб.): 83%*0.85 * 0,8 от ФОТ | 5.957 | 104,77 55,71 | 44.48 | 4.58 | 624.11 | 331.86 | 264.97 | 27.28 | 5.01 | 29.84
55 | ТЕР16-07-005-02 Приказ Департам.строит.Воронеж.обл. от 15.07.10 №240 | Гидравлическое испытание трубопроводов систем отопления, водопровода и горячего водоснабжения диаметром до 100 мм (100 м трубопровода) ИНДЕКС К ПОЗИЦИИ(справочно): 2 индексы к ТЕР-2001 на II квартал 2011г ОЗП=10,49; ЭМ=5,22; ЗПМ=10,49; МАТ=4,39 НР, (1366,77 руб.): 128%*0.9 * 0,85 от ФОТ СП, (787,79 руб.): 83%*0.85 * 0,8 от ФОТ | 1.806 | 111,61 55,71 | 44.48 | 11.42 | 201.57 | 100.61 | 80.33 | 20.63 | 5.01 | 9.05
Раздел 3. Изоляционные работы
56 | ТЕР13-06-003-01 Приказ Департам.строит.Воронеж.обл. от 15.07.10 №240 | Очистка поверхности щетками (1 м2 очищаемой поверхности) ИНДЕКС К ПОЗИЦИИ(справочно): 2 индексы к ТЕР-2001 на II квартал 2011г ОЗП=10,49; ЭМ=5,22; ЗПМ=10,49; МАТ=4,39 НР, (13839,5 руб.): 90%*0.9 * 0,85 от ФОТ СП, (9568,05 руб.): 70%*0.85 * 0,8 от ФОТ | 197.4 | 7,34 7,34 |  |  | 1448.92 | 1448.92 |  |  | 0.9 | 177.66
57 | ТЕР13-03-002-04 Приказ Департам.строит.Воронеж.обл. от 15.07.10 №240 | Огрунтовка металлических поверхностей за один раз грунтовкой ГФ-021 (100 м2 окрашиваемой поверхности) ИНДЕКС К ПОЗИЦИИ(справочно): 2 индексы к ТЕР-2001 на II квартал 2011г ОЗП=10,49; ЭМ=5,22; ЗПМ=10,49; МАТ=4,39 НР, (1020,09 руб.): 90%*0.9 * 0,85 от ФОТ СП, (705,25 руб.): 70%*0.85 * 0,8 от ФОТ | 1.974 | 277,65 54,00 | 9,26 0,09 | 214.39 | 548.08 | 106.6 | 18,28 0,18 | 423.2 | 5.31 | 10.48
58 | ТЕР13-03-004-26 Приказ Департам.строит.Воронеж.обл. от 15.07.10 №240 | Окраска металлических огрунтованных поверхностей эмалью ПФ-115 (100 м2 окрашиваемой поверхности) ИНДЕКС К ПОЗИЦИИ(справочно): 2 индексы к ТЕР-2001 на II квартал 2011г ОЗП=10,49; ЭМ=5,22; ЗПМ=10,49; МАТ=4,39 НР, (628,06 руб.): 90%*0.9 * 0,85 от ФОТ СП, (434,21 руб.): 70%*0.85 * 0,8 от ФОТ | 1.974 | 649,78 33,21 | 6,08 0,09 | 610.49 | 1282.67 | 65.56 | 12 0,18 | 1205.11 | 3.83 | 7.56
59 | ТЕР26-01-009-01 Приказ Департам.строит.Воронеж.обл. от 15.07.10 №240 | Изоляция трубопроводов матами минераловатными марок 75, 100, плитами минераловатными на синтетическом связующем марки 75 (1 м3 изоляции) 932,45 = 2 133,62 - 1,54 x 779,98 ИНДЕКС К ПОЗИЦИИ(справочно): 2 индексы к ТЕР-2001 на II квартал 2011г ОЗП=10,49; ЭМ=5,22; ЗПМ=10,49; МАТ=4,39 НР, (23928,34 руб.): 100%*0.9 * 0,85 от ФОТ СП, (14888,74 руб.): 70%*0.85 * 0,8 от ФОТ | 12.82 | 932,45 175,87 | 54.54 | 702.04 | 11954.01 | 2254.65 | 699.2 | 9000.16 | 18.85 | 241.66
60 | ТСЦ-104-0521 Приказ Департам.строит.Воронеж.обл. от 15.07.10 №240 | Маты теплоизоляционные из стекловолокна URSA, марки М-11-11500-1200-80 (м3) ИНДЕКС К ПОЗИЦИИ(справочно): 2 индексы к ТЕР-2001 на II квартал 2011г ОЗП=10,49; ЭМ=5,22; ЗПМ=10,49; МАТ=4,39 | 19.74 | 415.31 |  | 415.31 | 8198.26 |  |  | 8198.26
61 | ТЕР26-01-054-01 Приказ Департам.строит.Воронеж.обл. от 15.07.10 №240 | Обертывание поверхности изоляции рулонными материалами насухо с проклейкой швов (100 м2 поверхности покрытия изоляции) 760,37 = 1 511,06 - 0,115 x 6 527,75 ИНДЕКС К ПОЗИЦИИ(справочно): 2 индексы к ТЕР-2001 на II квартал 2011г ОЗП=10,49; ЭМ=5,22; ЗПМ=10,49; МАТ=4,39 НР, (10304,39 руб.): 100%*0.9 * 0,85 от ФОТ СП, (6411,62 руб.): 70%*0.85 * 0,8 от ФОТ | 3.68 | 760,37 263,84 | 48.4 | 448.13 | 2798.16 | 970.93 | 178.11 | 1649.12 | 31.98 | 117.69
62 | ТСЦ-104-0079 Приказ Департам.строит.Воронеж.обл. от 15.07.10 №240 | Стеклопластик рулонный марки РСТ-Х-Л-В (1000 м2) ИНДЕКС К ПОЗИЦИИ(справочно): 2 индексы к ТЕР-2001 на II квартал 2011г ОЗП=10,49; ЭМ=5,22; ЗПМ=10,49; МАТ=4,39 | 0.423 | 13940.1 |  | 13940.1 | 5896.66 |  |  | 5896.66
Раздел 4. Стояки системы отопления(квартиры)
63 | ТЕРр65-14-3 Приказ Департам.строит.Воронеж.обл. от 15.07.10 №240 | Разборка трубопроводов из водогазопроводных труб в зданиях и сооружениях на сварке диаметром до 50 мм (100 м трубопровода) ИНДЕКС К ПОЗИЦИИ(справочно): 2 индексы к ТЕР-2001 на II квартал 2011г ОЗП=10,49; ЭМ=5,22; ЗПМ=10,49; МАТ=4,39 НР, (30926,53 руб.): 74%*0,85 от ФОТ СП, (19667,11 руб.): 50%*0,8 от ФОТ | 11,47 7,94+1,81+1,52+0,2 | 374,3 355,34 | 6.32 | 12.64 | 4293.22 | 4075.75 | 72.49 | 144.98 | 43.6 | 500.09
64 | ТЕР16-02-001-02 Приказ Департам.строит.Воронеж.обл. от 15.07.10 №240 | Прокладка трубопроводов отопления из стальных водогазопроводных неоцинкованных труб диаметром 20 мм (100 м трубопровода) ИНДЕКС К ПОЗИЦИИ(справочно): 2 индексы к ТЕР-2001 на II квартал 2011г ОЗП=10,49; ЭМ=5,22; ЗПМ=10,49; МАТ=4,39 НР, (46055,8 руб.): 128%*0.9 * 0,85 от ФОТ СП, (26546,05 руб.): 83%*0.85 * 0,8 от ФОТ | 9,47 5,86+2,09+1,52 | 4020,01 302,99 | 44,22 1,82 | 3672.8 | 38069.49 | 2869.32 | 418,76 17,24 | 34781.41 | 32.97 | 312.23
65 | ТЕР16-02-001-01 Приказ Департам.строит.Воронеж.обл. от 15.07.10 №240 | Прокладка трубопроводов отопления из стальных водогазопроводных неоцинкованных труб диаметром 15 мм (100 м трубопровода) ИНДЕКС К ПОЗИЦИИ(справочно): 2 индексы к ТЕР-2001 на II квартал 2011г ОЗП=10,49; ЭМ=5,22; ЗПМ=10,49; МАТ=4,39 НР, (9726,69 руб.): 128%*0.9 * 0,85 от ФОТ СП, (5606,35 руб.): 83%*0.85 * 0,8 от ФОТ | 2 1,3+0,50+0,2 | 3629,55 302,99 | 44,22 1,82 | 3282.34 | 7259.1 | 605.98 | 88,44 3,64 | 6564.68 | 32.97 | 65.94
66 | ТЕР16-07-005-01 Приказ Департам.строит.Воронеж.обл. от 15.07.10 №240 | Гидравлическое испытание трубопроводов систем отопления, водопровода и горячего водоснабжения диаметром до 50 мм (100 м трубопровода) ИНДЕКС К ПОЗИЦИИ(справочно): 2 индексы к ТЕР-2001 на II квартал 2011г ОЗП=10,49; ЭМ=5,22; ЗПМ=10,49; МАТ=4,39 НР, (10189,94 руб.): 128%*0.9 * 0,85 от ФОТ СП, (5873,37 руб.): 83%*0.85 * 0,8 от ФОТ | 11.47 | 104,77 55,71 | 44.48 | 4.58 | 1201.71 | 638.99 | 510.19 | 52.53 | 5.01 | 57.46
67 | ТЕР15-04-030-04 Приказ Департам.строит.Воронеж.обл. от 15.07.10 №240 | Масляная окраска металлических поверхностей решеток, переплетов, труб диаметром менее 50 мм и т.п., количество окрасок 2 (100 м2 окрашиваемой поверхности) ИНДЕКС К ПОЗИЦИИ(справочно): 2 индексы к ТЕР-2001 на II квартал 2011г ОЗП=10,49; ЭМ=5,22; ЗПМ=10,49; МАТ=4,39 НР, (11413,23 руб.): 105%*0.9 * 0,85 от ФОТ СП, (5314,09 руб.): 55%*0.85 * 0,8 от ФОТ | 1.451 | 1079,04 601,17 | 2,79 0,10 | 475.08 | 1565.69 | 872.3 | 4,05 0,15 | 689.34 | 71.06 | 103.11
68 | ТЕР46-03-017-04 Приказ Департам.строит.Воронеж.обл. от 15.07.10 №240 | Заделка отверстий, гнезд и борозд в стенах и перегородках железобетонных площадью до 0,2 м2 (1 м3 заделки) ИНДЕКС К ПОЗИЦИИ(справочно): 2 индексы к ТЕР-2001 на II квартал 2011г ОЗП=10,49; ЭМ=5,22; ЗПМ=10,49; МАТ=4,39 НР, (1297,18 руб.): 110%*0.9 * 0,85 от ФОТ СП, (733,76 руб.): 70%*0.85 * 0,8 от ФОТ | 0.2705 | 1986,69 472,38 | 36.2 | 1478.11 | 537.4 | 127.78 | 9.79 | 399.83 | 61.11 | 16.53
Раздел 5. Вывоз мусора
69 | ФСЦП311-01-146-1 | Мусор строительный с погрузкой вручную: погрузка (тонна) ИНДЕКС К ПОЗИЦИИ(справочно): 1 индексы к ФЕР-2001 на IIквартал 2001г ОЗП=10,03; ЭМ=4,69; ЗПМ=10,03; МАТ=4,38 НР, (7,85 руб.): 100%*0,85 от ФОТ СП, (4,43 руб.): 60%*0,8 от ФОТ | 0.2209 | 32,93 4,15 | 28.78 |  | 7.27 | 0.92 | 6.35 |  | 0.578 | 0.13
70 | ФСЦП310-3018-1 | Перевозка грузов автомобилями-самосвалами грузоподъемностью 10 т работающих вне карьера: расстояние перевозки 18 км; нормативное время пробега 1,396 час; класс груза 1 (1 тонна) ИНДЕКС К ПОЗИЦИИ(справочно): 1 индексы к ФЕР-2001 на IIквартал 2001г ОЗП=10,03; ЭМ=4,69; ЗПМ=10,03; МАТ=4,38 НР 0%*0,85 от ФОТ СП 0%*0,8 от ФОТ | 0.2209 | 13.82 | 13.82 |  | 3.05 |  | 3.05
Итого прямые затраты по смете в ценах 2001г. | [6 empty] | 169973.79 | 25196.69 | 3990,34 67,02 | 140786.76 |  | 2883.43
Итого прямые затраты по смете с учетом коэффициентов к итогам | [6 empty] | 179240.45 | 32631.7 | 5821,99 99,16 | 140786.76 |  | 3715.28
В том числе, справочно:
При ремонте и реконструкции зданий и сооружений работы, аналогичные технологическим процессам в новом строительстве ОЗП=1,15; ЭМ=1,25; ЗПМ=1,25; ТЗ=1,15; ТЗМ=1,25 (Поз. 2-3, 5, 15.1, 16-17, 19.1, 20-21, 29, 30.1, 34, 37-39, 40.1, 41-49, 51-55, 64-66, 22-25, 27, 35, 67, 56-62) | [6 empty] | 3032.93 | 2181.51 | 851,42 14,62 |  |  | 239.511
Стесненные условия ОЗП=15%; ЭМ=15%; ЗПМ=15%; ТЗ=15%; ТЗМ=15% (Поз. 1, 4, 28, 36, 2-3, 5, 15.1, 16-17, 19.1, 20-21, 29, 30.1, 34, 37-39, 40.1, 41-49, 51-55, 6-14, 18, 31-33, 22-25, 27, 35, 56-62, 50) | [6 empty] | 3136.88 | 2615.88 | 520,99 8,30 |  |  | 297.9975
Стесненные условия ОЗП=15%; ЭМ=15%; ЗПМ=15%; ТЗ=15%; ТЗМ=15% (Поз. 63, 68) | [6 empty] | 642.87 | 630.53 | 12.34 |  |  | 77.493
Стесненные условия ОЗП=35%; ЭМ=35%; ЗПМ=35%; ТЗ=35%; ТЗМ=35% (Поз. 64-67) | [6 empty] | 2453.98 | 2007.1 | 446,88 9,20 |  |  | 216.8425
Итого прямые затраты по смете с учетом индексов, в текущих ценах | [6 empty] | 990745.79 | 342306.11 | 30385,80 1040,18 | 618053.88 |  | 3715.28
Накладные расходы | [6 empty] | 284223.45
Сметная прибыль | [6 empty] | 166952.75
Итоги по смете:
Итого Строительные работы | [6 empty] | 1437824.46 |  |  |  |  | 3703.25
Итого Монтажные работы | [6 empty] | 4097.53 |  |  |  |  | 12.03
Итого | [6 empty] | 1441921.99 |  |  |  |  | 3715.28
В том числе:
Материалы | [6 empty] | 618053.88
Машины и механизмы | [6 empty] | 30385.8
ФОТ | [6 empty] | 343346.29
Накладные расходы | [6 empty] | 284223.45
Сметная прибыль | [6 empty] | 166952.75
НДС 18% | [6 empty] | 259545.96
ВСЕГО по смете | [6 empty] | 1701467.95 |  |  |  |  | 3715.28
Составил: ___________________________Волкова А.М.
(должность, подпись, расшифровка)
Проверил: ___________________________
(должность, подпись, расшифровка)