## Локальная смета
СОГЛАСОВАНО: | [8 empty] | УТВЕРЖДАЮ:
_______________ | [8 empty] | __________________
" _____ " ________________ 200_ г. | [8 empty] | "______ " _______________200_ г.
Капитальный ремонт жилого дома №55 по ул.Г.Лизюкова в г.Воронеже
(наименование стройки)
ЛОКАЛЬНЫЙ СМЕТНЫЙ РАСЧЕТ №
(локальная смета)
на ремонт системы холодного водоснабжения
(наименование работ и затрат, наименование объекта)
Основание: дефектная ведомость
| Сметная стоимость строительных работ _______________________________________________________________________________________________ |  | ___________________________387823 |  | руб.
| Средства на оплату труда _______________________________________________________________________________________________ |  | ___________________________74332 |  | руб.
| Сметная трудоемкость _______________________________________________________________________________________________ |  | _______________________________________________________________________________________________737 |  | чел.час
Составлен(а) в текущих (прогнозных) ценах по состоянию на _II квартал_2011_ г.
№ пп | Шифр и номер позиции норматива | Наименование работ и затрат, единица измерения | Количество | Стоимость единицы, руб. |  |  | Общая стоимость, руб. |  |  |  | Затраты труда рабочих, чел.-ч, не занятых обслуживанием машин
|  |  |  | всего | эксплуатации машин | материалы | Всего | оплаты труда | эксплуатация машин | материалы
|  |  |  | оплаты труда | в т.ч. оплаты труда |  |  |  | в т.ч. оплаты труда |  | на единицу | всего
1 | 2 | 3 | 4 | 5 | 6 | 7 | 8 | 9 | 10 | 11 | 12 | 13
Раздел 1. Ремонт системы хвс
1 | ТЕРр65-14-5 Приказ Департам.строит.Воронеж.обл. от 15.07.10 №240 | Разборка трубопроводов из водогазопроводных труб в зданиях и сооружениях на сварке диаметром до 150 мм (100 м трубопровода) ИНДЕКС К ПОЗИЦИИ(справочно): 1 индексы к ТЕР-2001 на II квартал 2011г ОЗП=10,49; ЭМ=5,22; ЗПМ=10,49; МАТ=4,39 НР, (102,01 руб.): 74%*0,85 от ФОТ СП, (64,87 руб.): 50%*0,8 от ФОТ | 0.014 | 1021,8 960,07 | 21.23 | 40.5 | 14.31 | 13.44 | 0.3 | 0.57 | 117.8 | 1.65
2 | ТЕР16-02-005-06 Приказ Департам.строит.Воронеж.обл. от 15.07.10 №240 | Прокладка трубопроводов отопления и водоснабжения из стальных электросварных труб диаметром 125 мм (100 м трубопровода) ИНДЕКС К ПОЗИЦИИ(справочно): 1 индексы к ТЕР-2001 на II квартал 2011г ОЗП=10,49; ЭМ=5,22; ЗПМ=10,49; МАТ=4,39 НР, (201,13 руб.): 128%*0.9 * 0,85 от ФОТ СП, (115,93 руб.): 83%*0.85 * 0,8 от ФОТ | 0.014 | 16122,26 1049,35 | 257,61 7,87 | 14815.3 | 225.71 | 14.69 | 3,61 0,11 | 207.41 | 115.44 | 1.62
3 | ТЕРр65-1-3 Приказ Департам.строит.Воронеж.обл. от 15.07.10 №240 | Разборка трубопроводов из водогазопроводных труб диаметром до 100 мм (100 м трубопровода) ИНДЕКС К ПОЗИЦИИ(справочно): 1 индексы к ТЕР-2001 на II квартал 2011г ОЗП=10,49; ЭМ=5,22; ЗПМ=10,49; МАТ=4,39 НР, (3984,39 руб.): 74%*0,85 от ФОТ СП, (2533,8 руб.): 50%*0,8 от ФОТ | 0,862 0,005+0,827+0,03 | 687,7 606,46 | 15,35 2,69 | 65.89 | 592.8 | 522.77 | 13,23 2,32 | 56.8 | 76.38 | 65.84
4 | ТЕР16-02-005-05 Приказ Департам.строит.Воронеж.обл. от 15.07.10 №240 | Прокладка трубопроводов отопления и водоснабжения из стальных электросварных труб диаметром 100 мм (100 м трубопровода) ИНДЕКС К ПОЗИЦИИ(справочно): 1 индексы к ТЕР-2001 на II квартал 2011г ОЗП=10,49; ЭМ=5,22; ЗПМ=10,49; МАТ=4,39 НР, (50,84 руб.): 128%*0.9 * 0,85 от ФОТ СП, (29,3 руб.): 83%*0.85 * 0,8 от ФОТ | 0.005 | 12301,88 744,07 | 189,8 4,48 | 11368.01 | 61.51 | 3.72 | 0,95 0,02 | 56.84 | 79.75 | 0.4
5 | ТЕР16-04-002-09 Приказ Департам.строит.Воронеж.обл. от 15.07.10 №240 | Прокладка трубопроводов водоснабжения из напорных полиэтиленовых труб низкого давления среднего типа наружным диаметром 110 мм (100 м трубопровода) 2 554,06 = 8 014,13 - 9,96 x 548,20 ИНДЕКС К ПОЗИЦИИ(справочно): 1 индексы к ТЕР-2001 на II квартал 2011г ОЗП=10,49; ЭМ=5,22; ЗПМ=10,49; МАТ=4,39 НР, (554,47 руб.): 128%*0.9 * 0,85 от ФОТ СП, (319,59 руб.): 83%*0.85 * 0,8 от ФОТ | 0.03 | 2554,06 1170,43 | 1328,46 175,11 | 55.17 | 76.62 | 35.11 | 39,85 5,25 | 1.66 | 128.76 | 3.86
6 | цена поставщика | Труба PN20 диам.110мм (974,58/1,18/4,39*1,02) (м) ИНДЕКС К ПОЗИЦИИ(справочно): 1 индексы к ТЕР-2001 на II квартал 2011г ОЗП=10,49; ЭМ=5,22; ЗПМ=10,49; МАТ=4,39 | 2.988 | 191.9 |  | 191.9 | 573.4 |  |  | 573.4
7 | ТЕР16-04-002-08 Приказ Департам.строит.Воронеж.обл. от 15.07.10 №240 | Прокладка трубопроводов водоснабжения из напорных полиэтиленовых труб низкого давления среднего типа наружным диаметром 90 мм (100 м трубопровода) 2 699,56 = 6 960,91 - 9,74 x 437,51 ИНДЕКС К ПОЗИЦИИ(справочно): 1 индексы к ТЕР-2001 на II квартал 2011г ОЗП=10,49; ЭМ=5,22; ЗПМ=10,49; МАТ=4,39 НР, (16942,93 руб.): 128%*0.9 * 0,85 от ФОТ СП, (9765,72 руб.): 83%*0.85 * 0,8 от ФОТ | 0.827 | 2699,56 1318,05 | 1322,45 174,87 | 59.06 | 2232.54 | 1090.03 | 1093,67 144,62 | 48.84 | 145 | 119.92
8 | цена поставщика | Труба PN20 диам.90мм (652,74/1,18/4,39*1,02) (м) ИНДЕКС К ПОЗИЦИИ(справочно): 1 индексы к ТЕР-2001 на II квартал 2011г ОЗП=10,49; ЭМ=5,22; ЗПМ=10,49; МАТ=4,39 | 80.55 | 128.53 |  | 128.53 | 10353.09 |  |  | 10353.09
9 | ТЕРр65-1-2 Приказ Департам.строит.Воронеж.обл. от 15.07.10 №240 | Разборка трубопроводов из водогазопроводных труб диаметром до 63 мм (100 м трубопровода) ИНДЕКС К ПОЗИЦИИ(справочно): 1 индексы к ТЕР-2001 на II квартал 2011г ОЗП=10,49; ЭМ=5,22; ЗПМ=10,49; МАТ=4,39 НР, (551,61 руб.): 74%*0,85 от ФОТ СП, (350,78 руб.): 50%*0,8 от ФОТ | 0,153 0,065+0,088 | 542,67 473,38 | 11,72 1,76 | 57.57 | 83.03 | 72.43 | 1,79 0,27 | 8.81 | 59.62 | 9.12
10 | ТЕР16-04-002-07 Приказ Департам.строит.Воронеж.обл. от 15.07.10 №240 | Прокладка трубопроводов водоснабжения из напорных полиэтиленовых труб низкого давления среднего типа наружным диаметром 75 мм (100 м трубопровода) 3 075,31 = 6 099,68 - 9,74 x 310,51 ИНДЕКС К ПОЗИЦИИ(справочно): 1 индексы к ТЕР-2001 на II квартал 2011г ОЗП=10,49; ЭМ=5,22; ЗПМ=10,49; МАТ=4,39 НР, (1500,71 руб.): 128%*0.9 * 0,85 от ФОТ СП, (864,99 руб.): 83%*0.85 * 0,8 от ФОТ | 0.065 | 3075,31 1476,22 | 1540,67 205,51 | 58.42 | 199.9 | 95.95 | 100,14 13,36 | 3.81 | 162.4 | 10.56
11 | цена поставщика | Труба PN20 диам.75мм (414.41/1,18/4,39*1,02) (м) ИНДЕКС К ПОЗИЦИИ(справочно): 1 индексы к ТЕР-2001 на II квартал 2011г ОЗП=10,49; ЭМ=5,22; ЗПМ=10,49; МАТ=4,39 | 6.331 | 81.6 |  | 81.6 | 516.61 |  |  | 516.61
12 | ТЕР16-04-002-05 Приказ Департам.строит.Воронеж.обл. от 15.07.10 №240 | Прокладка трубопроводов водоснабжения из напорных полиэтиленовых труб низкого давления среднего типа наружным диаметром 50 мм (100 м трубопровода) 2 635,44 = 4 030,79 - 9,46 x 147,50 ИНДЕКС К ПОЗИЦИИ(справочно): 1 индексы к ТЕР-2001 на II квартал 2011г ОЗП=10,49; ЭМ=5,22; ЗПМ=10,49; МАТ=4,39 НР, (1813,9 руб.): 128%*0.9 * 0,85 от ФОТ СП, (1045,51 руб.): 83%*0.85 * 0,8 от ФОТ | 0.088 | 2635,44 1340,19 | 1224,47 163,00 | 70.78 | 231.92 | 117.94 | 107,75 14,34 | 6.23 | 141.52 | 12.45
13 | цена поставщика | Труба PN20 диам.50мм (186.95/1,18/4,39*1,02) (м) ИНДЕКС К ПОЗИЦИИ(справочно): 1 индексы к ТЕР-2001 на II квартал 2011г ОЗП=10,49; ЭМ=5,22; ЗПМ=10,49; МАТ=4,39 | 8.325 | 36.81 |  | 36.81 | 306.44 |  |  | 306.44
14 | ТЕРр65-1-1 Приказ Департам.строит.Воронеж.обл. от 15.07.10 №240 | Разборка трубопроводов из водогазопроводных труб диаметром до 32 мм (100 м трубопровода) ИНДЕКС К ПОЗИЦИИ(справочно): 1 индексы к ТЕР-2001 на II квартал 2011г ОЗП=10,49; ЭМ=5,22; ЗПМ=10,49; МАТ=4,39 НР, (1236,7 руб.): 74%*0,85 от ФОТ СП, (786,46 руб.): 50%*0,8 от ФОТ | 0,59 0,415+0,175 | 315,42 275,20 | 6,83 1,04 | 33.39 | 186.1 | 162.37 | 4,03 0,61 | 19.7 | 34.66 | 20.45
15 | ТЕР16-04-002-04 Приказ Департам.строит.Воронеж.обл. от 15.07.10 №240 | Прокладка трубопроводов водоснабжения из напорных полиэтиленовых труб низкого давления среднего типа наружным диаметром 40 мм (100 м трубопровода) 2 169,11 = 3 471,63 - 9,37 x 139,01 ИНДЕКС К ПОЗИЦИИ(справочно): 1 индексы к ТЕР-2001 на II квартал 2011г ОЗП=10,49; ЭМ=5,22; ЗПМ=10,49; МАТ=4,39 НР, (9108,01 руб.): 128%*0.9 * 0,85 от ФОТ СП, (5249,76 руб.): 83%*0.85 * 0,8 от ФОТ | 0.415 | 2169,11 1537,93 | 550,19 71,45 | 80.99 | 900.18 | 638.24 | 228,33 29,65 | 33.61 | 162.4 | 67.4
16 | цена поставщика | Труба PN20 диам.40мм (121.07/1,18/4,39*1,02) (м) ИНДЕКС К ПОЗИЦИИ(справочно): 1 индексы к ТЕР-2001 на II квартал 2011г ОЗП=10,49; ЭМ=5,22; ЗПМ=10,49; МАТ=4,39 | 38.89 | 23.84 |  | 23.84 | 927.14 |  |  | 927.14
17 | ТЕР16-04-002-03 Приказ Департам.строит.Воронеж.обл. от 15.07.10 №240 | Прокладка трубопроводов водоснабжения из напорных полиэтиленовых труб низкого давления среднего типа наружным диаметром 32 мм (100 м трубопровода) 1 634,07 = 2 711,74 - 9,38 x 114,89 ИНДЕКС К ПОЗИЦИИ(справочно): 1 индексы к ТЕР-2001 на II квартал 2011г ОЗП=10,49; ЭМ=5,22; ЗПМ=10,49; МАТ=4,39 НР, (2889,78 руб.): 128%*0.9 * 0,85 от ФОТ СП, (1665,63 руб.): 83%*0.85 * 0,8 от ФОТ | 0.175 | 1634,07 1153,45 | 437,8 57,16 | 42.82 | 285.96 | 201.85 | 76,62 10,00 | 7.49 | 121.8 | 21.32
18 | цена поставщика | Труба PN20 диам.32мм (70.17/1,18/4,39*1,02) (м) ИНДЕКС К ПОЗИЦИИ(справочно): 1 индексы к ТЕР-2001 на II квартал 2011г ОЗП=10,49; ЭМ=5,22; ЗПМ=10,49; МАТ=4,39 | 16.42 | 13.82 |  | 13.82 | 226.92 |  |  | 226.92
19 | ТЕРр65-5-9 Приказ Департам.строит.Воронеж.обл. от 15.07.10 №240 | Смена задвижек диаметром 100 мм (100 шт.) 7 521,74 = 49 730,74 - 100 x 422,09 ИНДЕКС К ПОЗИЦИИ(справочно): 1 индексы к ТЕР-2001 на II квартал 2011г ОЗП=10,49; ЭМ=5,22; ЗПМ=10,49; МАТ=4,39 НР, (386,46 руб.): 103%*0,85 от ФОТ СП, (211,88 руб.): 60%*0,8 от ФОТ | 0.01 | 7521,74 3658,74 | 349.02 | 3513.98 | 75.22 | 36.59 | 3.49 | 35.14 | 422 | 4.22
20 | цена поставщика | Кран шаровый стальной фланцевый 11с42п Ду 100 н/п(100/75) РУ 16 (2898/1,18/4,39*1,02) (м) ИНДЕКС К ПОЗИЦИИ(справочно): 1 индексы к ТЕР-2001 на II квартал 2011г ОЗП=10,49; ЭМ=5,22; ЗПМ=10,49; МАТ=4,39 | 1 | 570.63 |  | 570.63 | 570.63 |  |  | 570.63
21 | ТЕР16-07-003-05 Приказ Департам.строит.Воронеж.обл. от 15.07.10 №240 | Врезка в действующие внутренние сети трубопроводов водоснабжения диаметром 40 мм (1 врезка) ИНДЕКС К ПОЗИЦИИ(справочно): 1 индексы к ТЕР-2001 на II квартал 2011г ОЗП=10,49; ЭМ=5,22; ЗПМ=10,49; МАТ=4,39 НР, (1147,56 руб.): 128%*0.9 * 0,85 от ФОТ СП, (661,44 руб.): 83%*0.85 * 0,8 от ФОТ | 2 | 93,88 42,24 | 4.81 | 46.83 | 187.76 | 84.48 | 9.62 | 93.66 | 4.46 | 8.92
22 | ТЕР16-02-007-04 Приказ Департам.строит.Воронеж.обл. от 15.07.10 №240 | Установка фланцевых соединений на стальных трубопроводах диаметром 100 мм (1 соединение) 52,35 = 154,49 - 2 x 51,07 ИНДЕКС К ПОЗИЦИИ(справочно): 1 индексы к ТЕР-2001 на II квартал 2011г ОЗП=10,49; ЭМ=5,22; ЗПМ=10,49; МАТ=4,39 НР, (187,87 руб.): 128%*0.9 * 0,85 от ФОТ СП, (108,29 руб.): 83%*0.85 * 0,8 от ФОТ | 1 | 52,35 13,83 | 6.77 | 31.75 | 52.35 | 13.83 | 6.77 | 31.75 | 1.46 | 1.46
23 | ТСЦ-507-1003 Приказ Департам.строит.Воронеж.обл. от 15.07.10 №240 | Фланцы стальные плоские приварные из стали ВСт3сп2, ВСт3сп3, давлением 1,6 МПа (16 кгс/см2), диаметром 100 мм (шт.) ИНДЕКС К ПОЗИЦИИ(справочно): 1 индексы к ТЕР-2001 на II квартал 2011г ОЗП=10,49; ЭМ=5,22; ЗПМ=10,49; МАТ=4,39 | 2 | 64.1 |  | 64.1 | 128.2 |  |  | 128.2
24 | цена поставщика | Бурт под фланец диам.110мм (252/1,18/4,39*1,02) (шт) ИНДЕКС К ПОЗИЦИИ(справочно): 1 индексы к ТЕР-2001 на II квартал 2011г ОЗП=10,49; ЭМ=5,22; ЗПМ=10,49; МАТ=4,39 | 1 | 49.62 |  | 49.62 | 49.62 |  |  | 49.62
25 | цена поставщика | Кран шаровый PPRS диам.50мм (650.99/1,18/4,39*1,02) (шт) ИНДЕКС К ПОЗИЦИИ(справочно): 1 индексы к ТЕР-2001 на II квартал 2011г ОЗП=10,49; ЭМ=5,22; ЗПМ=10,49; МАТ=4,39 | 1 | 128.18 |  | 128.18 | 128.18 |  |  | 128.18
26 | цена поставщика | Кран шаровый PPRS диам.40мм (566,12/1,18/4,39*1,02) (шт) ИНДЕКС К ПОЗИЦИИ(справочно): 1 индексы к ТЕР-2001 на II квартал 2011г ОЗП=10,49; ЭМ=5,22; ЗПМ=10,49; МАТ=4,39 | 11 | 111.47 |  | 111.47 | 1226.17 |  |  | 1226.17
27 | цена поставщика | Кран шаровый PPRS диам.32мм (246,21/1,18/4,39*1,02) (шт) ИНДЕКС К ПОЗИЦИИ(справочно): 1 индексы к ТЕР-2001 на II квартал 2011г ОЗП=10,49; ЭМ=5,22; ЗПМ=10,49; МАТ=4,39 | 5 | 48.48 |  | 48.48 | 242.4 |  |  | 242.4
28 | цена поставщика | Кран шаровый PPRS диам.20мм (112,58/1,18/4,39*1,02) (шт) ИНДЕКС К ПОЗИЦИИ(справочно): 1 индексы к ТЕР-2001 на II квартал 2011г ОЗП=10,49; ЭМ=5,22; ЗПМ=10,49; МАТ=4,39 | 16 | 22.17 |  | 22.17 | 354.72 |  |  | 354.72
29 | цена поставщика | Муфта перех. PPRS (110х90) (162.02/1,18/4,39*1,02) (шт) ИНДЕКС К ПОЗИЦИИ(справочно): 1 индексы к ТЕР-2001 на II квартал 2011г ОЗП=10,49; ЭМ=5,22; ЗПМ=10,49; МАТ=4,39 | 1 | 31.9 |  | 31.9 | 31.9 |  |  | 31.9
30 | цена поставщика | Муфта перех. PPRS (90х75) (114.99/1,18/4,39*1,02) (шт) ИНДЕКС К ПОЗИЦИИ(справочно): 1 индексы к ТЕР-2001 на II квартал 2011г ОЗП=10,49; ЭМ=5,22; ЗПМ=10,49; МАТ=4,39 | 1 | 22.64 |  | 22.64 | 22.64 |  |  | 22.64
31 | цена поставщика | Муфта перех. PPRS (75х50) (50.69/1,18/4,39*1,02) (шт) ИНДЕКС К ПОЗИЦИИ(справочно): 1 индексы к ТЕР-2001 на II квартал 2011г ОЗП=10,49; ЭМ=5,22; ЗПМ=10,49; МАТ=4,39 | 1 | 9.98 |  | 9.98 | 9.98 |  |  | 9.98
32 | цена поставщика | Муфта перех. PPRS (50х40) (21.4/1,18/4,39*1,02) (шт) ИНДЕКС К ПОЗИЦИИ(справочно): 1 индексы к ТЕР-2001 на II квартал 2011г ОЗП=10,49; ЭМ=5,22; ЗПМ=10,49; МАТ=4,39 | 1 | 4.21 |  | 4.21 | 4.21 |  |  | 4.21
33 | цена поставщика | Тройник перех. PPRS (90-32-90) (189.44/1,18/4,39*1,02) (шт) ИНДЕКС К ПОЗИЦИИ(справочно): 1 индексы к ТЕР-2001 на II квартал 2011г ОЗП=10,49; ЭМ=5,22; ЗПМ=10,49; МАТ=4,39 | 5 | 37.3 |  | 37.3 | 186.5 |  |  | 186.5
34 | цена поставщика | Тройник перех. PPRS (90-40-90) (248/1,18/4,39*1,02) (шт) ИНДЕКС К ПОЗИЦИИ(справочно): 1 индексы к ТЕР-2001 на II квартал 2011г ОЗП=10,49; ЭМ=5,22; ЗПМ=10,49; МАТ=4,39 | 11 | 48.83 |  | 48.83 | 537.13 |  |  | 537.13
35 | цена поставщика | Тройник перех. PPRS (90-50-90) (300/1,18/4,39*1,02) (шт) ИНДЕКС К ПОЗИЦИИ(справочно): 1 индексы к ТЕР-2001 на II квартал 2011г ОЗП=10,49; ЭМ=5,22; ЗПМ=10,49; МАТ=4,39 | 1 | 59.07 |  | 59.07 | 59.07 |  |  | 59.07
36 | цена поставщика | Тройник перех. PPRS (40-20-40) (18,79/1,18/4,39*1,02) (шт) ИНДЕКС К ПОЗИЦИИ(справочно): 1 индексы к ТЕР-2001 на II квартал 2011г ОЗП=10,49; ЭМ=5,22; ЗПМ=10,49; МАТ=4,39 | 10 | 3.7 |  | 3.7 | 37 |  |  | 37
37 | цена поставщика | Тройник перех. PPRS (50-20-50) (50/1,18/4,39*1,02) (шт) ИНДЕКС К ПОЗИЦИИ(справочно): 1 индексы к ТЕР-2001 на II квартал 2011г ОЗП=10,49; ЭМ=5,22; ЗПМ=10,49; МАТ=4,39 | 1 | 9.85 |  | 9.85 | 9.85 |  |  | 9.85
38 | цена поставщика | Тройник перех. PPRS (32-20-32) (11,26/1,18/4,39*1,02) (шт) ИНДЕКС К ПОЗИЦИИ(справочно): 1 индексы к ТЕР-2001 на II квартал 2011г ОЗП=10,49; ЭМ=5,22; ЗПМ=10,49; МАТ=4,39 | 5 | 2.22 |  | 2.22 | 11.1 |  |  | 11.1
39 | цена поставщика | Муфта PPRS диам.50мм (18,89/1,18/4,39*1,02) (шт) ИНДЕКС К ПОЗИЦИИ(справочно): 1 индексы к ТЕР-2001 на II квартал 2011г ОЗП=10,49; ЭМ=5,22; ЗПМ=10,49; МАТ=4,39 | 1 | 3.72 |  | 3.72 | 3.72 |  |  | 3.72
40 | цена поставщика | Муфта PPRS диам.40мм (9.47/1,18/4,39*1,02) (шт) ИНДЕКС К ПОЗИЦИИ(справочно): 1 индексы к ТЕР-2001 на II квартал 2011г ОЗП=10,49; ЭМ=5,22; ЗПМ=10,49; МАТ=4,39 | 10 | 1.86 |  | 1.86 | 18.6 |  |  | 18.6
41 | цена поставщика | Муфта PPRS диам.75 (83.02/1,18/4,39*1,02) мм (шт) ИНДЕКС К ПОЗИЦИИ(справочно): 1 индексы к ТЕР-2001 на II квартал 2011г ОЗП=10,49; ЭМ=5,22; ЗПМ=10,49; МАТ=4,39 | 1 | 16.35 |  | 16.35 | 16.35 |  |  | 16.35
42 | цена поставщика | Муфта PPRS диам.90 мм (134.29/1,18/4,39*1,02) (шт) ИНДЕКС К ПОЗИЦИИ(справочно): 1 индексы к ТЕР-2001 на II квартал 2011г ОЗП=10,49; ЭМ=5,22; ЗПМ=10,49; МАТ=4,39 | 15 | 26.44 |  | 26.44 | 396.6 |  |  | 396.6
43 | цена поставщика | Муфта разъем (вн.р.) 50-1 1/4 (655/1,18/4,39*1,02) (шт) ИНДЕКС К ПОЗИЦИИ(справочно): 1 индексы к ТЕР-2001 на II квартал 2011г ОЗП=10,49; ЭМ=5,22; ЗПМ=10,49; МАТ=4,39 | 1 | 128.97 |  | 128.97 | 128.97 |  |  | 128.97
44 | цена поставщика | Муфта разъем (вн.р.) 40-1 1/4 (299.82/1,18/4,39*1,02) (шт) ИНДЕКС К ПОЗИЦИИ(справочно): 1 индексы к ТЕР-2001 на II квартал 2011г ОЗП=10,49; ЭМ=5,22; ЗПМ=10,49; МАТ=4,39 | 10 | 59.04 |  | 59.04 | 590.4 |  |  | 590.4
45 | цена поставщика | Муфта разъем (вн.р.) 32-1 (151.84/1,18/4,39*1,02) (шт) ИНДЕКС К ПОЗИЦИИ(справочно): 1 индексы к ТЕР-2001 на II квартал 2011г ОЗП=10,49; ЭМ=5,22; ЗПМ=10,49; МАТ=4,39 | 5 | 29.9 |  | 29.9 | 149.5 |  |  | 149.5
46 | цена поставщика | Хомут 90 (50/1,18/4,39*1,02) (шт) ИНДЕКС К ПОЗИЦИИ(справочно): 1 индексы к ТЕР-2001 на II квартал 2011г ОЗП=10,49; ЭМ=5,22; ЗПМ=10,49; МАТ=4,39 | 80 | 9.85 |  | 9.85 | 788 |  |  | 788
47 | цена поставщика | Хомут 75 (40/1,18/4,39*1,02) (шт) ИНДЕКС К ПОЗИЦИИ(справочно): 1 индексы к ТЕР-2001 на II квартал 2011г ОЗП=10,49; ЭМ=5,22; ЗПМ=10,49; МАТ=4,39 | 7 | 7.88 |  | 7.88 | 55.16 |  |  | 55.16
48 | цена поставщика | Хомут 50 (34/1,18/4,39*1,02) (шт) ИНДЕКС К ПОЗИЦИИ(справочно): 1 индексы к ТЕР-2001 на II квартал 2011г ОЗП=10,49; ЭМ=5,22; ЗПМ=10,49; МАТ=4,39 | 8 | 6.69 |  | 6.69 | 53.52 |  |  | 53.52
49 | ТЕР13-06-003-01 Приказ Департам.строит.Воронеж.обл. от 15.07.10 №240 | Очистка поверхности щетками (1 м2 очищаемой поверхности) ИНДЕКС К ПОЗИЦИИ(справочно): 1 индексы к ТЕР-2001 на II квартал 2011г ОЗП=10,49; ЭМ=5,22; ЗПМ=10,49; МАТ=4,39 НР, (57,49 руб.): 90%*0.9 * 0,85 от ФОТ СП, (39,75 руб.): 70%*0.85 * 0,8 от ФОТ | 0.82 | 7,34 7,34 |  |  | 6.02 | 6.02 |  |  | 0.9 | 0.74
50 | ТЕР13-03-002-04 Приказ Департам.строит.Воронеж.обл. от 15.07.10 №240 | Огрунтовка металлических поверхностей за один раз грунтовкой ГФ-021 (100 м2 окрашиваемой поверхности) ИНДЕКС К ПОЗИЦИИ(справочно): 1 индексы к ТЕР-2001 на II квартал 2011г ОЗП=10,49; ЭМ=5,22; ЗПМ=10,49; МАТ=4,39 НР, (4,26 руб.): 90%*0.9 * 0,85 от ФОТ СП, (2,95 руб.): 70%*0.85 * 0,8 от ФОТ | 0,0082 0,82/100 | 277,65 54,00 | 9,26 0,09 | 214.39 | 2.28 | 0.44 | 0.08 | 1.76 | 5.31 | 0.04
51 | ТЕР13-03-004-26 Приказ Департам.строит.Воронеж.обл. от 15.07.10 №240 | Окраска металлических огрунтованных поверхностей эмалью ПФ-115 (100 м2 окрашиваемой поверхности) ИНДЕКС К ПОЗИЦИИ(справочно): 1 индексы к ТЕР-2001 на II квартал 2011г ОЗП=10,49; ЭМ=5,22; ЗПМ=10,49; МАТ=4,39 НР, (2,6 руб.): 90%*0.9 * 0,85 от ФОТ СП, (1,8 руб.): 70%*0.85 * 0,8 от ФОТ | 0,0082 0,82/100 | 649,78 33,21 | 6,08 0,09 | 610.49 | 5.33 | 0.27 | 0.05 | 5.01 | 3.83 | 0.03
52 | ТЕР26-01-009-01 Приказ Департам.строит.Воронеж.обл. от 15.07.10 №240 | Изоляция трубопроводов матами минераловатными марок 75, 100, плитами минераловатными на синтетическом связующем марки 75 (1 м3 изоляции) 932,45 = 2 133,62 - 1,54 x 779,98 ИНДЕКС К ПОЗИЦИИ(справочно): 1 индексы к ТЕР-2001 на II квартал 2011г ОЗП=10,49; ЭМ=5,22; ЗПМ=10,49; МАТ=4,39 НР, (95,26 руб.): 100%*0.9 * 0,85 от ФОТ СП, (59,27 руб.): 70%*0.85 * 0,8 от ФОТ | 0.051 | 932,45 175,87 | 54.54 | 702.04 | 47.55 | 8.97 | 2.78 | 35.8 | 18.85 | 0.96
53 | ТСЦ-104-0526 Приказ Департам.строит.Воронеж.обл. от 15.07.10 №240 | Маты теплоизоляционные из стекловолокна URSA, марки М-11-Ф-18000-1200-100 (м3) ИНДЕКС К ПОЗИЦИИ(справочно): 1 индексы к ТЕР-2001 на II квартал 2011г ОЗП=10,49; ЭМ=5,22; ЗПМ=10,49; МАТ=4,39 | 0.0785 | 524.93 |  | 524.93 | 41.21 |  |  | 41.21
54 | ТЕР26-01-017-01 Приказ Департам.строит.Воронеж.обл. от 15.07.10 №240 | Изоляция трубопроводов изделиями из вспененного каучука (<Армофлекс>), вспененного полиэтилена (<Термофлекс>) трубками (10 м трубопровода) 288,45 = 1 987,52 - 1,438 x 269,50 - 11 x 119,23 ИНДЕКС К ПОЗИЦИИ(справочно): 1 индексы к ТЕР-2001 на II квартал 2011г ОЗП=10,49; ЭМ=5,22; ЗПМ=10,49; МАТ=4,39 НР, (5659,61 руб.): 100%*0.9 * 0,85 от ФОТ СП, (3521,53 руб.): 70%*0.85 * 0,8 от ФОТ | 16 | 288,45 33,33 | 21.62 | 233.5 | 4615.2 | 533.28 | 345.92 | 3736 | 3.52 | 56.32
55 | цена поставщика | Трубка Термафлекс 114/13 (179,26/1,18/4,39*1,02) (шт) ИНДЕКС К ПОЗИЦИИ(справочно): 1 индексы к ТЕР-2001 на II квартал 2011г ОЗП=10,49; ЭМ=5,22; ЗПМ=10,49; МАТ=4,39 | 3.3 | 35.3 |  | 35.3 | 116.49 |  |  | 116.49
56 | цена поставщика | Трубка Термафлекс 102/13 (160,32/1,18/4,39*1,02) (шт) ИНДЕКС К ПОЗИЦИИ(справочно): 1 индексы к ТЕР-2001 на II квартал 2011г ОЗП=10,49; ЭМ=5,22; ЗПМ=10,49; МАТ=4,39 | 90.97 | 31.57 |  | 31.57 | 2871.92 |  |  | 2871.92
57 | цена поставщика | Трубка Термафлекс 76/9 (72,98/1,18/4,39*1,02) (шт) ИНДЕКС К ПОЗИЦИИ(справочно): 1 индексы к ТЕР-2001 на II квартал 2011г ОЗП=10,49; ЭМ=5,22; ЗПМ=10,49; МАТ=4,39 | 7.15 | 14.37 |  | 14.37 | 102.75 |  |  | 102.75
58 | цена поставщика | Трубка Термафлекс 54/9 (53,26/1,18/4,39*1,02) (шт) ИНДЕКС К ПОЗИЦИИ(справочно): 1 индексы к ТЕР-2001 на II квартал 2011г ОЗП=10,49; ЭМ=5,22; ЗПМ=10,49; МАТ=4,39 | 9.68 | 10.49 |  | 10.49 | 101.54 |  |  | 101.54
59 | цена поставщика | Трубка Термафлекс 42/9 (45,49/1,18/4,39*1,02) (шт) ИНДЕКС К ПОЗИЦИИ(справочно): 1 индексы к ТЕР-2001 на II квартал 2011г ОЗП=10,49; ЭМ=5,22; ЗПМ=10,49; МАТ=4,39 | 45.65 | 8.96 |  | 8.96 | 409.02 |  |  | 409.02
60 | цена поставщика | Трубка Термафлекс 35/9 (39,64/1,18/4,39*1,02) (шт) ИНДЕКС К ПОЗИЦИИ(справочно): 1 индексы к ТЕР-2001 на II квартал 2011г ОЗП=10,49; ЭМ=5,22; ЗПМ=10,49; МАТ=4,39 | 19.25 | 7.81 |  | 7.81 | 150.34 |  |  | 150.34
Раздел 2. Ремонт системы холодного водоснабжения в квартирах(стояки)
61 | ТЕРр65-1-1 Приказ Департам.строит.Воронеж.обл. от 15.07.10 №240 | Разборка трубопроводов из водогазопроводных труб диаметром до 32 мм (100 м трубопровода) ИНДЕКС К ПОЗИЦИИ(справочно): 1 индексы к ТЕР-2001 на II квартал 2011г ОЗП=10,49; ЭМ=5,22; ЗПМ=10,49; МАТ=4,39 НР, (1634,97 руб.): 74%*0,85 от ФОТ СП, (1039,73 руб.): 50%*0,8 от ФОТ | 0.78 | 315,42 275,20 | 6,83 1,04 | 33.39 | 246.03 | 214.66 | 5,33 0,81 | 26.04 | 34.66 | 27.03
62 | ТЕР16-04-002-04 Приказ Департам.строит.Воронеж.обл. от 15.07.10 №240 | Прокладка трубопроводов водоснабжения из напорных полиэтиленовых труб низкого давления среднего типа наружным диаметром 40 мм (100 м трубопровода) 2 169,11 = 3 471,63 - 9,37 x 139,01 ИНДЕКС К ПОЗИЦИИ(справочно): 1 индексы к ТЕР-2001 на II квартал 2011г ОЗП=10,49; ЭМ=5,22; ЗПМ=10,49; МАТ=4,39 НР, (13654,93 руб.): 128%*0.9 * 0,85 от ФОТ СП, (7870,55 руб.): 83%*0.85 * 0,8 от ФОТ | 0.53 | 2169,11 1537,93 | 550,19 71,45 | 80.99 | 1149.63 | 815.1 | 291,6 37,87 | 42.93 | 162.4 | 86.07
63 | цена поставщика | Труба PN20 диам.40мм (121.07/1,18/4,39*1,02) (м) ИНДЕКС К ПОЗИЦИИ(справочно): 1 индексы к ТЕР-2001 на II квартал 2011г ОЗП=10,49; ЭМ=5,22; ЗПМ=10,49; МАТ=4,39 | 49.66 | 23.84 |  | 23.84 | 1183.89 |  |  | 1183.89
64 | ТЕР16-04-002-03 Приказ Департам.строит.Воронеж.обл. от 15.07.10 №240 | Прокладка трубопроводов водоснабжения из напорных полиэтиленовых труб низкого давления среднего типа наружным диаметром 32 мм (100 м трубопровода) 1 634,07 = 2 711,74 - 9,38 x 114,89 ИНДЕКС К ПОЗИЦИИ(справочно): 1 индексы к ТЕР-2001 на II квартал 2011г ОЗП=10,49; ЭМ=5,22; ЗПМ=10,49; МАТ=4,39 НР, (4846,03 руб.): 128%*0.9 * 0,85 от ФОТ СП, (2793,2 руб.): 83%*0.85 * 0,8 от ФОТ | 0.25 | 1634,07 1153,45 | 437,8 57,16 | 42.82 | 408.52 | 288.36 | 109,45 14,29 | 10.71 | 121.8 | 30.45
65 | цена поставщика | Труба PN20 диам.32мм (70.17/1,18/4,39*1,02) (м) ИНДЕКС К ПОЗИЦИИ(справочно): 1 индексы к ТЕР-2001 на II квартал 2011г ОЗП=10,49; ЭМ=5,22; ЗПМ=10,49; МАТ=4,39 | 23.45 | 13.82 |  | 13.82 | 324.08 |  |  | 324.08
66 | цена поставщика | Кран шаровый PPRS диам.20мм (112,58/1,18/4,39*1,02) (шт) ИНДЕКС К ПОЗИЦИИ(справочно): 1 индексы к ТЕР-2001 на II квартал 2011г ОЗП=10,49; ЭМ=5,22; ЗПМ=10,49; МАТ=4,39 | 36 144/4 | 22.17 |  | 22.17 | 798.12 |  |  | 798.12
69 | цена поставщика | Тройник перех. PPRS (32-20-32) (11,26/1,18/4,39*1,02) (шт) ИНДЕКС К ПОЗИЦИИ(справочно): 1 индексы к ТЕР-2001 на II квартал 2011г ОЗП=10,49; ЭМ=5,22; ЗПМ=10,49; МАТ=4,39 | 10 40/4 | 2.22 |  | 2.22 | 22.2 |  |  | 22.2
70 | цена поставщика | Тройник перех. PPRS (25-20-25) (9,19/1,18/4,39*1,02) (шт) ИНДЕКС К ПОЗИЦИИ(справочно): 1 индексы к ТЕР-2001 на II квартал 2011г ОЗП=10,49; ЭМ=5,22; ЗПМ=10,49; МАТ=4,39 | 22 88/4 | 1.81 |  | 1.81 | 39.82 |  |  | 39.82
71 | цена поставщика | Муфта комб.разъемн. PPRS 20 (68,63/1,18/4,39*1,02) (шт) ИНДЕКС К ПОЗИЦИИ(справочно): 1 индексы к ТЕР-2001 на II квартал 2011г ОЗП=10,49; ЭМ=5,22; ЗПМ=10,49; МАТ=4,39 | 11 44/4 | 13.51 |  | 13.51 | 148.61 |  |  | 148.61
72 | цена поставщика | Муфта соединит.PPRS диам.40мм (8,5/1,18/4,39*1,02) (шт) ИНДЕКС К ПОЗИЦИИ(справочно): 1 индексы к ТЕР-2001 на II квартал 2011г ОЗП=10,49; ЭМ=5,22; ЗПМ=10,49; МАТ=4,39 | 25 100/4 | 1.67 |  | 1.67 | 41.75 |  |  | 41.75
73 | цена поставщика | Муфта соединит.PPRS диам.32мм (5,1/1,18/4,39*1,02) (шт) ИНДЕКС К ПОЗИЦИИ(справочно): 1 индексы к ТЕР-2001 на II квартал 2011г ОЗП=10,49; ЭМ=5,22; ЗПМ=10,49; МАТ=4,39 | 12 | 1 |  | 1 | 12 |  |  | 12
74 | цена поставщика | Хомут 40 (25/1,18/4,39*1,02) (шт) ИНДЕКС К ПОЗИЦИИ(справочно): 1 индексы к ТЕР-2001 на II квартал 2011г ОЗП=10,49; ЭМ=5,22; ЗПМ=10,49; МАТ=4,39 | 144 576/4 | 4.92 |  | 4.92 | 708.48 |  |  | 708.48
75 | цена поставщика | Угольник 32 ц.о. (8,5/1,18/4,39*1,02) (шт) ИНДЕКС К ПОЗИЦИИ(справочно): 1 индексы к ТЕР-2001 на II квартал 2011г ОЗП=10,49; ЭМ=5,22; ЗПМ=10,49; МАТ=4,39 | 8 | 1.67 |  | 1.67 | 13.36 |  |  | 13.36
76 | цена поставщика | Угольник 40 ц.о. (17,49/1,18/4,39*1,02) (шт) ИНДЕКС К ПОЗИЦИИ(справочно): 1 индексы к ТЕР-2001 на II квартал 2011г ОЗП=10,49; ЭМ=5,22; ЗПМ=10,49; МАТ=4,39 | 4 | 3.44 |  | 3.44 | 13.76 |  |  | 13.76
77 | цена поставщика | Обводное колено д.40мм (39,4/1,18/4,39*1,02) (шт) ИНДЕКС К ПОЗИЦИИ(справочно): 1 индексы к ТЕР-2001 на II квартал 2011г ОЗП=10,49; ЭМ=5,22; ЗПМ=10,49; МАТ=4,39 | 4 | 7.76 |  | 7.76 | 31.04 |  |  | 31.04
78 | цена поставщика | Обводное колено д.32мм (31,85/1,18/4,39*1,02) (шт) ИНДЕКС К ПОЗИЦИИ(справочно): 1 индексы к ТЕР-2001 на II квартал 2011г ОЗП=10,49; ЭМ=5,22; ЗПМ=10,49; МАТ=4,39 | 3 | 6.27 |  | 6.27 | 18.81 |  |  | 18.81
78.1 | ТЕР46-03-017-04 Приказ Департам.строит.Воронеж.обл. от 15.07.10 №240 | Заделка отверстий, гнезд и борозд в стенах и перегородках железобетонных площадью до 0,2 м2 (1 м3 заделки) ИНДЕКС К ПОЗИЦИИ(справочно): 1 индексы к ТЕР-2001 на II квартал 2011г ОЗП=10,49; ЭМ=5,22; ЗПМ=10,49; МАТ=4,39 НР, (244,51 руб.): 110%*0.9 * 0,85 от ФОТ СП, (138,31 руб.): 70%*0.85 * 0,8 от ФОТ | 0.051 | 1986,69 472,38 | 36.2 | 1478.11 | 101.32 | 24.09 | 1.85 | 75.38 | 61.11 | 3.12
Раздел 3. вывоз мусора
80 | ФСЦП311-01-146-1 | Мусор строительный с погрузкой вручную: погрузка (тонна) ИНДЕКС К ПОЗИЦИИ(справочно): 2 индексы к ФЕР-2001 на IIквартал 2001г ОЗП=10,03; ЭМ=4,9; ЗПМ=10,03; МАТ=4,08 НР, (19,52 руб.): 100%*0,85 от ФОТ СП, (11,03 руб.): 60%*0,8 от ФОТ | 0.551 | 32,93 4,15 | 28.78 |  | 18.14 | 2.29 | 15.85 |  | 0.578 | 0.32
81 | ФСЦП310-3018-1 | Перевозка грузов автомобилями-самосвалами грузоподъемностью 10 т работающих вне карьера: расстояние перевозки 18 км; нормативное время пробега 1,396 час; класс груза 1 (1 тонна) ИНДЕКС К ПОЗИЦИИ(справочно): 2 индексы к ФЕР-2001 на IIквартал 2001г ОЗП=10,03; ЭМ=4,9; ЗПМ=10,03; МАТ=4,08 НР 0%*0,85 от ФОТ СП 0%*0,8 от ФОТ | 0.551 | 13.82 | 13.82 |  | 7.61 |  | 7.61
Итого прямые затраты по смете в ценах 2001г. | [6 empty] | 37876.45 | 4996.92 | 2470,67 273,52 | 30408.86 |  | 554.27
Итого прямые затраты по смете с учетом коэффициентов к итогам | [6 empty] | 40722.8 | 6680.99 | 3632,95 405,07 | 30408.86 |  | 737.05
В том числе, справочно:
При ремонте и реконструкции зданий и сооружений работы, аналогичные технологическим процессам в новом строительстве ОЗП=1,15; ЭМ=1,25; ЗПМ=1,25; ТЗ=1,15; ТЗМ=1,25 (Поз. 2, 4-8, 10-13, 15-18, 20-23, 62-65, 49-54) | [6 empty] | 1196.55 | 592.24 | 604,30 67,38 |  |  | 63.378
Стесненные условия ОЗП=15%; ЭМ=15%; ЗПМ=15%; ТЗ=15%; ТЗМ=15% (Поз. 1, 3, 9, 14, 2, 4-8, 10-13, 15-18, 20-23, 19, 24-48, 55-60, 49-54) | [6 empty] | 993.31 | 611.87 | 381,45 41,23 |  |  | 67.977
Стесненные условия ОЗП=15%; ЭМ=15%; ЗПМ=15%; ТЗ=15%; ТЗМ=15% (Поз. 61, 78.1) | [6 empty] | 36.89 | 35.81 | 1,08 0,12 |  |  | 4.5225
Стесненные условия ОЗП=35%; ЭМ=35%; ЗПМ=35%; ТЗ=35%; ТЗМ=35% (Поз. 62-65) | [6 empty] | 619.6 | 444.14 | 175,46 22,82 |  |  | 46.9
Итого прямые затраты по смете с учетом индексов, в текущих ценах | [6 empty] | 222533.91 | 70082.52 | 18956,50 4249,19 | 133494.89 |  | 737.05
Накладные расходы | [6 empty] | 66877.32
Сметная прибыль | [6 empty] | 39251.91
Итоги по смете:
Внутренние санитарно-технические работы: демонтаж и разборка (ремонтно-строительные) | [6 empty] | 24815.3 |  |  |  |  | 142.7
Сантехнические работы - внутренние (трубопроводы, водопровод, канализация, отопление, газоснабжение, вентиляция и кондиционирование воздуха) | [6 empty] | 217979.59 |  |  |  |  | 508.77
Внутренние санитарно-технические работы: смена труб, санитарно-технических приборов и другие работы (ремонтно-строительные) | [6 empty] | 48237.56 |  |  |  |  | 4.85
Защита строительных конструкций и оборудования от коррозии | [6 empty] | 232.74 |  |  |  |  | 1.07
Теплоизоляционные работы | [6 empty] | 36214.04 |  |  |  |  | 75.75
Работы по реконструкции зданий и сооружений (усиление и замена существующих конструкций, разборка и возведение отдельных конструктивных элементов) | [6 empty] | 1015.43 |  |  |  |  | 3.59
Погрузо-разгрузочные работы при автоперевозках | [6 empty] | 131.19 |  |  |  |  | 0.32
Перевозка автотранспортом | [6 empty] | 37.29
Итого | [6 empty] | 328663.14 |  |  |  |  | 737.05
В том числе:
Материалы | [6 empty] | 133494.89
Машины и механизмы | [6 empty] | 18956.5
ФОТ | [6 empty] | 74331.71
Накладные расходы | [6 empty] | 66877.32
Сметная прибыль | [6 empty] | 39251.91
НДС 18% | [6 empty] | 59159.3652
ВСЕГО по смете | [6 empty] | 387822.5052 |  |  |  |  | 737.05
Составил: ___________________________Волкова А.М.
(должность, подпись, расшифровка)
Проверил: ___________________________
(должность, подпись, расшифровка)