## Локальная смета
СОГЛАСОВАНО: | [8 empty] | УТВЕРЖДАЮ:
_______________ | [8 empty] | __________________
" _____ " ________________ 2011 г. | [8 empty] | "______ " _______________2011 г.
Капитальный ремонт ж.д. №33а по ул. Майская в г. Воронеже
(наименование стройки)
ЛОКАЛЬНЫЙ СМЕТНЫЙ РАСЧЕТ №
(локальная смета)
на | ремонт системы электроснабжения
(наименование работ и затрат, наименование объекта)
Основание: 043/11-ЭС.С
| Сметная стоимость _______________________________________________________________________________________________ |  | ___________________________394695 |  | руб.
| строительных работ _______________________________________________________________________________________________ |  | _______________________________________________________________________________________________36352 |  | руб.
| монтажных работ _______________________________________________________________________________________________ |  | _______________________________________________________________________________________________298135 |  | руб.
| Средства на оплату труда _______________________________________________________________________________________________ |  | ___________________________65458 |  | руб.
| Сметная трудоемкость _______________________________________________________________________________________________ |  | _______________________________________________________________________________________________555,9 |  | чел.час
Составлен(а) в текущих (прогнозных) ценах по состоянию на II квартал 2011г.
№ пп | Шифр и номер позиции норматива | Наименование работ и затрат, единица измерения | Количество | Стоимость единицы, руб. |  |  | Общая стоимость, руб. |  |  |  | Затраты труда рабочих, чел.-ч, не занятых обслуживанием машин
|  |  |  | всего | эксплуатации машин | материалы | Всего | оплаты труда | эксплуатация машин | материалы
|  |  |  | оплаты труда | в т.ч. оплаты труда |  |  |  | в т.ч. оплаты труда |  | на единицу | всего
1 | 2 | 3 | 4 | 5 | 6 | 7 | 8 | 9 | 10 | 11 | 12 | 13
Раздел 1. Демонтаж
1 | ТЕРм08-03-572-07 Приказ Департам.строит.Воронеж.обл. от 15.07.10 №240 | Блок управления шкафного исполнения или распределительный пункт (шкаф), устанавливаемый на полу, высота и ширина до 1700х1100 мм (демонтаж) (1 шт.) КОЭФ. К ПОЗИЦИИ: Демонтаж оборудования, которое не подлежит дальнейшему использованию (предназначено в лом) без разборки и резки ОЗП=0,3; ЭМ=0,3 к расх.; ЗПМ=0,3; МАТ=0 к расх.; ТЗ=0,3; ТЗМ=0,3 ИНДЕКС К ПОЗИЦИИ(справочно): 1 Индексы прямых затрат к ТЕР на II квартал 2011г. ОЗП=10,49; ЭМ=5,22; ЗПМ=10,49; МАТ=4,39 | 1 | 43,1 13,24 | 29,86 1,49 |  | 43 | 13 | 30 1 |  | 1.4 | 1.4
|  | Накладные расходы от ФОТ Сметная прибыль от ФОТ Всего с НР и СП | 81%=95%*0,85 52%=65%*0,8 |  |  |  | 144 93 593
Раздел 2. Монтаж
2 | ТЕРм08-03-572-07 Приказ Департам.строит.Воронеж.обл. от 15.07.10 №240 | Блок управления шкафного исполнения или распределительный пункт (шкаф), устанавливаемый на полу, высота и ширина до 1700х1100 мм (1 шт.) ИНДЕКС К ПОЗИЦИИ(справочно): 1 Индексы прямых затрат к ТЕР на II квартал 2011г. ОЗП=10,49; ЭМ=5,22; ЗПМ=10,49; МАТ=4,39 | 1 | 439,16 44,13 | 99,53 4,97 | 295.5 | 439 | 44 | 100 5 | 295 | 4.66 | 4.66
|  | Накладные расходы от ФОТ Сметная прибыль от ФОТ Всего с НР и СП | 81%=95%*0,85 52%=65%*0,8 |  |  |  | 501 322 3300
3 | Цена поставщика | Вводно-распределительная панель Iн=250А ВРУ3-40 (ц.о. 16310/4,39/1,18*1,02=3211,5) (шт.) КОЭФ. К ПОЗИЦИИ: МАТ=МАТ/4,39/1,18*1,02-МАТ ИНДЕКС К ПОЗИЦИИ(справочно): 1 Индексы прямых затрат к ТЕР на II квартал 2011г. ОЗП=10,49; ЭМ=5,22; ЗПМ=10,49; МАТ=4,39 | 1 | 3211.5 |  | 3211.5 | 3212 |  |  | 3212
4 | ТЕРм08-03-574-01 Пр. Департ.архит. Воронеж.обл. от 30.09.10 №322 | Разводка по устройствам и подключение жил кабелей или проводов сечением до 10 мм2 (100 жил) ИНДЕКС К ПОЗИЦИИ(справочно): 1 Индексы прямых затрат к ТЕР на II квартал 2011г. ОЗП=10,49; ЭМ=5,22; ЗПМ=10,49; МАТ=4,39 | 0.25 | 2437,9 159,10 | 2,23 0,12 | 2276.57 | 609 | 40 | 1 | 568 | 16.8 | 4.2
|  | Накладные расходы от ФОТ Сметная прибыль от ФОТ Всего с НР и СП | 81%=95%*0,85 52%=65%*0,8 |  |  |  | 408 262 3673
5 | ТЕРм08-03-574-02 Пр. Департ.архит. Воронеж.обл. от 30.09.10 №322 | Разводка по устройствам и подключение жил кабелей или проводов сечением до 16 мм2 (100 жил) ИНДЕКС К ПОЗИЦИИ(справочно): 1 Индексы прямых затрат к ТЕР на II квартал 2011г. ОЗП=10,49; ЭМ=5,22; ЗПМ=10,49; МАТ=4,39 | 0.05 | 2654,66 328,61 | 15,16 0,12 | 2310.89 | 133 | 16 | 1 | 116 | 34.7 | 1.74
|  | Накладные расходы от ФОТ Сметная прибыль от ФОТ Всего с НР и СП | 81%=95%*0,85 52%=65%*0,8 |  |  |  | 161 103 977
6 | ТЕРм08-02-409-02 Пр. Департ.архит. Воронеж.обл. от 30.09.10 №322 | Труба винипластовая по установленным конструкциям, по стенам и колоннам с креплением скобами, диаметр до 50 мм (100 м) ИНДЕКС К ПОЗИЦИИ(справочно): 1 Индексы прямых затрат к ТЕР на II квартал 2011г. ОЗП=10,49; ЭМ=5,22; ЗПМ=10,49; МАТ=4,39 | 0.57 | 2521,71 309,26 | 802,48 247,36 | 1409.97 | 1437 | 176 | 457 141 | 804 | 34.4 | 19.61
|  | Накладные расходы от ФОТ Сметная прибыль от ФОТ Всего с НР и СП | 81%=95%*0,85 52%=65%*0,8 |  |  |  | 3229 2073 13906
7 | Цена поставщика | Труба ПВХ жесткая D.40 мм (ц.о. 39,4/4,39/1,18*1,02=7,76) (м) КОЭФ. К ПОЗИЦИИ: МАТ=МАТ/4,39/1,18*1,02-МАТ ИНДЕКС К ПОЗИЦИИ(справочно): 1 Индексы прямых затрат к ТЕР на II квартал 2011г. ОЗП=10,49; ЭМ=5,22; ЗПМ=10,49; МАТ=4,39 | 57 | 7.76 |  | 7.76 | 442 |  |  | 442
8 | ТЕРм08-02-412-03 Пр. Департ.архит. Воронеж.обл. от 30.09.10 №322 | Затягивание провода в проложенные трубы и металлические рукава первого одножильного или многожильного в общей оплетке, суммарное сечение до 16 мм2 (100 м) ИНДЕКС К ПОЗИЦИИ(справочно): 1 Индексы прямых затрат к ТЕР на II квартал 2011г. ОЗП=10,49; ЭМ=5,22; ЗПМ=10,49; МАТ=4,39 | 0.57 | 559,94 70,66 | 8,91 0,48 | 480.37 | 319 | 40 | 5 | 274 | 7.86 | 4.48
|  | Накладные расходы от ФОТ Сметная прибыль от ФОТ Всего с НР и СП | 81%=95%*0,85 52%=65%*0,8 |  |  |  | 408 262 2408
9 | ТЕРм08-02-412-10 Пр. Департ.архит. Воронеж.обл. от 30.09.10 №322 | Затягивание провода в проложенные трубы и металлические рукава каждого последующего одножильного или многожильного в общей оплетке, суммарное сечение до 35 мм2 (100 м) ИНДЕКС К ПОЗИЦИИ(справочно): 1 Индексы прямых затрат к ТЕР на II квартал 2011г. ОЗП=10,49; ЭМ=5,22; ЗПМ=10,49; МАТ=4,39 | 2.58 | 239,34 50,43 | 17,81 0,97 | 171.1 | 617 | 130 | 46 3 | 441 | 5.61 | 14.47
|  | Накладные расходы от ФОТ Сметная прибыль от ФОТ Всего с НР и СП | 81%=95%*0,85 52%=65%*0,8 |  |  |  | 1359 873 6091
10 | ТСЦ-502-0523 Пр. Департ.архит. Воронеж.обл. от 27.07.10 №250 | Провода силовые для электрических установок на напряжение до 450 В с медной жилой марки ПВ3, сечением 16 мм2 (1000 м) ИНДЕКС К ПОЗИЦИИ(справочно): 1 Индексы прямых затрат к ТЕР на II квартал 2011г. ОЗП=10,49; ЭМ=5,22; ЗПМ=10,49; МАТ=4,39 | 0.315 | 10150.3 |  | 10150.3 | 3197 |  |  | 3197
11 | ТЕРм08-02-409-02 Пр. Департ.архит. Воронеж.обл. от 30.09.10 №322 | Труба винипластовая по установленным конструкциям, по стенам и колоннам с креплением скобами, диаметр до 50 мм (100 м) ИНДЕКС К ПОЗИЦИИ(справочно): 1 Индексы прямых затрат к ТЕР на II квартал 2011г. ОЗП=10,49; ЭМ=5,22; ЗПМ=10,49; МАТ=4,39 | 1.4 | 2521,71 309,26 | 802,48 247,36 | 1409.97 | 3530 | 433 | 1123 346 | 1974 | 34.4 | 48.16
|  | Накладные расходы от ФОТ Сметная прибыль от ФОТ Всего с НР и СП | 81%=95%*0,85 52%=65%*0,8 |  |  |  | 7944 5100 34202
12 | Цена поставщика | Труба ПВХ жесткая D.32 мм (ц.о. 28,7/4,39/1,18*1,02=5,65) (м) КОЭФ. К ПОЗИЦИИ: МАТ=МАТ/4,39/1,18*1,02-МАТ ИНДЕКС К ПОЗИЦИИ(справочно): 1 Индексы прямых затрат к ТЕР на II квартал 2011г. ОЗП=10,49; ЭМ=5,22; ЗПМ=10,49; МАТ=4,39 | 140 | 5.65 |  | 5.65 | 791 |  |  | 791
13 | ТЕРм08-02-412-03 Пр. Департ.архит. Воронеж.обл. от 30.09.10 №322 | Затягивание провода в проложенные трубы и металлические рукава первого одножильного или многожильного в общей оплетке, суммарное сечение до 16 мм2 (100 м) ИНДЕКС К ПОЗИЦИИ(справочно): 1 Индексы прямых затрат к ТЕР на II квартал 2011г. ОЗП=10,49; ЭМ=5,22; ЗПМ=10,49; МАТ=4,39 | 1.4 | 559,94 70,66 | 8,91 0,48 | 480.37 | 784 | 99 | 12 1 | 673 | 7.86 | 11
|  | Накладные расходы от ФОТ Сметная прибыль от ФОТ Всего с НР и СП | 81%=95%*0,85 52%=65%*0,8 |  |  |  | 1019 654 5948
14 | ТЕРм08-02-412-10 Пр. Департ.архит. Воронеж.обл. от 30.09.10 №322 | Затягивание провода в проложенные трубы и металлические рукава каждого последующего одножильного или многожильного в общей оплетке, суммарное сечение до 35 мм2 (100 м) ИНДЕКС К ПОЗИЦИИ(справочно): 1 Индексы прямых затрат к ТЕР на II квартал 2011г. ОЗП=10,49; ЭМ=5,22; ЗПМ=10,49; МАТ=4,39 | 8.1 | 239,34 50,43 | 17,81 0,97 | 171.1 | 1939 | 408 | 144 8 | 1387 | 5.61 | 45.44
|  | Накладные расходы от ФОТ Сметная прибыль от ФОТ Всего с НР и СП | 81%=95%*0,85 52%=65%*0,8 |  |  |  | 4248 2727 19107
15 | ТЕРм08-02-404-02 Пр. Департ.архит. Воронеж.обл. от 30.09.10 №322 | Провод магистралей, стояков и силовых сетей в готовых каналах или асбестоцементных трубах, количество и сечение до 4х16 мм2 (100 м трассы) ИНДЕКС К ПОЗИЦИИ(справочно): 1 Индексы прямых затрат к ТЕР на II квартал 2011г. ОЗП=10,49; ЭМ=5,22; ЗПМ=10,49; МАТ=4,39 | 0.54 | 644,19 206,77 | 220,73 62,94 | 216.69 | 348 | 112 | 119 34 | 117 | 23 | 12.42
|  | Накладные расходы от ФОТ Сметная прибыль от ФОТ Всего с НР и СП | 81%=95%*0,85 52%=65%*0,8 |  |  |  | 1487 955 5108
16 | ТСЦ-502-0522 Пр. Департ.архит. Воронеж.обл. от 27.07.10 №250 | Провода силовые для электрических установок на напряжение до 450 В с медной жилой марки ПВ3, сечением 10 мм2 (1000 м) ИНДЕКС К ПОЗИЦИИ(справочно): 1 Индексы прямых затрат к ТЕР на II квартал 2011г. ОЗП=10,49; ЭМ=5,22; ЗПМ=10,49; МАТ=4,39 | 1.22 | 6688.85 |  | 6688.85 | 8160 |  |  | 8160
17 | ТЕРм08-02-405-01 Пр. Департ.архит. Воронеж.обл. от 30.09.10 №322 | Провод по установленным стальным конструкциям и панелям, сечение до 16 мм2 (100 м) ИНДЕКС К ПОЗИЦИИ(справочно): 1 Индексы прямых затрат к ТЕР на II квартал 2011г. ОЗП=10,49; ЭМ=5,22; ЗПМ=10,49; МАТ=4,39 | 2.35 | 1251,45 344,32 | 116,4 3,03 | 790.73 | 2941 | 809 | 274 7 | 1858 | 38.3 | 90.01
|  | Накладные расходы от ФОТ Сметная прибыль от ФОТ Всего с НР и СП | 81%=95%*0,85 52%=65%*0,8 |  |  |  | 8319 5340 33719
18 | ТСЦ-502-0499 Приказ Департам.строит.Воронеж.обл. от 15.07.10 №240 | Провода силовые для электрических установок на напряжение до 450 В с медной жилой марки ПВ1, сечением 4 мм2 (1000 м) ИНДЕКС К ПОЗИЦИИ(справочно): 1 Индексы прямых затрат к ТЕР на II квартал 2011г. ОЗП=10,49; ЭМ=5,22; ЗПМ=10,49; МАТ=4,39 | 0.235 | 2695.74 |  | 2695.74 | 633 |  |  | 633
19 | ТЕРм08-02-409-01 Пр. Департ.архит. Воронеж.обл. от 30.09.10 №322 | Труба винипластовая по установленным конструкциям, по стенам и колоннам с креплением скобами, диаметр до 25 мм (100 м) ИНДЕКС К ПОЗИЦИИ(справочно): 1 Индексы прямых затрат к ТЕР на II квартал 2011г. ОЗП=10,49; ЭМ=5,22; ЗПМ=10,49; МАТ=4,39 | 1.97 | 2139,66 213,96 | 521,96 164,99 | 1403.74 | 4215 | 422 | 1028 325 | 2765 | 23.8 | 46.89
|  | Накладные расходы от ФОТ Сметная прибыль от ФОТ Всего с НР и СП | 81%=95%*0,85 52%=65%*0,8 |  |  |  | 7613 4887 36387
20 | Цена поставщика | Труба ПВХ жесткая D20 мм (ц.о. 12,3/4,39/1,18*1,02=2,42) (м) КОЭФ. К ПОЗИЦИИ: МАТ=МАТ/4,39/1,18*1,02-МАТ ИНДЕКС К ПОЗИЦИИ(справочно): 1 Индексы прямых затрат к ТЕР на II квартал 2011г. ОЗП=10,49; ЭМ=5,22; ЗПМ=10,49; МАТ=4,39 | 197 | 2.42 |  | 2.42 | 477 |  |  | 477
21 | ТЕРм08-02-412-01 Пр. Департ.архит. Воронеж.обл. от 30.09.10 №322 | Затягивание провода в проложенные трубы и металлические рукава первого одножильного или многожильного в общей оплетке, суммарное сечение до 2,5 мм2 (100 м) ИНДЕКС К ПОЗИЦИИ(справочно): 1 Индексы прямых затрат к ТЕР на II квартал 2011г. ОЗП=10,49; ЭМ=5,22; ЗПМ=10,49; МАТ=4,39 | 1.97 | 518,79 50,43 | 2,23 0,12 | 466.13 | 1022 | 99 | 4 | 919 | 5.61 | 11.05
|  | Накладные расходы от ФОТ Сметная прибыль от ФОТ Всего с НР и СП | 81%=95%*0,85 52%=65%*0,8 |  |  |  | 1011 649 6968
22 | ТЕРм08-02-412-09 Пр. Департ.архит. Воронеж.обл. от 30.09.10 №322 | Затягивание провода в проложенные трубы и металлические рукава каждого последующего одножильного или многожильного в общей оплетке, суммарное сечение до 6 мм2 (100 м) ИНДЕКС К ПОЗИЦИИ(справочно): 1 Индексы прямых затрат к ТЕР на II квартал 2011г. ОЗП=10,49; ЭМ=5,22; ЗПМ=10,49; МАТ=4,39 | 8.71 | 179,59 20,59 | 2,23 0,12 | 156.77 | 1564 | 179 | 19 1 | 1366 | 2.29 | 19.95
|  | Накладные расходы от ФОТ Сметная прибыль от ФОТ Всего с НР и СП | 81%=95%*0,85 52%=65%*0,8 |  |  |  | 1835 1178 11385
23 | ТЕРм08-02-404-01 Пр. Департ.архит. Воронеж.обл. от 30.09.10 №322 | Провод магистралей, стояков и силовых сетей в готовых каналах или асбестоцементных трубах, количество и сечение до 2х6 мм2 (100 м трассы) ИНДЕКС К ПОЗИЦИИ(справочно): 1 Индексы прямых затрат к ТЕР на II квартал 2011г. ОЗП=10,49; ЭМ=5,22; ЗПМ=10,49; МАТ=4,39 | 0.54 | 454,6 164,52 | 102,88 34,15 | 187.2 | 245 | 89 | 56 18 | 100 | 18.3 | 9.88
|  | Накладные расходы от ФОТ Сметная прибыль от ФОТ Всего с НР и СП | 81%=95%*0,85 52%=65%*0,8 |  |  |  | 1096 704 3711
24 | ТСЦ-502-0495 Пр. Департ.архит. Воронеж.обл. от 27.07.10 №250 | Провода силовые для электрических установок на напряжение до 450 В с медной жилой марки ПВ1, сечением 1,5 мм2 (1000 м) ИНДЕКС К ПОЗИЦИИ(справочно): 1 Индексы прямых затрат к ТЕР на II квартал 2011г. ОЗП=10,49; ЭМ=5,22; ЗПМ=10,49; МАТ=4,39 | 1.23 | 1117.84 |  | 1117.84 | 1375 |  |  | 1375
25 | ТЕРм08-02-403-03 Пр. Департ.архит. Воронеж.обл. от 30.09.10 №322 | Провод групповой осветительных сетей в защитной оболочке или кабель двух-трехжильный под штукатурку по стенам или в бороздах (100 м) ИНДЕКС К ПОЗИЦИИ(справочно): 1 Индексы прямых затрат к ТЕР на II квартал 2011г. ОЗП=10,49; ЭМ=5,22; ЗПМ=10,49; МАТ=4,39 | 2.1 | 3127,74 332,63 | 160,43 54,34 | 2634.68 | 6568 | 699 | 337 114 | 5532 | 37 | 77.7
|  | Накладные расходы от ФОТ Сметная прибыль от ФОТ Всего с НР и СП | 81%=95%*0,85 52%=65%*0,8 |  |  |  | 8293 5324 48812
26 | Цена поставщика | Кабель медный силовой ВВГнг 3х1,5 мм кв. (ц.о. 17,9/4,39/1,18*1,02=3,52) (м) КОЭФ. К ПОЗИЦИИ: МАТ=МАТ/4,39/1,18*1,02-МАТ ИНДЕКС К ПОЗИЦИИ(справочно): 1 Индексы прямых затрат к ТЕР на II квартал 2011г. ОЗП=10,49; ЭМ=5,22; ЗПМ=10,49; МАТ=4,39 | 210 | 3.52 |  | 3.52 | 739 |  |  | 739
27 | ТЕР01-02-057-01 Приказ Департам.строит.Воронеж.обл. от 15.07.10 №240 | Разработка грунта вручную в траншеях глубиной до 2 м без креплений с откосами, группа грунтов 1 (100 м3 грунта) КОЭФ. К ПОЗИЦИИ: При ремонте и реконструкции зданий и сооружений работы, аналогичные технологическим процессам в новом строительстве ОЗП=1,15; ЭМ=1,25; ЗПМ=1,25; ТЗ=1,15; ТЗМ=1,25 ИНДЕКС К ПОЗИЦИИ(справочно): 1 Индексы прямых затрат к ТЕР на II квартал 2011г. ОЗП=10,49; ЭМ=5,22; ЗПМ=10,49; МАТ=4,39 | 0.028 | 1010,97 1010,97 |  |  | 28 | 28 |  |  | 135.7 | 3.8
|  | Накладные расходы от ФОТ Сметная прибыль от ФОТ Всего с НР и СП | 61%=80%*0.9 * 0,85 31%=45%*0.85 * 0,8 |  |  |  | 205 104 645
28 | ТЕР01-02-061-01 Приказ Департам.строит.Воронеж.обл. от 15.07.10 №240 | Засыпка вручную траншей, пазух котлованов и ям, группа грунтов 1 (100 м3 грунта) КОЭФ. К ПОЗИЦИИ: При ремонте и реконструкции зданий и сооружений работы, аналогичные технологическим процессам в новом строительстве ОЗП=1,15; ЭМ=1,25; ЗПМ=1,25; ТЗ=1,15; ТЗМ=1,25 ИНДЕКС К ПОЗИЦИИ(справочно): 1 Индексы прямых затрат к ТЕР на II квартал 2011г. ОЗП=10,49; ЭМ=5,22; ЗПМ=10,49; МАТ=4,39 | 0.028 | 729,73 729,73 |  |  | 20 | 20 |  |  | 101.78 | 2.85
|  | Накладные расходы от ФОТ Сметная прибыль от ФОТ Всего с НР и СП | 61%=80%*0.9 * 0,85 31%=45%*0.85 * 0,8 |  |  |  | 147 75 463
29 | ТЕРм08-02-471-04 Приказ Департам.строит.Воронеж.обл. от 15.07.10 №240 | Заземлитель вертикальный из круглой стали диаметром 16 мм (10 шт.) ИНДЕКС К ПОЗИЦИИ(справочно): 1 Индексы прямых затрат к ТЕР на II квартал 2011г. ОЗП=10,49; ЭМ=5,22; ЗПМ=10,49; МАТ=4,39 | 0.3 | 505,73 74,53 | 51,29 1,70 | 379.91 | 152 | 22 | 15 1 | 115 | 8.29 | 2.49
|  | Накладные расходы от ФОТ Сметная прибыль от ФОТ Всего с НР и СП | 81%=95%*0,85 52%=65%*0,8 |  |  |  | 229 147 1248
30 | ТЕРм08-02-472-07 Приказ Департам.строит.Воронеж.обл. от 15.07.10 №240 | Проводник заземляющий открыто по строительным основаниям из полосовой стали сечением 160 мм2 (100 м) ИНДЕКС К ПОЗИЦИИ(справочно): 1 Индексы прямых затрат к ТЕР на II квартал 2011г. ОЗП=10,49; ЭМ=5,22; ЗПМ=10,49; МАТ=4,39 | 0.1 | 1473,99 191,49 | 82,28 3,03 | 1200.22 | 147 | 19 | 8 | 120 | 21.3 | 2.13
|  | Накладные расходы от ФОТ Сметная прибыль от ФОТ Всего с НР и СП | 81%=95%*0,85 52%=65%*0,8 |  |  |  | 195 125 1140
31 | ТЕРм08-02-472-02 Приказ Департам.строит.Воронеж.обл. от 15.07.10 №240 | Заземлитель горизонтальный из стали полосовой сечением 160 мм2 (100 м) ИНДЕКС К ПОЗИЦИИ(справочно): 1 Индексы прямых затрат к ТЕР на II квартал 2011г. ОЗП=10,49; ЭМ=5,22; ЗПМ=10,49; МАТ=4,39 | 0.1 | 937,14 149,23 | 73,77 2,66 | 714.14 | 94 | 15 | 7 | 72 | 16.6 | 1.66
|  | Накладные расходы от ФОТ Сметная прибыль от ФОТ Всего с НР и СП | 81%=95%*0,85 52%=65%*0,8 |  |  |  | 153 98 798
Строительные работы
32 | ТЕР46-03-010-02 Пр. Департ.архит. Воронеж.обл. от 30.09.10 №322 | Пробивка в бетонных стенах и полах толщиной 100 мм отверстий площадью до 100 см2 (100 отверстий) КОЭФ. К ПОЗИЦИИ: 3.3 При пробивке отверстий в конструкциях толщиной: 150-200 мм ОЗП=1,75; ЭМ=1,75 к расх.; ЗПМ=1,75; ТЗ=1,75; ТЗМ=1,75 ИНДЕКС К ПОЗИЦИИ(справочно): 1 Индексы прямых затрат к ТЕР на II квартал 2011г. ОЗП=10,49; ЭМ=5,22; ЗПМ=10,49; МАТ=4,39 | 0.3 | 2025,16 563,61 | 1461,55 141,91 |  | 608 | 169 | 439 43 |  | 62 | 18.6
|  | Накладные расходы от ФОТ Сметная прибыль от ФОТ Всего с НР и СП | 84%=110%*0.9 * 0,85 48%=70%*0.85 * 0,8 |  |  |  | 2141 1224 8036
33 | ТЕРр61-2-7 Приказ Департам.строит.Воронеж.обл. от 15.07.10 №240 | Ремонт штукатурки внутренних стен по камню и бетону цементно-известковым раствором, площадью отдельных мест до 1 м2 толщиной слоя до 20 мм (100 м2 отремонтированной поверхности) ИНДЕКС К ПОЗИЦИИ(справочно): 1 Индексы прямых затрат к ТЕР на II квартал 2011г. ОЗП=10,49; ЭМ=5,22; ЗПМ=10,49; МАТ=4,39 | 0.042 | 2885,63 1931,84 | 20,11 6,94 | 933.68 | 121 | 81 | 1 | 39 | 228.35 | 9.59
Н | 1. 509-9900 | Строительный мусор, (т) | 3,38 0,142
|  | Накладные расходы от ФОТ Сметная прибыль от ФОТ Всего с НР и СП | 67%=79%*0,85 40%=50%*0,8 |  |  |  | 654 390 2196
34 | ТЕР15-04-001-02 Пр. Департ.архит. Воронеж.обл. от 30.09.10 №322 | Окраска водными составами внутри помещений клеевая улучшенная (100 м2 окрашиваемой поверхности) КОЭФ. К ПОЗИЦИИ: При ремонте и реконструкции зданий и сооружений работы, аналогичные технологическим процессам в новом строительстве ОЗП=1,15; ЭМ=1,25; ЗПМ=1,25; ТЗ=1,15; ТЗМ=1,25 ИНДЕКС К ПОЗИЦИИ(справочно): 1 Индексы прямых затрат к ТЕР на II квартал 2011г. ОЗП=10,49; ЭМ=5,22; ЗПМ=10,49; МАТ=4,39 | 0.042 | 169,82 109,49 | 4,53 0,13 | 55.8 | 7 | 5 |  | 2 | 12.78 | 0.54
|  | Накладные расходы от ФОТ Сметная прибыль от ФОТ Всего с НР и СП | 80%=105%*0.9 * 0,85 37%=55%*0.85 * 0,8 |  |  |  | 50 23 145
Раздел 3. Прочие работы
перевозка мусора
35 | ФСЦП311-01-147-1 | Мусор строительный с погрузкой транспортерами: погрузка (тонна) ИНДЕКС К ПОЗИЦИИ(справочно): 2 Индексы прямых затрат к ФЕР на II квартал 2011г. ОЗП=10,03; ЭМ=4,9; ЗПМ=10,03; МАТ=4,08 | 0.142 | 4.01 | 4,01 0,65 |  | 1 |  | 1
|  | НР 100% от ФОТ СП 60% от ФОТ Всего с НР и СП | 100% 60% |  |  |  | 5
36 | ФСЦП310-3018-1 | Перевозка грузов автомобилями-самосвалами грузоподъемностью 10 т работающих вне карьера: расстояние перевозки 18 км; нормативное время пробега 1,396 час; класс груза 1 (1 тонна) ИНДЕКС К ПОЗИЦИИ(справочно): 2 Индексы прямых затрат к ФЕР на II квартал 2011г. ОЗП=10,03; ЭМ=4,9; ЗПМ=10,03; МАТ=4,08 | 0.142 | 13.82 | 13.82 |  | 2 |  | 2
|  | НР 0%=0%*0,85 от ФОТ СП 0%=0%*0,8 от ФОТ Всего с НР и СП |  |  |  |  | 10
Итого прямые затраты по смете в ценах 2001г. | [6 empty] | 46959 | 4167 | 4229 1048 | 38563 |  | 464.72
Итого прямые затраты по смете с учетом коэффициентов к итогам | [6 empty] | 48600 | 4985 | 5052 1255 | 38563 |  | 555.9
В том числе, справочно:
Стесненные условия ОЗП=15%; ЭМ=15%; ЗПМ=15%; ТЗ=15%; ТЗМ=15% (Поз. 27-28, 32-34) | [6 empty] | 111 | 45 | 66 6 |  |  | 5.307
Стесненные условия ОЗП=20%; ЭМ=20%; ЗПМ=20%; ТЗ=20%; ТЗМ=20% (Поз. 1-2, 4-6, 8-11, 13-15, 17, 19, 21-23, 25, 29-31) | [6 empty] | 1530 | 773 | 757 201 |  |  | 85.868
Итого прямые затраты по смете с учетом индексов, в текущих ценах | [6 empty] | 247955 | 52293 | 26370 13165 | 169292 |  | 555.9
Накладные расходы | [6 empty] | 52844
Сметная прибыль | [6 empty] | 33688
Итоги по смете:
Итого Строительные работы | [6 empty] | 36352 |  |  |  |  | 40.69
Итого Монтажные работы | [6 empty] | 298135 |  |  |  |  | 515.21
Итого | [6 empty] | 334487 |  |  |  |  | 555.9
В том числе:
Материалы | [6 empty] | 169292
Машины и механизмы | [6 empty] | 26370
ФОТ | [6 empty] | 65458
Накладные расходы | [6 empty] | 52844
Сметная прибыль | [6 empty] | 33688
НДС 18% | [6 empty] | 60208
ВСЕГО по смете | [6 empty] | 394695 |  |  |  |  | 555.9
Составил: ___________________________Невзоров Д.В.
(должность, подпись, расшифровка)
Проверил: ___________________________Силантьева А.В.
(должность, подпись, расшифровка)
Главный инженер проекта: ___________________________Горский А.С.
(должность, подпись, расшифровка)