## Локальная смета
СОГЛАСОВАНО: | [8 empty] | УТВЕРЖДАЮ:
_______________ | [8 empty] | __________________
" _____ " ________________ 2011 г. | [8 empty] | "______ " _______________2011 г.
Капитальный ремонт ж.д. №33а по ул. Майская г. Воронеже
(наименование стройки)
ЛОКАЛЬНЫЙ СМЕТНЫЙ РАСЧЕТ №
(локальная смета)
замена систем холодного водоснабжения
(наименование работ и затрат, наименование объекта)
Основание: ВК 1-11 (№043/11)
| Сметная стоимость строительных работ _______________________________________________________________________________________________ |  | ___________________________217751 |  | руб.
| Средства на оплату труда _______________________________________________________________________________________________ |  | ___________________________50028 |  | руб.
| Сметная трудоемкость _______________________________________________________________________________________________ |  | _______________________________________________________________________________________________490,47 |  | чел.час
Составлен(а) в текущих (прогнозных) ценах по состоянию на 2 квартал 2011 г.
№ пп | Шифр и номер позиции норматива | Наименование работ и затрат, единица измерения | Количество | Стоимость единицы, руб. |  |  | Общая стоимость, руб. |  |  |  | Затраты труда рабочих, чел.-ч, не занятых обслуживанием машин
|  |  |  | всего | эксплуатации машин | материалы | Всего | оплаты труда | эксплуатация машин | материалы
|  |  |  | оплаты труда | в т.ч. оплаты труда |  |  |  | в т.ч. оплаты труда |  | на единицу | всего
1 | 2 | 3 | 4 | 5 | 6 | 7 | 8 | 9 | 10 | 11 | 12 | 13
Раздел 1. Холодное водоснабжение (по подвалу)
Демонтаж
1 | ТЕРр65-1-3 Приказ Департам.строит.Воронеж.обл. от 15.07.10 №240 | Разборка трубопроводов из водогазопроводных труб диаметром до 100 мм (100 м трубопровода) ИНДЕКС К ПОЗИЦИИ(справочно): 01 Индексы прямых затрат к ТЕР ОЗП=10,49; ЭМ=5,22; ЗПМ=10,49; МАТ=4,39 | 0,07 0,01+0,01+0,05 | 687,7 606,46 | 15,35 2,69 | 65.89 | 48 | 42 | 1 | 5 | 76.38 | 5.35
Н | 1. 509-9899 | Строительный мусор и масса возвратных материалов, (т) | 0,43 0,0301
|  | Накладные расходы от ФОТ Сметная прибыль от ФОТ Всего с НР и СП | 74%*0,85 50%*0,8 |  |  |  | 277 176 921
2 | ТЕРр65-1-2 Приказ Департам.строит.Воронеж.обл. от 15.07.10 №240 | Разборка трубопроводов из водогазопроводных труб диаметром до 63 мм (100 м трубопровода) ИНДЕКС К ПОЗИЦИИ(справочно): 01 Индексы прямых затрат к ТЕР ОЗП=10,49; ЭМ=5,22; ЗПМ=10,49; МАТ=4,39 | 0,49 0,26+0,23 | 542,67 473,38 | 11,72 1,76 | 57.57 | 266 | 232 | 6 1 | 28 | 59.62 | 29.21
Н | 1. 509-9899 | Строительный мусор и масса возвратных материалов, (т) | 0,34 0,1666
|  | Накладные расходы от ФОТ Сметная прибыль от ФОТ Всего с НР и СП | 74%*0,85 50%*0,8 |  |  |  | 1537 978 5103
3 | ТЕРр65-1-1 Приказ Департам.строит.Воронеж.обл. от 15.07.10 №240 | Разборка трубопроводов из водогазопроводных труб диаметром до 32 мм (100 м трубопровода) ИНДЕКС К ПОЗИЦИИ(справочно): 01 Индексы прямых затрат к ТЕР ОЗП=10,49; ЭМ=5,22; ЗПМ=10,49; МАТ=4,39 | 1,37 0,06+0,58+0,73 | 315,42 275,20 | 6,83 1,04 | 33.39 | 432 | 377 | 9 1 | 46 | 34.66 | 47.48
Н | 1. 509-9899 | Строительный мусор и масса возвратных материалов, (т) | 0,22 0,3014
|  | Накладные расходы от ФОТ Сметная прибыль от ФОТ Всего с НР и СП | 74%*0,85 50%*0,8 |  |  |  | 2494 1586 8284
Монтаж
4 | ТЕР16-02-002-10 Пр. Департ.архит. Воронеж.обл. от 30.09.10 №322 | Прокладка трубопроводов водоснабжения из стальных водогазопроводных оцинкованных труб диаметром 100 мм (100 м трубопровода) КОЭФ. К ПОЗИЦИИ: При ремонте и реконструкции зданий и сооружений работы, аналогичные технологическим процессам в новом строительстве ОЗП=1,15; ЭМ=1,25; ЗПМ=1,25; ТЗ=1,15; ТЗМ=1,25 ИНДЕКС К ПОЗИЦИИ(справочно): 01 Индексы прямых затрат к ТЕР ОЗП=10,49; ЭМ=5,22; ЗПМ=10,49; МАТ=4,39 | 0.01 | 15702,37 772,44 | 238,16 7,41 | 14691.77 | 157 | 8 | 2 | 147 | 88.08 | 0.88
Н | 1. 301-9240 | Крепления, (кг) | 0
Н | 2. 302-9013 | Арматура трубопроводная фланцевая, (компл.) | 0
|  | Накладные расходы от ФОТ Сметная прибыль от ФОТ Всего с НР и СП | 128%*0.9 * 0,85 83%*0.85 * 0,8 |  |  |  | 82 47 868
5 | ТЕР16-02-002-07 Пр. Департ.архит. Воронеж.обл. от 30.09.10 №322 | Прокладка трубопроводов водоснабжения из стальных водогазопроводных оцинкованных труб диаметром 65 мм (100 м трубопровода) КОЭФ. К ПОЗИЦИИ: При ремонте и реконструкции зданий и сооружений работы, аналогичные технологическим процессам в новом строительстве ОЗП=1,15; ЭМ=1,25; ЗПМ=1,25; ТЗ=1,15; ТЗМ=1,25 ИНДЕКС К ПОЗИЦИИ(справочно): 01 Индексы прямых затрат к ТЕР ОЗП=10,49; ЭМ=5,22; ЗПМ=10,49; МАТ=4,39 | 0.01 | 10763,48 615,72 | 155,94 4,24 | 9991.82 | 108 | 6 | 2 | 100 | 70.21 | 0.7
Н | 1. 301-9240 | Крепления, (кг) | 0
Н | 2. 302-9013 | Арматура трубопроводная фланцевая, (компл.) | 0
|  | Накладные расходы от ФОТ Сметная прибыль от ФОТ Всего с НР и СП | 128%*0.9 * 0,85 83%*0.85 * 0,8 |  |  |  | 62 36 610
6 | ТЕР16-04-002-07 Приказ Департам.строит.Воронеж.обл. от 15.07.10 №240 | Прокладка трубопроводов водоснабжения из напорных полиэтиленовых труб низкого давления среднего типа наружным диаметром 75 мм (100 м трубопровода) 3 075,31 = 6 099,68 - 9,74 x 310,51 КОЭФ. К ПОЗИЦИИ: При ремонте и реконструкции зданий и сооружений работы, аналогичные технологическим процессам в новом строительстве ОЗП=1,15; ЭМ=1,25; ЗПМ=1,25; ТЗ=1,15; ТЗМ=1,25 ИНДЕКС К ПОЗИЦИИ(справочно): 01 Индексы прямых затрат к ТЕР ОЗП=10,49; ЭМ=5,22; ЗПМ=10,49; МАТ=4,39 | 0.05 | 3681,91 1697,65 | 1925,84 256,89 | 58.42 | 184 | 85 | 96 13 | 3 | 186.76 | 9.34
Н | 1. 103-9140 | Арматура муфтовая, (шт.) | 0
Н | 2. 301-9240 | Крепления, (кг) | 0
Н | 3. 302-9911 | Фасонные и соединительные части к полиэтиленовым трубам, (шт.) | 0
Уд | 4. 507-0593 | Трубы напорные из полиэтилена низкого давления среднего типа, наружным диаметром 75 мм, (10 м) | 9,74 0,487 | 310.51 |  | 310.51 | 151.22 |  |  | 151.22
|  | Накладные расходы от ФОТ Сметная прибыль от ФОТ Всего с НР и СП | 128%*0.9 * 0,85 83%*0.85 * 0,8 |  |  |  | 1007 580 2993
7 | Цена поставщика | Трубы полипропиленовые PN20 диаметром 75 (Ц.О.=215,93/1,18/4,39*1,02=42,52) (м) КОЭФ. К ПОЗИЦИИ: МАТ=МАТ/1,18/4,39*1,02-МАТ ИНДЕКС К ПОЗИЦИИ(справочно): 01 Индексы прямых затрат к ТЕР ОЗП=10,49; ЭМ=5,22; ЗПМ=10,49; МАТ=4,39 | 4.87 | 42.52 |  | 42.52 | 207 |  |  | 207
8 | ТЕР16-04-002-06 Приказ Департам.строит.Воронеж.обл. от 15.07.10 №240 | Прокладка трубопроводов водоснабжения из напорных полиэтиленовых труб низкого давления среднего типа наружным диаметром 63 мм (100 м трубопровода) 2 585,91 = 4 690,76 - 9,46 x 222,50 КОЭФ. К ПОЗИЦИИ: При ремонте и реконструкции зданий и сооружений работы, аналогичные технологическим процессам в новом строительстве ОЗП=1,15; ЭМ=1,25; ЗПМ=1,25; ТЗ=1,15; ТЗМ=1,25 ИНДЕКС К ПОЗИЦИИ(справочно): 01 Индексы прямых затрат к ТЕР ОЗП=10,49; ЭМ=5,22; ЗПМ=10,49; МАТ=4,39 | 0.26 | 3084,99 1479,38 | 1530,59 203,75 | 75.02 | 802 | 385 | 398 53 | 19 | 162.75 | 42.32
Н | 1. 103-9140 | Арматура муфтовая, (шт.) | 0
Н | 2. 301-9240 | Крепления, (кг) | 0
Н | 3. 302-9911 | Фасонные и соединительные части к полиэтиленовым трубам, (шт.) | 0
Уд | 4. 507-0592 | Трубы напорные из полиэтилена низкого давления среднего типа, наружным диаметром 63 мм, (10 м) | 9,46 2,46 | 222.5 |  | 222.5 | 547.35 |  |  | 547.35
|  | Накладные расходы от ФОТ Сметная прибыль от ФОТ Всего с НР и СП | 128%*0.9 * 0,85 83%*0.85 * 0,8 |  |  |  | 4499 2593 13292
9 | Цена поставщика | Трубы полипропиленовые PN20 диаметром 63 (Ц.О.=147,83/1,18/4,39*1,02=29,11) (м) КОЭФ. К ПОЗИЦИИ: МАТ=МАТ/1,18/4,39*1,02-МАТ ИНДЕКС К ПОЗИЦИИ(справочно): 01 Индексы прямых затрат к ТЕР ОЗП=10,49; ЭМ=5,22; ЗПМ=10,49; МАТ=4,39 | 24.6 | 29.11 |  | 29.11 | 716 |  |  | 716
10 | ТЕР16-04-002-05 Приказ Департам.строит.Воронеж.обл. от 15.07.10 №240 | Прокладка трубопроводов водоснабжения из напорных полиэтиленовых труб низкого давления среднего типа наружным диаметром 50 мм (100 м трубопровода) 2 635,44 = 4 030,79 - 9,46 x 147,50 КОЭФ. К ПОЗИЦИИ: При ремонте и реконструкции зданий и сооружений работы, аналогичные технологическим процессам в новом строительстве ОЗП=1,15; ЭМ=1,25; ЗПМ=1,25; ТЗ=1,15; ТЗМ=1,25 ИНДЕКС К ПОЗИЦИИ(справочно): 01 Индексы прямых затрат к ТЕР ОЗП=10,49; ЭМ=5,22; ЗПМ=10,49; МАТ=4,39 | 0.23 | 3142,59 1541,22 | 1530,59 203,75 | 70.78 | 723 | 354 | 352 47 | 17 | 162.75 | 37.43
Н | 1. 103-9140 | Арматура муфтовая, (шт.) | 0
Н | 2. 301-9240 | Крепления, (кг) | 0
Н | 3. 302-9911 | Фасонные и соединительные части к полиэтиленовым трубам, (шт.) | 0
Уд | 4. 507-0591 | Трубы напорные из полиэтилена низкого давления среднего типа, наружным диаметром 50 мм, (10 м) | 9,46 2,176 | 147.5 |  | 147.5 | 320.96 |  |  | 320.96
|  | Накладные расходы от ФОТ Сметная прибыль от ФОТ Всего с НР и СП | 128%*0.9 * 0,85 83%*0.85 * 0,8 |  |  |  | 4119 2374 12118
11 | Цена поставщика | Трубы полипропиленовые PN20 диаметром 50 (Ц.О.=97,78/1,18/4,39*1,02=19,25) (м) КОЭФ. К ПОЗИЦИИ: МАТ=МАТ/1,18/4,39*1,02-МАТ ИНДЕКС К ПОЗИЦИИ(справочно): 01 Индексы прямых затрат к ТЕР ОЗП=10,49; ЭМ=5,22; ЗПМ=10,49; МАТ=4,39 | 21.76 | 19.25 |  | 19.25 | 419 |  |  | 419
12 | ТЕР16-04-002-04 Приказ Департам.строит.Воронеж.обл. от 15.07.10 №240 | Прокладка трубопроводов водоснабжения из напорных полиэтиленовых труб низкого давления среднего типа наружным диаметром 40 мм (100 м трубопровода) 2 169,11 = 3 471,63 - 9,37 x 139,01 КОЭФ. К ПОЗИЦИИ: При ремонте и реконструкции зданий и сооружений работы, аналогичные технологическим процессам в новом строительстве ОЗП=1,15; ЭМ=1,25; ЗПМ=1,25; ТЗ=1,15; ТЗМ=1,25 ИНДЕКС К ПОЗИЦИИ(справочно): 01 Индексы прямых затрат к ТЕР ОЗП=10,49; ЭМ=5,22; ЗПМ=10,49; МАТ=4,39 | 0.06 | 2537,35 1768,62 | 687,74 89,31 | 80.99 | 152 | 106 | 41 5 | 5 | 186.76 | 11.21
Н | 1. 103-9140 | Арматура муфтовая, (шт.) | 0
Н | 2. 301-9240 | Крепления, (кг) | 0
Н | 3. 302-9911 | Фасонные и соединительные части к полиэтиленовым трубам, (шт.) | 0
Уд | 4. 507-0590 | Трубы напорные из полиэтилена низкого давления среднего типа, наружным диаметром 40 мм, (10 м) | 9,37 0,5622 | 139.01 |  | 139.01 | 78.15 |  |  | 78.15
|  | Накладные расходы от ФОТ Сметная прибыль от ФОТ Всего с НР и СП | 128%*0.9 * 0,85 83%*0.85 * 0,8 |  |  |  | 1140 657 3145
13 | Цена поставщика | Трубы полипропиленовые PN20 диаметром 40 (Ц.О.=59,66/1,18/4,39*1,02=11,75) (м) КОЭФ. К ПОЗИЦИИ: МАТ=МАТ/1,18/4,39*1,02-МАТ ИНДЕКС К ПОЗИЦИИ(справочно): 01 Индексы прямых затрат к ТЕР ОЗП=10,49; ЭМ=5,22; ЗПМ=10,49; МАТ=4,39 | 5.622 | 11.75 |  | 11.75 | 66 |  |  | 66
14 | ТЕР16-04-002-03 Пр. Департ.архит. Воронеж.обл. от 30.09.10 №322 | Прокладка трубопроводов водоснабжения из напорных полиэтиленовых труб низкого давления среднего типа наружным диаметром 32 мм (100 м трубопровода) 1 634,07 = 2 711,74 - 9,38 x 114,89 КОЭФ. К ПОЗИЦИИ: При ремонте и реконструкции зданий и сооружений работы, аналогичные технологическим процессам в новом строительстве ОЗП=1,15; ЭМ=1,25; ЗПМ=1,25; ТЗ=1,15; ТЗМ=1,25 ИНДЕКС К ПОЗИЦИИ(справочно): 01 Индексы прямых затрат к ТЕР ОЗП=10,49; ЭМ=5,22; ЗПМ=10,49; МАТ=4,39 | 0.58 | 1916,54 1326,47 | 547,25 71,45 | 42.82 | 1112 | 769 | 317 41 | 26 | 140.07 | 81.24
Н | 1. 103-9140 | Арматура муфтовая, (шт.) | 0
Н | 2. 301-9240 | Крепления, (кг) | 0
Н | 3. 302-9911 | Фасонные и соединительные части к полиэтиленовым трубам, (шт.) | 0
Уд | 4. 507-0589 | Трубы напорные из полиэтилена низкого давления среднего типа, наружным диаметром 32 мм, (10 м) | 9,38 5,44 | 114.89 |  | 114.89 | 625 |  |  | 625
|  | Накладные расходы от ФОТ Сметная прибыль от ФОТ Всего с НР и СП | 128%*0.9 * 0,85 83%*0.85 * 0,8 |  |  |  | 8320 4796 22952
15 | Цена поставщика | Трубы полипропиленовые PN20 диаметром 32 (Ц.О.=40,16/1,18/4,39*1,02=7,91) (м) КОЭФ. К ПОЗИЦИИ: МАТ=МАТ/1,18/4,39*1,02-МАТ ИНДЕКС К ПОЗИЦИИ(справочно): 01 Индексы прямых затрат к ТЕР ОЗП=10,49; ЭМ=5,22; ЗПМ=10,49; МАТ=4,39 | 54.4 | 7.91 |  | 7.91 | 430 |  |  | 430
16 | ТЕР16-04-002-02 Приказ Департам.строит.Воронеж.обл. от 15.07.10 №240 | Прокладка трубопроводов водоснабжения из напорных полиэтиленовых труб низкого давления среднего типа наружным диаметром 25 мм (100 м трубопровода) 2 212,17 = 3 121,66 - 9,29 x 97,90 КОЭФ. К ПОЗИЦИИ: При ремонте и реконструкции зданий и сооружений работы, аналогичные технологическим процессам в новом строительстве ОЗП=1,15; ЭМ=1,25; ЗПМ=1,25; ТЗ=1,15; ТЗМ=1,25 ИНДЕКС К ПОЗИЦИИ(справочно): 01 Индексы прямых затрат к ТЕР ОЗП=10,49; ЭМ=5,22; ЗПМ=10,49; МАТ=4,39 | 0.73 | 2611,48 1629,65 | 933,75 124,13 | 48.08 | 1906 | 1190 | 682 91 | 34 | 172.09 | 125.63
Н | 1. 103-9140 | Арматура муфтовая, (шт.) | 0
Н | 2. 301-9240 | Крепления, (кг) | 0
Н | 3. 302-9911 | Фасонные и соединительные части к полиэтиленовым трубам, (шт.) | 0
Уд | 4. 507-0588 | Трубы напорные из полиэтилена низкого давления среднего типа, наружным диаметром 25 мм, (10 м) | 9,29 6,782 | 97.9 |  | 97.9 | 663.96 |  |  | 663.96
|  | Накладные расходы от ФОТ Сметная прибыль от ФОТ Всего с НР и СП | 128%*0.9 * 0,85 83%*0.85 * 0,8 |  |  |  | 13158 7584 36934
17 | Цена поставщика | Трубы полипропиленовые PN20 диаметром 25 (Ц.О.=21,83/1,18/4,39*1,02=4,3) (м) КОЭФ. К ПОЗИЦИИ: МАТ=МАТ/1,18/4,39*1,02-МАТ ИНДЕКС К ПОЗИЦИИ(справочно): 01 Индексы прямых затрат к ТЕР ОЗП=10,49; ЭМ=5,22; ЗПМ=10,49; МАТ=4,39 | 67.82 | 4.3 |  | 4.3 | 292 |  |  | 292
18 | Цена поставщика | Муфта комбинированная (наружняя резьба) диаметром 32 (Ц.О.=82/1,18/4,39*1,02=16,15) (шт.) КОЭФ. К ПОЗИЦИИ: МАТ=МАТ/1,18/4,39*1,02-МАТ ИНДЕКС К ПОЗИЦИИ(справочно): 01 Индексы прямых затрат к ТЕР ОЗП=10,49; ЭМ=5,22; ЗПМ=10,49; МАТ=4,39 | 16 | 16.15 |  | 16.15 | 258 |  |  | 258
19 | Цена поставщика | Муфта комбинированная (наружняя резьба) диаметром 25 (Ц.О.=40,2/1,18/4,39*1,02=7,92) (шт.) КОЭФ. К ПОЗИЦИИ: МАТ=МАТ/1,18/4,39*1,02-МАТ ИНДЕКС К ПОЗИЦИИ(справочно): 01 Индексы прямых затрат к ТЕР ОЗП=10,49; ЭМ=5,22; ЗПМ=10,49; МАТ=4,39 | 12 | 7.92 |  | 7.92 | 95 |  |  | 95
20 | Цена поставщика | Кран шаровый с американкой Ду 25 (Ц.О.=230/1,18/4,39*1,02=45,29) (шт.) КОЭФ. К ПОЗИЦИИ: МАТ=МАТ/1,18/4,39*1,02-МАТ ИНДЕКС К ПОЗИЦИИ(справочно): 01 Индексы прямых затрат к ТЕР ОЗП=10,49; ЭМ=5,22; ЗПМ=10,49; МАТ=4,39 | 16 | 45.29 |  | 45.29 | 725 |  |  | 725
21 | Цена поставщика | Кран шаровый с американкой Ду 20 (Ц.О.=152/1,18/4,39*1,02=29,93) (шт.) КОЭФ. К ПОЗИЦИИ: МАТ=МАТ/1,18/4,39*1,02-МАТ ИНДЕКС К ПОЗИЦИИ(справочно): 01 Индексы прямых затрат к ТЕР ОЗП=10,49; ЭМ=5,22; ЗПМ=10,49; МАТ=4,39 | 12 | 29.93 |  | 29.93 | 359 |  |  | 359
22 | Цена поставщика | Муфта комбинированная (внутренняя резьба) диаметром 32 (Ц.О.=61/1,18/4,39*1,02=12,01) (шт.) КОЭФ. К ПОЗИЦИИ: МАТ=МАТ/1,18/4,39*1,02-МАТ ИНДЕКС К ПОЗИЦИИ(справочно): 01 Индексы прямых затрат к ТЕР ОЗП=10,49; ЭМ=5,22; ЗПМ=10,49; МАТ=4,39 | 32 | 12.01 |  | 12.01 | 384 |  |  | 384
23 | Цена поставщика | Муфта комбинированная (внутренняя резьба) диаметром 25 (Ц.О.=36,6/1,18/4,39*1,02=7,21) (шт.) КОЭФ. К ПОЗИЦИИ: МАТ=МАТ/1,18/4,39*1,02-МАТ ИНДЕКС К ПОЗИЦИИ(справочно): 01 Индексы прямых затрат к ТЕР ОЗП=10,49; ЭМ=5,22; ЗПМ=10,49; МАТ=4,39 | 24 | 7.21 |  | 7.21 | 173 |  |  | 173
24 | Цена поставщика | Муфта комбинированная (внутренняя резьба) диаметром 75 (Ц.О.=594/1,18/4,39*1,02=116,96) (шт.) КОЭФ. К ПОЗИЦИИ: МАТ=МАТ/1,18/4,39*1,02-МАТ ИНДЕКС К ПОЗИЦИИ(справочно): 01 Индексы прямых затрат к ТЕР ОЗП=10,49; ЭМ=5,22; ЗПМ=10,49; МАТ=4,39 | 1 | 116.96 |  | 116.96 | 117 |  |  | 117
25 | Цена поставщика | Тройник переходной 75/32/75 (Ц.О.=114/1,18/4,39*1,02=22,45) (шт.) КОЭФ. К ПОЗИЦИИ: МАТ=МАТ/1,18/4,39*1,02-МАТ ИНДЕКС К ПОЗИЦИИ(справочно): 01 Индексы прямых затрат к ТЕР ОЗП=10,49; ЭМ=5,22; ЗПМ=10,49; МАТ=4,39 | 2 | 22.45 |  | 22.45 | 45 |  |  | 45
26 | Цена поставщика | Тройник переходной 63/32/63 (Ц.О.=69/1,18/4,39*1,02=13,59) (шт.) КОЭФ. К ПОЗИЦИИ: МАТ=МАТ/1,18/4,39*1,02-МАТ ИНДЕКС К ПОЗИЦИИ(справочно): 01 Индексы прямых затрат к ТЕР ОЗП=10,49; ЭМ=5,22; ЗПМ=10,49; МАТ=4,39 | 3 | 13.59 |  | 13.59 | 41 |  |  | 41
27 | Цена поставщика | Тройник переходной 63/25/63 (Ц.О.=57/1,18/4,39*1,02=11,22) (шт.) КОЭФ. К ПОЗИЦИИ: МАТ=МАТ/1,18/4,39*1,02-МАТ ИНДЕКС К ПОЗИЦИИ(справочно): 01 Индексы прямых затрат к ТЕР ОЗП=10,49; ЭМ=5,22; ЗПМ=10,49; МАТ=4,39 | 4 | 11.22 |  | 11.22 | 45 |  |  | 45
28 | Цена поставщика | Тройник переходной 50/32/50 (Ц.О.=30/1,18/4,39*1,02=5,91) (шт.) КОЭФ. К ПОЗИЦИИ: МАТ=МАТ/1,18/4,39*1,02-МАТ ИНДЕКС К ПОЗИЦИИ(справочно): 01 Индексы прямых затрат к ТЕР ОЗП=10,49; ЭМ=5,22; ЗПМ=10,49; МАТ=4,39 | 8 | 5.91 |  | 5.91 | 47 |  |  | 47
29 | Цена поставщика | Тройник переходной 50/25/50 (Ц.О.=28,9/1,18/4,39*1,02=5,69) (шт.) КОЭФ. К ПОЗИЦИИ: МАТ=МАТ/1,18/4,39*1,02-МАТ ИНДЕКС К ПОЗИЦИИ(справочно): 01 Индексы прямых затрат к ТЕР ОЗП=10,49; ЭМ=5,22; ЗПМ=10,49; МАТ=4,39 | 6 | 5.69 |  | 5.69 | 34 |  |  | 34
30 | Цена поставщика | Тройник переходной 40/32/40 (Ц.О.=13,68/1,18/4,39*1,02=2,69) (шт.) КОЭФ. К ПОЗИЦИИ: МАТ=МАТ/1,18/4,39*1,02-МАТ ИНДЕКС К ПОЗИЦИИ(справочно): 01 Индексы прямых затрат к ТЕР ОЗП=10,49; ЭМ=5,22; ЗПМ=10,49; МАТ=4,39 | 2 | 2.69 |  | 2.69 | 5 |  |  | 5
31 | Цена поставщика | Тройник переходной 40/25/40 (Ц.О.=11,64/1,18/4,39*1,02=2,29) (шт.) КОЭФ. К ПОЗИЦИИ: МАТ=МАТ/1,18/4,39*1,02-МАТ ИНДЕКС К ПОЗИЦИИ(справочно): 01 Индексы прямых затрат к ТЕР ОЗП=10,49; ЭМ=5,22; ЗПМ=10,49; МАТ=4,39 | 2 | 2.29 |  | 2.29 | 5 |  |  | 5
32 | Цена поставщика | Муфта переходная 75/63 (Ц.О.=37,2/1,18/4,39*1,02=7,32) (шт.) КОЭФ. К ПОЗИЦИИ: МАТ=МАТ/1,18/4,39*1,02-МАТ ИНДЕКС К ПОЗИЦИИ(справочно): 01 Индексы прямых затрат к ТЕР ОЗП=10,49; ЭМ=5,22; ЗПМ=10,49; МАТ=4,39 | 1 | 7.32 |  | 7.32 | 7 |  |  | 7
33 | Цена поставщика | Муфта переходная 63/50 (Ц.О.=18,92/1,18/4,39*1,02=3,73) (шт.) КОЭФ. К ПОЗИЦИИ: МАТ=МАТ/1,18/4,39*1,02-МАТ ИНДЕКС К ПОЗИЦИИ(справочно): 01 Индексы прямых затрат к ТЕР ОЗП=10,49; ЭМ=5,22; ЗПМ=10,49; МАТ=4,39 | 1 | 3.73 |  | 3.73 | 4 |  |  | 4
34 | Цена поставщика | Муфта переходная 50/40 (Ц.О.=10,77/1,18/4,39*1,02=2,12) (шт.) КОЭФ. К ПОЗИЦИИ: МАТ=МАТ/1,18/4,39*1,02-МАТ ИНДЕКС К ПОЗИЦИИ(справочно): 01 Индексы прямых затрат к ТЕР ОЗП=10,49; ЭМ=5,22; ЗПМ=10,49; МАТ=4,39 | 1 | 2.12 |  | 2.12 | 2 |  |  | 2
35 | Цена поставщика | Муфта переходная 40/32 (Ц.О.=6,44/1,18/4,39*1,02=1,27) (шт.) КОЭФ. К ПОЗИЦИИ: МАТ=МАТ/1,18/4,39*1,02-МАТ ИНДЕКС К ПОЗИЦИИ(справочно): 01 Индексы прямых затрат к ТЕР ОЗП=10,49; ЭМ=5,22; ЗПМ=10,49; МАТ=4,39 | 1 | 1.27 |  | 1.27 | 1 |  |  | 1
36 | Цена поставщика | Угольник диаметром 32 (Ц.О.=6,41/1,18/4,39*1,02=1,26) (шт.) КОЭФ. К ПОЗИЦИИ: МАТ=МАТ/1,18/4,39*1,02-МАТ ИНДЕКС К ПОЗИЦИИ(справочно): 01 Индексы прямых затрат к ТЕР ОЗП=10,49; ЭМ=5,22; ЗПМ=10,49; МАТ=4,39 | 17 | 1.26 |  | 1.26 | 21 |  |  | 21
37 | Цена поставщика | Угольник диаметром 25 (Ц.О.=3,5/1,18/4,39*1,02=0,69) (шт.) КОЭФ. К ПОЗИЦИИ: МАТ=МАТ/1,18/4,39*1,02-МАТ ИНДЕКС К ПОЗИЦИИ(справочно): 01 Индексы прямых затрат к ТЕР ОЗП=10,49; ЭМ=5,22; ЗПМ=10,49; МАТ=4,39 | 12 | 0.69 |  | 0.69 | 8 |  |  | 8
38 | Цена поставщика | Муфта соединительная диаметром 25 (Ц.О.=2,62/1,18/4,39*1,02=0,52) (шт.) КОЭФ. К ПОЗИЦИИ: МАТ=МАТ/1,18/4,39*1,02-МАТ ИНДЕКС К ПОЗИЦИИ(справочно): 01 Индексы прямых затрат к ТЕР ОЗП=10,49; ЭМ=5,22; ЗПМ=10,49; МАТ=4,39 | 19 | 0.52 |  | 0.52 | 10 |  |  | 10
39 | Цена поставщика | Муфта соединительная диаметром 32 (Ц.О.=4,94/1,18/4,39*1,02=0,97) (шт.) КОЭФ. К ПОЗИЦИИ: МАТ=МАТ/1,18/4,39*1,02-МАТ ИНДЕКС К ПОЗИЦИИ(справочно): 01 Индексы прямых затрат к ТЕР ОЗП=10,49; ЭМ=5,22; ЗПМ=10,49; МАТ=4,39 | 15 | 0.97 |  | 0.97 | 15 |  |  | 15
40 | Цена поставщика | Муфта соединительная диаметром 40 (Ц.О.=7,52/1,18/4,39*1,02=1,48) (шт.) КОЭФ. К ПОЗИЦИИ: МАТ=МАТ/1,18/4,39*1,02-МАТ ИНДЕКС К ПОЗИЦИИ(справочно): 01 Индексы прямых затрат к ТЕР ОЗП=10,49; ЭМ=5,22; ЗПМ=10,49; МАТ=4,39 | 4 | 1.48 |  | 1.48 | 6 |  |  | 6
41 | Цена поставщика | Муфта соединительная диаметром 50 (Ц.О.=13,49/1,18/4,39*1,02=2,66) (шт.) КОЭФ. К ПОЗИЦИИ: МАТ=МАТ/1,18/4,39*1,02-МАТ ИНДЕКС К ПОЗИЦИИ(справочно): 01 Индексы прямых затрат к ТЕР ОЗП=10,49; ЭМ=5,22; ЗПМ=10,49; МАТ=4,39 | 12 | 2.66 |  | 2.66 | 32 |  |  | 32
42 | Цена поставщика | Муфта соединительная диаметром 63 (Ц.О.=25,61/1,18/4,39*1,02=5,04) (шт.) КОЭФ. К ПОЗИЦИИ: МАТ=МАТ/1,18/4,39*1,02-МАТ ИНДЕКС К ПОЗИЦИИ(справочно): 01 Индексы прямых затрат к ТЕР ОЗП=10,49; ЭМ=5,22; ЗПМ=10,49; МАТ=4,39 | 7 | 5.04 |  | 5.04 | 35 |  |  | 35
43 | Цена поставщика | Муфта соединительная диаметром 75 (Ц.О.=34,63/1,18/4,39*1,02=6,82) (шт.) КОЭФ. К ПОЗИЦИИ: МАТ=МАТ/1,18/4,39*1,02-МАТ ИНДЕКС К ПОЗИЦИИ(справочно): 01 Индексы прямых затрат к ТЕР ОЗП=10,49; ЭМ=5,22; ЗПМ=10,49; МАТ=4,39 | 1 | 6.82 |  | 6.82 | 7 |  |  | 7
44 | ТСЦ-301-1224 Приказ Департам.строит.Воронеж.обл. от 15.07.10 №240 | Крепления для трубопроводов: кронштейны, планки, хомуты (кг) ИНДЕКС К ПОЗИЦИИ(справочно): 01 Индексы прямых затрат к ТЕР ОЗП=10,49; ЭМ=5,22; ЗПМ=10,49; МАТ=4,39 | 18,139 3*0,159+16*0,194+32*0,118+11*0,095+49*0,084+73*0,077 | 17.3 |  | 17.3 | 314 |  |  | 314
45 | ТЕР16-07-005-01 Пр. Департ.архит. Воронеж.обл. от 30.09.10 №322 | Гидравлическое испытание трубопроводов систем отопления, водопровода и горячего водоснабжения диаметром до 50 мм (100 м трубопровода) КОЭФ. К ПОЗИЦИИ: При ремонте и реконструкции зданий и сооружений работы, аналогичные технологическим процессам в новом строительстве ОЗП=1,15; ЭМ=1,25; ЗПМ=1,25; ТЗ=1,15; ТЗМ=1,25 ИНДЕКС К ПОЗИЦИИ(справочно): 01 Индексы прямых затрат к ТЕР ОЗП=10,49; ЭМ=5,22; ЗПМ=10,49; МАТ=4,39 | 1,915 (47+13,5+58+73)/100 | 124,25 64,07 | 55.6 | 4.58 | 238 | 123 | 106 | 9 | 5.76 | 11.03
|  | Накладные расходы от ФОТ Сметная прибыль от ФОТ Всего с НР и СП | 128%*0.9 * 0,85 83%*0.85 * 0,8 |  |  |  | 1263 728 3874
46 | ТЕР16-07-005-02 Пр. Департ.архит. Воронеж.обл. от 30.09.10 №322 | Гидравлическое испытание трубопроводов систем отопления, водопровода и горячего водоснабжения диаметром до 100 мм (100 м трубопровода) КОЭФ. К ПОЗИЦИИ: При ремонте и реконструкции зданий и сооружений работы, аналогичные технологическим процессам в новом строительстве ОЗП=1,15; ЭМ=1,25; ЗПМ=1,25; ТЗ=1,15; ТЗМ=1,25 ИНДЕКС К ПОЗИЦИИ(справочно): 01 Индексы прямых затрат к ТЕР ОЗП=10,49; ЭМ=5,22; ЗПМ=10,49; МАТ=4,39 | 0,33 (1+1+5+26)/100 | 131,09 64,07 | 55.6 | 11.42 | 43 | 21 | 18 | 4 | 5.76 | 1.9
|  | Накладные расходы от ФОТ Сметная прибыль от ФОТ Всего с НР и СП | 128%*0.9 * 0,85 83%*0.85 * 0,8 |  |  |  | 215 124 671
47 | ТЕР16-07-003-08 Пр. Департ.архит. Воронеж.обл. от 30.09.10 №322 | Врезка в действующие внутренние сети трубопроводов отопления и водоснабжения диаметром 100 мм (1 врезка) 662,21 = 690,77 - 0,4 x 71,40 КОЭФ. К ПОЗИЦИИ: При ремонте и реконструкции зданий и сооружений работы, аналогичные технологическим процессам в новом строительстве ОЗП=1,15; ЭМ=1,25; ЗПМ=1,25; ТЗ=1,15; ТЗМ=1,25 ИНДЕКС К ПОЗИЦИИ(справочно): 01 Индексы прямых затрат к ТЕР ОЗП=10,49; ЭМ=5,22; ЗПМ=10,49; МАТ=4,39 | 1 | 675,32 78,84 | 14,14 0,30 | 582.34 | 675 | 79 | 14 | 582 | 8.58 | 8.58
Уд | 1. 103-0401 | Трубы стальные бесшовные, горячедеформированные со снятой фаской из стали марок 15, 20, 25, наружным диаметром 108 мм, толщина стенки 4 мм, (м) | 0,4 0,4 | 71.4 |  | 71.4 | 28.56 |  |  | 28.56
|  | Накладные расходы от ФОТ Сметная прибыль от ФОТ Всего с НР и СП | 128%*0.9 * 0,85 83%*0.85 * 0,8 |  |  |  | 812 468 4737
Изоляционные работы
48 | ТЕР26-01-017-01 Приказ Департам.строит.Воронеж.обл. от 15.07.10 №240 | Изоляция трубопроводов изделиями из вспененного каучука (<Армофлекс>), вспененного полиэтилена (<Термофлекс>) трубками (10 м трубопровода) 288,45 = 1 987,52 - 1,438 x 269,50 - 11 x 119,23 КОЭФ. К ПОЗИЦИИ: При ремонте и реконструкции зданий и сооружений работы, аналогичные технологическим процессам в новом строительстве ОЗП=1,15; ЭМ=1,25; ЗПМ=1,25; ТЗ=1,15; ТЗМ=1,25 ИНДЕКС К ПОЗИЦИИ(справочно): 01 Индексы прямых затрат к ТЕР ОЗП=10,49; ЭМ=5,22; ЗПМ=10,49; МАТ=4,39 | 19,3 (131+61+1)/10 | 298,86 38,33 | 27.03 | 233.5 | 5768 | 740 | 522 | 4506 | 4.05 | 78.17
Уд | 1. 101-2466 | Краска <Армофиниш>, (л) | 1,438 27,75 | 269.5 |  | 269.5 | 7478.63 |  |  | 7478.63
Уд | 2. 104-0162 | Трубки из вспененного полиэтилена (пенополиэтилен) <Термофлекс> диаметром 108х13 мм, (м) | 11 212,3 | 119.23 |  | 119.23 | 25312.53 |  |  | 25312.53
|  | Накладные расходы от ФОТ Сметная прибыль от ФОТ Всего с НР и СП | 100%*0.9 * 0,85 70%*0.85 * 0,8 |  |  |  | 5939 3695 39903
49 | Цена поставщика | Трубки из вспененного полиэтилена (пенополиэтилен) «Термофлекс» диаметром 25 толщиной 6 мм (Ц.О.=21,74/1,18/4,39*1,02=4,28) (м) КОЭФ. К ПОЗИЦИИ: МАТ=МАТ/1,18/4,39*1,02-МАТ ИНДЕКС К ПОЗИЦИИ(справочно): 01 Индексы прямых затрат к ТЕР ОЗП=10,49; ЭМ=5,22; ЗПМ=10,49; МАТ=4,39 | 80.3 | 4.28 |  | 4.28 | 344 |  |  | 344
50 | Цена поставщика | Трубки из вспененного полиэтилена (пенополиэтилен) «Термофлекс» диаметром 32 толщиной 6 мм (Ц.О.=26,09/1,18/4,39*1,02=5,14) (м) КОЭФ. К ПОЗИЦИИ: МАТ=МАТ/1,18/4,39*1,02-МАТ ИНДЕКС К ПОЗИЦИИ(справочно): 01 Индексы прямых затрат к ТЕР ОЗП=10,49; ЭМ=5,22; ЗПМ=10,49; МАТ=4,39 | 63.8 | 5.14 |  | 5.14 | 328 |  |  | 328
51 | Цена поставщика | Трубки из вспененного полиэтилена (пенополиэтилен) «Термофлекс» диаметром 40 толщиной 9 мм (Ц.О.=45,49/1,18/4,39*1,02=8,96) (м) КОЭФ. К ПОЗИЦИИ: МАТ=МАТ/1,18/4,39*1,02-МАТ ИНДЕКС К ПОЗИЦИИ(справочно): 01 Индексы прямых затрат к ТЕР ОЗП=10,49; ЭМ=5,22; ЗПМ=10,49; МАТ=4,39 | 6.6 | 8.96 |  | 8.96 | 59 |  |  | 59
52 | Цена поставщика | Трубки из вспененного полиэтилена (пенополиэтилен) «Термофлекс» диаметром 50 толщиной 9 мм (Ц.О.=53,26/1,18/4,39*1,02=10,49) (м) КОЭФ. К ПОЗИЦИИ: МАТ=МАТ/1,18/4,39*1,02-МАТ ИНДЕКС К ПОЗИЦИИ(справочно): 01 Индексы прямых затрат к ТЕР ОЗП=10,49; ЭМ=5,22; ЗПМ=10,49; МАТ=4,39 | 25.3 | 10.49 |  | 10.49 | 265 |  |  | 265
53 | Цена поставщика | Трубки из вспененного полиэтилена (пенополиэтилен) «Термофлекс» диаметром 63 толщиной 9 мм (Ц.О.=61,35/1,18/4,39*1,02=12,08) (м) КОЭФ. К ПОЗИЦИИ: МАТ=МАТ/1,18/4,39*1,02-МАТ ИНДЕКС К ПОЗИЦИИ(справочно): 01 Индексы прямых затрат к ТЕР ОЗП=10,49; ЭМ=5,22; ЗПМ=10,49; МАТ=4,39 | 28.6 | 12.08 |  | 12.08 | 345 |  |  | 345
54 | Цена поставщика | Трубки из вспененного полиэтилена (пенополиэтилен) «Термофлекс» диаметром 75 толщиной 9 мм (Ц.О.=61,35/1,18/4,39*1,02=14,37) (м) КОЭФ. К ПОЗИЦИИ: МАТ=МАТ/1,18/4,39*1,02-МАТ ИНДЕКС К ПОЗИЦИИ(справочно): 01 Индексы прямых затрат к ТЕР ОЗП=10,49; ЭМ=5,22; ЗПМ=10,49; МАТ=4,39 | 5.5 | 14.37 |  | 14.37 | 79 |  |  | 79
55 | Цена поставщика | Трубки из вспененного полиэтилена (пенополиэтилен) «Термофлекс» диаметром 65 толщиной 9 мм (Ц.О.=61,35/1,18/4,39*1,02=14,37) (м) КОЭФ. К ПОЗИЦИИ: МАТ=МАТ/1,18/4,39*1,02-МАТ ИНДЕКС К ПОЗИЦИИ(справочно): 01 Индексы прямых затрат к ТЕР ОЗП=10,49; ЭМ=5,22; ЗПМ=10,49; МАТ=4,39 | 1.1 | 14.37 |  | 14.37 | 16 |  |  | 16
56 | Цена поставщика | Трубки из вспененного полиэтилена (пенополиэтилен) «Термофлекс» диаметром 100 толщиной 13 мм (Ц.О.=165,66/1,18/4,39*1,02=32,62) (м) КОЭФ. К ПОЗИЦИИ: МАТ=МАТ/1,18/4,39*1,02-МАТ ИНДЕКС К ПОЗИЦИИ(справочно): 01 Индексы прямых затрат к ТЕР ОЗП=10,49; ЭМ=5,22; ЗПМ=10,49; МАТ=4,39 | 1.1 | 32.62 |  | 32.62 | 36 |  |  | 36
Раздел 2. Прочие работы
57 | ФСЦП311-01-147-1 | Мусор строительный с погрузкой транспортерами: погрузка (тонна) ИНДЕКС К ПОЗИЦИИ(справочно): 02 Индексы прямых затрат к ФЕР ОЗП=10,03; ЭМ=4,9; ЗПМ=10,03; МАТ=4,08 | 0.498 | 4.01 | 4,01 0,65 |  | 2 |  | 2
|  | НР 100%*0,85 от ФОТ СП 60%*0,8 от ФОТ Всего с НР и СП | 100%*0,85 60%*0,8 |  |  |  | 10
58 | ФСЦП310-3018-1 | Перевозка грузов автомобилями-самосвалами грузоподъемностью 10 т работающих вне карьера: расстояние перевозки 18 км; нормативное время пробега 1,396 час; класс груза 1 (1 тонна) ИНДЕКС К ПОЗИЦИИ(справочно): 02 Индексы прямых затрат к ФЕР ОЗП=10,03; ЭМ=4,9; ЗПМ=10,03; МАТ=4,08 | 0.498 | 13.82 | 13.82 |  | 7 |  | 7
|  | НР 0%*0,85 от ФОТ СП 0%*0,8 от ФОТ Всего с НР и СП |  |  |  |  | 34
Итого прямые затраты по смете в ценах 2001г. | [6 empty] | 19020 | 4517 | 2575 252 | 11928 |  | 490.47
Итого прямые затраты по смете с учетом индексов, в текущих ценах | [6 empty] | 113186 | 47384 | 13439 2644 | 52363 |  | 490.47
Накладные расходы | [6 empty] | 44926
Сметная прибыль | [6 empty] | 26423
Итоги по смете:
Внутренние санитарно-технические работы: демонтаж и разборка (ремонтно-строительные) | [6 empty] | 14309 |  |  |  |  | 82.04
Сантехнические работы - внутренние (трубопроводы, водопровод, канализация, отопление, газоснабжение, вентиляция и кондиционирование воздуха) | [6 empty] | 103575 |  |  |  |  | 330.26
Материалы | [6 empty] | 26704
Теплоизоляционные работы | [6 empty] | 39903 |  |  |  |  | 78.17
Погрузо-разгрузочные работы при автоперевозках | [6 empty] | 10
Перевозка автотранспортом | [6 empty] | 34
Итого | [6 empty] | 184535 |  |  |  |  | 490.47
В том числе:
Материалы | [6 empty] | 52363
Машины и механизмы | [6 empty] | 13439
ФОТ | [6 empty] | 50028
Накладные расходы | [6 empty] | 44926
Сметная прибыль | [6 empty] | 26423
НДС 18% | [6 empty] | 33216
ВСЕГО по смете | [6 empty] | 217751 |  |  |  |  | 490.47
Составил: ___________________________Сьянов А.В.
(должность, подпись, расшифровка)
Проверил: ___________________________Силантьева А.В.
(должность, подпись, расшифровка)
Главный инженер проекта: ___________________________Горский А.С.
(должность, подпись, расшифровка)