## Локальная смета
СОГЛАСОВАНО: | [8 empty] | УТВЕРЖДАЮ:
_______________ | [8 empty] | __________________
" _____ " ________________ 2011 г. | [8 empty] | "______ " _______________2011 г.
Капитальный ремонт ж.д. №33а по ул. Майская в г. Воронеже
(наименование стройки)
ЛОКАЛЬНЫЙ СМЕТНЫЙ РАСЧЕТ №
(локальная смета)
замена систем горячего водоснабжения
(наименование работ и затрат, наименование объекта)
Основание: ВК 1-11 (№043/11)
| Сметная стоимость строительных работ _______________________________________________________________________________________________ |  | ___________________________350783 |  | руб.
| Средства на оплату труда _______________________________________________________________________________________________ |  | ___________________________79849 |  | руб.
| Сметная трудоемкость _______________________________________________________________________________________________ |  | _______________________________________________________________________________________________776,3 |  | чел.час
Составлен(а) в текущих (прогнозных) ценах по состоянию на 2 квартал 2011 г.
№ пп | Шифр и номер позиции норматива | Наименование работ и затрат, единица измерения | Количество | Стоимость единицы, руб. |  |  | Общая стоимость, руб. |  |  |  | Затраты труда рабочих, чел.-ч, не занятых обслуживанием машин
|  |  |  | всего | эксплуатации машин | материалы | Всего | оплаты труда | эксплуатация машин | материалы
|  |  |  | оплаты труда | в т.ч. оплаты труда |  |  |  | в т.ч. оплаты труда |  | на единицу | всего
1 | 2 | 3 | 4 | 5 | 6 | 7 | 8 | 9 | 10 | 11 | 12 | 13
Раздел 1. Горячее водоснабжение (по подвалу)
Демонтаж
1 | ТЕРр65-1-3 Приказ Департам.строит.Воронеж.обл. от 15.07.10 №240 | Разборка трубопроводов из водогазопроводных труб диаметром до 100 мм (100 м трубопровода) ИНДЕКС К ПОЗИЦИИ(справочно): 01 Индексы прямых затрат к ТЕР ОЗП=10,49; ЭМ=5,22; ЗПМ=10,49; МАТ=4,39 | 0,545 0,025+0,52 | 687,7 606,46 | 15,35 2,69 | 65.89 | 375 | 331 | 8 1 | 36 | 76.38 | 41.63
Н | 1. 509-9899 | Строительный мусор и масса возвратных материалов, (т) | 0,43 0,2343
|  | Накладные расходы от ФОТ Сметная прибыль от ФОТ Всего с НР и СП | 74%*0,85 50%*0,8 |  |  |  | 2190 1393 7255
2 | ТЕРр65-1-2 Приказ Департам.строит.Воронеж.обл. от 15.07.10 №240 | Разборка трубопроводов из водогазопроводных труб диаметром до 63 мм (100 м трубопровода) ИНДЕКС К ПОЗИЦИИ(справочно): 01 Индексы прямых затрат к ТЕР ОЗП=10,49; ЭМ=5,22; ЗПМ=10,49; МАТ=4,39 | 0,435 0,3+0,135 | 542,67 473,38 | 11,72 1,76 | 57.57 | 236 | 206 | 5 1 | 25 | 59.62 | 25.93
Н | 1. 509-9899 | Строительный мусор и масса возвратных материалов, (т) | 0,34 0,1479
|  | Накладные расходы от ФОТ Сметная прибыль от ФОТ Всего с НР и СП | 74%*0,85 50%*0,8 |  |  |  | 1366 868 4531
3 | ТЕРр65-1-1 Приказ Департам.строит.Воронеж.обл. от 15.07.10 №240 | Разборка трубопроводов из водогазопроводных труб диаметром до 32 мм (100 м трубопровода) ИНДЕКС К ПОЗИЦИИ(справочно): 01 Индексы прямых затрат к ТЕР ОЗП=10,49; ЭМ=5,22; ЗПМ=10,49; МАТ=4,39 | 1,175 0,5+0,675 | 315,42 275,20 | 6,83 1,04 | 33.39 | 371 | 323 | 8 1 | 40 | 34.66 | 40.73
Н | 1. 509-9899 | Строительный мусор и масса возвратных материалов, (т) | 0,22 0,2585
|  | Накладные расходы от ФОТ Сметная прибыль от ФОТ Всего с НР и СП | 74%*0,85 50%*0,8 |  |  |  | 2137 1359 7102
Монтаж
4 | ТЕР16-02-002-08 Пр. Департ.архит. Воронеж.обл. от 30.09.10 №322 | Прокладка трубопроводов водоснабжения из стальных водогазопроводных оцинкованных труб диаметром 80 мм (100 м трубопровода) КОЭФ. К ПОЗИЦИИ: При ремонте и реконструкции зданий и сооружений работы, аналогичные технологическим процессам в новом строительстве ОЗП=1,15; ЭМ=1,25; ЗПМ=1,25; ТЗ=1,15; ТЗМ=1,25 ИНДЕКС К ПОЗИЦИИ(справочно): 01 Индексы прямых затрат к ТЕР ОЗП=10,49; ЭМ=5,22; ЗПМ=10,49; МАТ=4,39 | 0.025 | 12019,33 615,72 | 155,94 4,24 | 11247.67 | 300 | 15 | 4 | 281 | 70.21 | 1.76
Н | 1. 301-9240 | Крепления, (кг) | 0
Н | 2. 302-9013 | Арматура трубопроводная фланцевая, (компл.) | 0
|  | Накладные расходы от ФОТ Сметная прибыль от ФОТ Всего с НР и СП | 128%*0.9 * 0,85 83%*0.85 * 0,8 |  |  |  | 154 89 1655
5 | ТЕР16-04-002-07 Приказ Департам.строит.Воронеж.обл. от 15.07.10 №240 | Прокладка трубопроводов водоснабжения из напорных полиэтиленовых труб низкого давления среднего типа наружным диаметром 75 мм (100 м трубопровода) 3 075,31 = 6 099,68 - 9,74 x 310,51 КОЭФ. К ПОЗИЦИИ: При ремонте и реконструкции зданий и сооружений работы, аналогичные технологическим процессам в новом строительстве ОЗП=1,15; ЭМ=1,25; ЗПМ=1,25; ТЗ=1,15; ТЗМ=1,25 ИНДЕКС К ПОЗИЦИИ(справочно): 01 Индексы прямых затрат к ТЕР ОЗП=10,49; ЭМ=5,22; ЗПМ=10,49; МАТ=4,39 | 0.52 | 3681,91 1697,65 | 1925,84 256,89 | 58.42 | 1915 | 883 | 1001 134 | 31 | 186.76 | 97.12
Н | 1. 103-9140 | Арматура муфтовая, (шт.) | 0
Н | 2. 301-9240 | Крепления, (кг) | 0
Н | 3. 302-9911 | Фасонные и соединительные части к полиэтиленовым трубам, (шт.) | 0
Уд | 4. 507-0593 | Трубы напорные из полиэтилена низкого давления среднего типа, наружным диаметром 75 мм, (10 м) | 9,74 5,065 | 310.51 |  | 310.51 | 1572.73 |  |  | 1572.73
|  | Накладные расходы от ФОТ Сметная прибыль от ФОТ Всего с НР и СП | 128%*0.9 * 0,85 83%*0.85 * 0,8 |  |  |  | 10447 6022 31093
6 | Цена поставщика | Трубы полипропиленовые PN20 диаметром 75 (Ц.О.=215,93/1,18/4,39*1,02=42,52) (м) КОЭФ. К ПОЗИЦИИ: МАТ=МАТ/1,18/4,39*1,02-МАТ ИНДЕКС К ПОЗИЦИИ(справочно): 01 Индексы прямых затрат к ТЕР ОЗП=10,49; ЭМ=5,22; ЗПМ=10,49; МАТ=4,39 | 50.65 | 42.52 |  | 42.52 | 2154 |  |  | 2154
7 | ТЕР16-04-002-06 Приказ Департам.строит.Воронеж.обл. от 15.07.10 №240 | Прокладка трубопроводов водоснабжения из напорных полиэтиленовых труб низкого давления среднего типа наружным диаметром 63 мм (100 м трубопровода) 2 585,91 = 4 690,76 - 9,46 x 222,50 КОЭФ. К ПОЗИЦИИ: При ремонте и реконструкции зданий и сооружений работы, аналогичные технологическим процессам в новом строительстве ОЗП=1,15; ЭМ=1,25; ЗПМ=1,25; ТЗ=1,15; ТЗМ=1,25 ИНДЕКС К ПОЗИЦИИ(справочно): 01 Индексы прямых затрат к ТЕР ОЗП=10,49; ЭМ=5,22; ЗПМ=10,49; МАТ=4,39 | 0.3 | 3084,99 1479,38 | 1530,59 203,75 | 75.02 | 925 | 444 | 459 61 | 22 | 162.75 | 48.83
Н | 1. 103-9140 | Арматура муфтовая, (шт.) | 0
Н | 2. 301-9240 | Крепления, (кг) | 0
Н | 3. 302-9911 | Фасонные и соединительные части к полиэтиленовым трубам, (шт.) | 0
Уд | 4. 507-0592 | Трубы напорные из полиэтилена низкого давления среднего типа, наружным диаметром 63 мм, (10 м) | 9,46 2,838 | 222.5 |  | 222.5 | 631.46 |  |  | 631.46
|  | Накладные расходы от ФОТ Сметная прибыль от ФОТ Всего с НР и СП | 128%*0.9 * 0,85 83%*0.85 * 0,8 |  |  |  | 5188 2990 15329
8 | Цена поставщика | Трубы полипропиленовые PN20 диаметром 63 (Ц.О.=147,83/1,18/4,39*1,02=29,11) (м) КОЭФ. К ПОЗИЦИИ: МАТ=МАТ/1,18/4,39*1,02-МАТ ИНДЕКС К ПОЗИЦИИ(справочно): 01 Индексы прямых затрат к ТЕР ОЗП=10,49; ЭМ=5,22; ЗПМ=10,49; МАТ=4,39 | 28.38 | 29.11 |  | 29.11 | 826 |  |  | 826
9 | ТЕР16-04-002-05 Приказ Департам.строит.Воронеж.обл. от 15.07.10 №240 | Прокладка трубопроводов водоснабжения из напорных полиэтиленовых труб низкого давления среднего типа наружным диаметром 50 мм (100 м трубопровода) 2 635,44 = 4 030,79 - 9,46 x 147,50 КОЭФ. К ПОЗИЦИИ: При ремонте и реконструкции зданий и сооружений работы, аналогичные технологическим процессам в новом строительстве ОЗП=1,15; ЭМ=1,25; ЗПМ=1,25; ТЗ=1,15; ТЗМ=1,25 ИНДЕКС К ПОЗИЦИИ(справочно): 01 Индексы прямых затрат к ТЕР ОЗП=10,49; ЭМ=5,22; ЗПМ=10,49; МАТ=4,39 | 0.135 | 3142,59 1541,22 | 1530,59 203,75 | 70.78 | 424 | 208 | 207 28 | 9 | 162.75 | 21.97
Н | 1. 103-9140 | Арматура муфтовая, (шт.) | 0
Н | 2. 301-9240 | Крепления, (кг) | 0
Н | 3. 302-9911 | Фасонные и соединительные части к полиэтиленовым трубам, (шт.) | 0
Уд | 4. 507-0591 | Трубы напорные из полиэтилена низкого давления среднего типа, наружным диаметром 50 мм, (10 м) | 9,46 1,277 | 147.5 |  | 147.5 | 188.36 |  |  | 188.36
|  | Накладные расходы от ФОТ Сметная прибыль от ФОТ Всего с НР и СП | 128%*0.9 * 0,85 83%*0.85 * 0,8 |  |  |  | 2424 1397 7124
10 | Цена поставщика | Трубы полипропиленовые PN20 диаметром 50 (Ц.О.=97,78/1,18/4,39*1,02=19,25) (м) КОЭФ. К ПОЗИЦИИ: МАТ=МАТ/1,18/4,39*1,02-МАТ ИНДЕКС К ПОЗИЦИИ(справочно): 01 Индексы прямых затрат к ТЕР ОЗП=10,49; ЭМ=5,22; ЗПМ=10,49; МАТ=4,39 | 12.77 | 19.25 |  | 19.25 | 246 |  |  | 246
11 | ТЕР16-04-002-03 Пр. Департ.архит. Воронеж.обл. от 30.09.10 №322 | Прокладка трубопроводов водоснабжения из напорных полиэтиленовых труб низкого давления среднего типа наружным диаметром 32 мм (100 м трубопровода) 1 634,07 = 2 711,74 - 9,38 x 114,89 КОЭФ. К ПОЗИЦИИ: При ремонте и реконструкции зданий и сооружений работы, аналогичные технологическим процессам в новом строительстве ОЗП=1,15; ЭМ=1,25; ЗПМ=1,25; ТЗ=1,15; ТЗМ=1,25 ИНДЕКС К ПОЗИЦИИ(справочно): 01 Индексы прямых затрат к ТЕР ОЗП=10,49; ЭМ=5,22; ЗПМ=10,49; МАТ=4,39 | 0.5 | 1916,54 1326,47 | 547,25 71,45 | 42.82 | 958 | 663 | 274 36 | 21 | 140.07 | 70.04
Н | 1. 103-9140 | Арматура муфтовая, (шт.) | 0
Н | 2. 301-9240 | Крепления, (кг) | 0
Н | 3. 302-9911 | Фасонные и соединительные части к полиэтиленовым трубам, (шт.) | 0
Уд | 4. 507-0589 | Трубы напорные из полиэтилена низкого давления среднего типа, наружным диаметром 32 мм, (10 м) | 9,38 4,69 | 114.89 |  | 114.89 | 538.83 |  |  | 538.83
|  | Накладные расходы от ФОТ Сметная прибыль от ФОТ Всего с НР и СП | 128%*0.9 * 0,85 83%*0.85 * 0,8 |  |  |  | 7180 4139 19796
12 | Цена поставщика | Трубы полипропиленовые PN20 диаметром 32 (Ц.О.=40,16/1,18/4,39*1,02=7,91) (м) КОЭФ. К ПОЗИЦИИ: МАТ=МАТ/1,18/4,39*1,02-МАТ ИНДЕКС К ПОЗИЦИИ(справочно): 01 Индексы прямых затрат к ТЕР ОЗП=10,49; ЭМ=5,22; ЗПМ=10,49; МАТ=4,39 | 46.9 | 7.91 |  | 7.91 | 371 |  |  | 371
13 | ТЕР16-04-002-02 Приказ Департам.строит.Воронеж.обл. от 15.07.10 №240 | Прокладка трубопроводов водоснабжения из напорных полиэтиленовых труб низкого давления среднего типа наружным диаметром 25 мм (100 м трубопровода) 2 212,17 = 3 121,66 - 9,29 x 97,90 КОЭФ. К ПОЗИЦИИ: При ремонте и реконструкции зданий и сооружений работы, аналогичные технологическим процессам в новом строительстве ОЗП=1,15; ЭМ=1,25; ЗПМ=1,25; ТЗ=1,15; ТЗМ=1,25 ИНДЕКС К ПОЗИЦИИ(справочно): 01 Индексы прямых затрат к ТЕР ОЗП=10,49; ЭМ=5,22; ЗПМ=10,49; МАТ=4,39 | 0.675 | 2611,48 1629,65 | 933,75 124,13 | 48.08 | 1763 | 1100 | 630 84 | 33 | 172.09 | 116.16
Н | 1. 103-9140 | Арматура муфтовая, (шт.) | 0
Н | 2. 301-9240 | Крепления, (кг) | 0
Н | 3. 302-9911 | Фасонные и соединительные части к полиэтиленовым трубам, (шт.) | 0
Уд | 4. 507-0588 | Трубы напорные из полиэтилена низкого давления среднего типа, наружным диаметром 25 мм, (10 м) | 9,29 6,271 | 97.9 |  | 97.9 | 613.93 |  |  | 613.93
|  | Накладные расходы от ФОТ Сметная прибыль от ФОТ Всего с НР и СП | 128%*0.9 * 0,85 83%*0.85 * 0,8 |  |  |  | 12162 7010 34145
14 | Цена поставщика | Трубы полипропиленовые PN20 диаметром 25 (Ц.О.=21,83/1,18/4,39*1,02=4,3) (м) КОЭФ. К ПОЗИЦИИ: МАТ=МАТ/1,18/4,39*1,02-МАТ ИНДЕКС К ПОЗИЦИИ(справочно): 01 Индексы прямых затрат к ТЕР ОЗП=10,49; ЭМ=5,22; ЗПМ=10,49; МАТ=4,39 | 62.71 | 4.3 |  | 4.3 | 270 |  |  | 270
15 | Цена поставщика | Муфта комбинированная (наружняя резьба) диаметром 32 (Ц.О.=82/1,18/4,39*1,02=16,15) (шт.) КОЭФ. К ПОЗИЦИИ: МАТ=МАТ/1,18/4,39*1,02-МАТ ИНДЕКС К ПОЗИЦИИ(справочно): 01 Индексы прямых затрат к ТЕР ОЗП=10,49; ЭМ=5,22; ЗПМ=10,49; МАТ=4,39 | 16 | 16.15 |  | 16.15 | 258 |  |  | 258
16 | Цена поставщика | Муфта комбинированная (наружняя резьба) диаметром 25 (Ц.О.=40,2/1,18/4,39*1,02=7,92) (шт.) КОЭФ. К ПОЗИЦИИ: МАТ=МАТ/1,18/4,39*1,02-МАТ ИНДЕКС К ПОЗИЦИИ(справочно): 01 Индексы прямых затрат к ТЕР ОЗП=10,49; ЭМ=5,22; ЗПМ=10,49; МАТ=4,39 | 12 | 7.92 |  | 7.92 | 95 |  |  | 95
17 | Цена поставщика | Кран шаровый с американкой Ду 25 (Ц.О.=230/1,18/4,39*1,02=45,29) (шт.) КОЭФ. К ПОЗИЦИИ: МАТ=МАТ/1,18/4,39*1,02-МАТ ИНДЕКС К ПОЗИЦИИ(справочно): 01 Индексы прямых затрат к ТЕР ОЗП=10,49; ЭМ=5,22; ЗПМ=10,49; МАТ=4,39 | 16 | 45.29 |  | 45.29 | 725 |  |  | 725
18 | Цена поставщика | Кран шаровый с американкой Ду 20 (Ц.О.=152/1,18/4,39*1,02=29,93) (шт.) КОЭФ. К ПОЗИЦИИ: МАТ=МАТ/1,18/4,39*1,02-МАТ ИНДЕКС К ПОЗИЦИИ(справочно): 01 Индексы прямых затрат к ТЕР ОЗП=10,49; ЭМ=5,22; ЗПМ=10,49; МАТ=4,39 | 12 | 29.93 |  | 29.93 | 359 |  |  | 359
19 | Цена поставщика | Муфта комбинированная (внутренняя резьба) диаметром 32 (Ц.О.=61/1,18/4,39*1,02=12,01) (шт.) КОЭФ. К ПОЗИЦИИ: МАТ=МАТ/1,18/4,39*1,02-МАТ ИНДЕКС К ПОЗИЦИИ(справочно): 01 Индексы прямых затрат к ТЕР ОЗП=10,49; ЭМ=5,22; ЗПМ=10,49; МАТ=4,39 | 32 | 12.01 |  | 12.01 | 384 |  |  | 384
20 | Цена поставщика | Муфта комбинированная (внутренняя резьба) диаметром 25 (Ц.О.=36,6/1,18/4,39*1,02=7,21) (шт.) КОЭФ. К ПОЗИЦИИ: МАТ=МАТ/1,18/4,39*1,02-МАТ ИНДЕКС К ПОЗИЦИИ(справочно): 01 Индексы прямых затрат к ТЕР ОЗП=10,49; ЭМ=5,22; ЗПМ=10,49; МАТ=4,39 | 24 | 7.21 |  | 7.21 | 173 |  |  | 173
21 | Цена поставщика | Муфта комбинированная (внутренняя резьба) диаметром 75 (Ц.О.=594/1,18/4,39*1,02=116,96) (шт.) КОЭФ. К ПОЗИЦИИ: МАТ=МАТ/1,18/4,39*1,02-МАТ ИНДЕКС К ПОЗИЦИИ(справочно): 01 Индексы прямых затрат к ТЕР ОЗП=10,49; ЭМ=5,22; ЗПМ=10,49; МАТ=4,39 | 1 | 116.96 |  | 116.96 | 117 |  |  | 117
22 | Цена поставщика | Тройник переходной 75/32/75 (Ц.О.=114/1,18/4,39*1,02=22,45) (шт.) КОЭФ. К ПОЗИЦИИ: МАТ=МАТ/1,18/4,39*1,02-МАТ ИНДЕКС К ПОЗИЦИИ(справочно): 01 Индексы прямых затрат к ТЕР ОЗП=10,49; ЭМ=5,22; ЗПМ=10,49; МАТ=4,39 | 14 | 22.45 |  | 22.45 | 314 |  |  | 314
23 | Цена поставщика | Тройник переходной 63/32/63 (Ц.О.=69/1,18/4,39*1,02=13,59) (шт.) КОЭФ. К ПОЗИЦИИ: МАТ=МАТ/1,18/4,39*1,02-МАТ ИНДЕКС К ПОЗИЦИИ(справочно): 01 Индексы прямых затрат к ТЕР ОЗП=10,49; ЭМ=5,22; ЗПМ=10,49; МАТ=4,39 | 5 | 13.59 |  | 13.59 | 68 |  |  | 68
24 | Цена поставщика | Тройник переходной 63/25/63 (Ц.О.=57/1,18/4,39*1,02=11,22) (шт.) КОЭФ. К ПОЗИЦИИ: МАТ=МАТ/1,18/4,39*1,02-МАТ ИНДЕКС К ПОЗИЦИИ(справочно): 01 Индексы прямых затрат к ТЕР ОЗП=10,49; ЭМ=5,22; ЗПМ=10,49; МАТ=4,39 | 4 | 11.22 |  | 11.22 | 45 |  |  | 45
25 | Цена поставщика | Тройник переходной 50/32/50 (Ц.О.=30/1,18/4,39*1,02=5,91) (шт.) КОЭФ. К ПОЗИЦИИ: МАТ=МАТ/1,18/4,39*1,02-МАТ ИНДЕКС К ПОЗИЦИИ(справочно): 01 Индексы прямых затрат к ТЕР ОЗП=10,49; ЭМ=5,22; ЗПМ=10,49; МАТ=4,39 | 2 | 5.91 |  | 5.91 | 12 |  |  | 12
26 | Цена поставщика | Тройник переходной 50/25/50 (Ц.О.=28,9/1,18/4,39*1,02=5,69) (шт.) КОЭФ. К ПОЗИЦИИ: МАТ=МАТ/1,18/4,39*1,02-МАТ ИНДЕКС К ПОЗИЦИИ(справочно): 01 Индексы прямых затрат к ТЕР ОЗП=10,49; ЭМ=5,22; ЗПМ=10,49; МАТ=4,39 | 2 | 5.69 |  | 5.69 | 11 |  |  | 11
27 | Цена поставщика | Муфта переходная 75/63 (Ц.О.=37,2/1,18/4,39*1,02=7,32) (шт.) КОЭФ. К ПОЗИЦИИ: МАТ=МАТ/1,18/4,39*1,02-МАТ ИНДЕКС К ПОЗИЦИИ(справочно): 01 Индексы прямых затрат к ТЕР ОЗП=10,49; ЭМ=5,22; ЗПМ=10,49; МАТ=4,39 | 1 | 7.32 |  | 7.32 | 7 |  |  | 7
28 | Цена поставщика | Муфта переходная 63/50 (Ц.О.=18,92/1,18/4,39*1,02=3,73) (шт.) КОЭФ. К ПОЗИЦИИ: МАТ=МАТ/1,18/4,39*1,02-МАТ ИНДЕКС К ПОЗИЦИИ(справочно): 01 Индексы прямых затрат к ТЕР ОЗП=10,49; ЭМ=5,22; ЗПМ=10,49; МАТ=4,39 | 1 | 3.73 |  | 3.73 | 4 |  |  | 4
29 | Цена поставщика | Муфта переходная 50/32 (Ц.О.=9,32/1,18/4,39*1,02=1,84) (шт.) КОЭФ. К ПОЗИЦИИ: МАТ=МАТ/1,18/4,39*1,02-МАТ ИНДЕКС К ПОЗИЦИИ(справочно): 01 Индексы прямых затрат к ТЕР ОЗП=10,49; ЭМ=5,22; ЗПМ=10,49; МАТ=4,39 | 1 | 1.84 |  | 1.84 | 2 |  |  | 2
30 | Цена поставщика | Муфта переходная 32/25 (Ц.О.=3,5/1,18/4,39*1,02=0,69) (шт.) КОЭФ. К ПОЗИЦИИ: МАТ=МАТ/1,18/4,39*1,02-МАТ ИНДЕКС К ПОЗИЦИИ(справочно): 01 Индексы прямых затрат к ТЕР ОЗП=10,49; ЭМ=5,22; ЗПМ=10,49; МАТ=4,39 | 6 | 0.69 |  | 0.69 | 4 |  |  | 4
31 | Цена поставщика | Угольник диаметром 75 (Ц.О.=80/1,18/4,39*1,02=15,75) (шт.) КОЭФ. К ПОЗИЦИИ: МАТ=МАТ/1,18/4,39*1,02-МАТ ИНДЕКС К ПОЗИЦИИ(справочно): 01 Индексы прямых затрат к ТЕР ОЗП=10,49; ЭМ=5,22; ЗПМ=10,49; МАТ=4,39 | 4 | 15.75 |  | 15.75 | 63 |  |  | 63
32 | Цена поставщика | Угольник диаметром 32 (Ц.О.=6,41/1,18/4,39*1,02=1,26) (шт.) КОЭФ. К ПОЗИЦИИ: МАТ=МАТ/1,18/4,39*1,02-МАТ ИНДЕКС К ПОЗИЦИИ(справочно): 01 Индексы прямых затрат к ТЕР ОЗП=10,49; ЭМ=5,22; ЗПМ=10,49; МАТ=4,39 | 17 | 1.26 |  | 1.26 | 21 |  |  | 21
33 | Цена поставщика | Угольник диаметром 25 (Ц.О.=3,5/1,18/4,39*1,02=0,69) (шт.) КОЭФ. К ПОЗИЦИИ: МАТ=МАТ/1,18/4,39*1,02-МАТ ИНДЕКС К ПОЗИЦИИ(справочно): 01 Индексы прямых затрат к ТЕР ОЗП=10,49; ЭМ=5,22; ЗПМ=10,49; МАТ=4,39 | 12 | 0.69 |  | 0.69 | 8 |  |  | 8
34 | Цена поставщика | Муфта соединительная диаметром 25 (Ц.О.=2,62/1,18/4,39*1,02=0,52) (шт.) КОЭФ. К ПОЗИЦИИ: МАТ=МАТ/1,18/4,39*1,02-МАТ ИНДЕКС К ПОЗИЦИИ(справочно): 01 Индексы прямых затрат к ТЕР ОЗП=10,49; ЭМ=5,22; ЗПМ=10,49; МАТ=4,39 | 17 | 0.52 |  | 0.52 | 9 |  |  | 9
35 | Цена поставщика | Муфта соединительная диаметром 32 (Ц.О.=4,94/1,18/4,39*1,02=0,97) (шт.) КОЭФ. К ПОЗИЦИИ: МАТ=МАТ/1,18/4,39*1,02-МАТ ИНДЕКС К ПОЗИЦИИ(справочно): 01 Индексы прямых затрат к ТЕР ОЗП=10,49; ЭМ=5,22; ЗПМ=10,49; МАТ=4,39 | 13 | 0.97 |  | 0.97 | 13 |  |  | 13
36 | Цена поставщика | Муфта соединительная диаметром 50 (Ц.О.=13,49/1,18/4,39*1,02=2,66) (шт.) КОЭФ. К ПОЗИЦИИ: МАТ=МАТ/1,18/4,39*1,02-МАТ ИНДЕКС К ПОЗИЦИИ(справочно): 01 Индексы прямых затрат к ТЕР ОЗП=10,49; ЭМ=5,22; ЗПМ=10,49; МАТ=4,39 | 4 | 2.66 |  | 2.66 | 11 |  |  | 11
37 | Цена поставщика | Муфта соединительная диаметром 63 (Ц.О.=25,61/1,18/4,39*1,02=5,04) (шт.) КОЭФ. К ПОЗИЦИИ: МАТ=МАТ/1,18/4,39*1,02-МАТ ИНДЕКС К ПОЗИЦИИ(справочно): 01 Индексы прямых затрат к ТЕР ОЗП=10,49; ЭМ=5,22; ЗПМ=10,49; МАТ=4,39 | 8 | 5.04 |  | 5.04 | 40 |  |  | 40
38 | Цена поставщика | Муфта соединительная диаметром 75 (Ц.О.=34,63/1,18/4,39*1,02=6,82) (шт.) КОЭФ. К ПОЗИЦИИ: МАТ=МАТ/1,18/4,39*1,02-МАТ ИНДЕКС К ПОЗИЦИИ(справочно): 01 Индексы прямых затрат к ТЕР ОЗП=10,49; ЭМ=5,22; ЗПМ=10,49; МАТ=4,39 | 13 | 6.82 |  | 6.82 | 89 |  |  | 89
39 | ТСЦ-301-1224 Приказ Департам.строит.Воронеж.обл. от 15.07.10 №240 | Крепления для трубопроводов: кронштейны, планки, хомуты (кг) ИНДЕКС К ПОЗИЦИИ(справочно): 01 Индексы прямых затрат к ТЕР ОЗП=10,49; ЭМ=5,22; ЗПМ=10,49; МАТ=4,39 | 20,753 34*0,159+21*0,194+11*0,118+50*0,084+75*0,077 | 17.3 |  | 17.3 | 359 |  |  | 359
40 | ТЕР16-07-005-01 Пр. Департ.архит. Воронеж.обл. от 30.09.10 №322 | Гидравлическое испытание трубопроводов систем отопления, водопровода и горячего водоснабжения диаметром до 50 мм (100 м трубопровода) КОЭФ. К ПОЗИЦИИ: При ремонте и реконструкции зданий и сооружений работы, аналогичные технологическим процессам в новом строительстве ОЗП=1,15; ЭМ=1,25; ЗПМ=1,25; ТЗ=1,15; ТЗМ=1,25 ИНДЕКС К ПОЗИЦИИ(справочно): 01 Индексы прямых затрат к ТЕР ОЗП=10,49; ЭМ=5,22; ЗПМ=10,49; МАТ=4,39 | 1,31 (67,5+50+13,5)/100 | 124,25 64,07 | 55.6 | 4.58 | 163 | 84 | 73 | 6 | 5.76 | 7.55
|  | Накладные расходы от ФОТ Сметная прибыль от ФОТ Всего с НР и СП | 128%*0.9 * 0,85 83%*0.85 * 0,8 |  |  |  | 863 497 2648
41 | ТЕР16-07-005-02 Пр. Департ.архит. Воронеж.обл. от 30.09.10 №322 | Гидравлическое испытание трубопроводов систем отопления, водопровода и горячего водоснабжения диаметром до 100 мм (100 м трубопровода) КОЭФ. К ПОЗИЦИИ: При ремонте и реконструкции зданий и сооружений работы, аналогичные технологическим процессам в новом строительстве ОЗП=1,15; ЭМ=1,25; ЗПМ=1,25; ТЗ=1,15; ТЗМ=1,25 ИНДЕКС К ПОЗИЦИИ(справочно): 01 Индексы прямых затрат к ТЕР ОЗП=10,49; ЭМ=5,22; ЗПМ=10,49; МАТ=4,39 | 0,845 (30+52+2,5)/100 | 131,09 64,07 | 55.6 | 11.42 | 111 | 54 | 47 | 10 | 5.76 | 4.87
|  | Накладные расходы от ФОТ Сметная прибыль от ФОТ Всего с НР и СП | 128%*0.9 * 0,85 83%*0.85 * 0,8 |  |  |  | 554 319 1728
42 | ТЕР16-07-003-06 Пр. Департ.архит. Воронеж.обл. от 30.09.10 №322 | Врезка в действующие внутренние сети трубопроводов отопления и водоснабжения диаметром 50 мм (1 врезка) 415,66 = 430,02 - 0,4 x 35,90 КОЭФ. К ПОЗИЦИИ: При ремонте и реконструкции зданий и сооружений работы, аналогичные технологическим процессам в новом строительстве ОЗП=1,15; ЭМ=1,25; ЗПМ=1,25; ТЗ=1,15; ТЗМ=1,25 ИНДЕКС К ПОЗИЦИИ(справочно): 01 Индексы прямых затрат к ТЕР ОЗП=10,49; ЭМ=5,22; ЗПМ=10,49; МАТ=4,39 | 1 | 426,23 67,95 | 8,53 0,15 | 349.75 | 426 | 68 | 9 | 349 | 7.39 | 7.39
Уд | 1. 103-0357 | Трубы стальные бесшовные, горячедеформированные со снятой фаской из стали марок 15, 20, 25, наружным диаметром 57 мм, толщина стенки 3,5 мм, (м) | 0,4 0,4 | 35.9 |  | 35.9 | 14.36 |  |  | 14.36
|  | Накладные расходы от ФОТ Сметная прибыль от ФОТ Всего с НР и СП | 128%*0.9 * 0,85 83%*0.85 * 0,8 |  |  |  | 698 402 3392
Изоляционные работы
43 | ТЕР26-01-017-01 Приказ Департам.строит.Воронеж.обл. от 15.07.10 №240 | Изоляция трубопроводов изделиями из вспененного каучука (<Армофлекс>), вспененного полиэтилена (<Термофлекс>) трубками (10 м трубопровода) 288,45 = 1 987,52 - 1,438 x 269,50 - 11 x 119,23 КОЭФ. К ПОЗИЦИИ: При ремонте и реконструкции зданий и сооружений работы, аналогичные технологическим процессам в новом строительстве ОЗП=1,15; ЭМ=1,25; ЗПМ=1,25; ТЗ=1,15; ТЗМ=1,25 ИНДЕКС К ПОЗИЦИИ(справочно): 01 Индексы прямых затрат к ТЕР ОЗП=10,49; ЭМ=5,22; ЗПМ=10,49; МАТ=4,39 | 21,55 (117,5+98)/10 | 298,86 38,33 | 27.03 | 233.5 | 6440 | 826 | 582 | 5032 | 4.05 | 87.28
Уд | 1. 101-2466 | Краска <Армофиниш>, (л) | 1,438 30,99 | 269.5 |  | 269.5 | 8351.81 |  |  | 8351.81
Уд | 2. 104-0162 | Трубки из вспененного полиэтилена (пенополиэтилен) <Термофлекс> диаметром 108х13 мм, (м) | 11 237,1 | 119.23 |  | 119.23 | 28269.43 |  |  | 28269.43
|  | Накладные расходы от ФОТ Сметная прибыль от ФОТ Всего с НР и СП | 100%*0.9 * 0,85 70%*0.85 * 0,8 |  |  |  | 6629 4125 44547
44 | Цена поставщика | Трубки из вспененного полиэтилена (пенополиэтилен) «Термофлекс» диаметром 25 толщиной 6 мм (Ц.О.=21,74/1,18/4,39*1,02=4,28) (м) КОЭФ. К ПОЗИЦИИ: МАТ=МАТ/1,18/4,39*1,02-МАТ ИНДЕКС К ПОЗИЦИИ(справочно): 01 Индексы прямых затрат к ТЕР ОЗП=10,49; ЭМ=5,22; ЗПМ=10,49; МАТ=4,39 | 74.25 | 4.28 |  | 4.28 | 318 |  |  | 318
45 | Цена поставщика | Трубки из вспененного полиэтилена (пенополиэтилен) «Термофлекс» диаметром 32 толщиной 6 мм (Ц.О.=26,09/1,18/4,39*1,02=5,14) (м) КОЭФ. К ПОЗИЦИИ: МАТ=МАТ/1,18/4,39*1,02-МАТ ИНДЕКС К ПОЗИЦИИ(справочно): 01 Индексы прямых затрат к ТЕР ОЗП=10,49; ЭМ=5,22; ЗПМ=10,49; МАТ=4,39 | 55 | 5.14 |  | 5.14 | 283 |  |  | 283
46 | Цена поставщика | Трубки из вспененного полиэтилена (пенополиэтилен) «Термофлекс» диаметром 50 толщиной 9 мм (Ц.О.=53,26/1,18/4,39*1,02=10,49) (м) КОЭФ. К ПОЗИЦИИ: МАТ=МАТ/1,18/4,39*1,02-МАТ ИНДЕКС К ПОЗИЦИИ(справочно): 01 Индексы прямых затрат к ТЕР ОЗП=10,49; ЭМ=5,22; ЗПМ=10,49; МАТ=4,39 | 14.85 | 10.49 |  | 10.49 | 156 |  |  | 156
47 | Цена поставщика | Трубки из вспененного полиэтилена (пенополиэтилен) «Термофлекс» диаметром 63 толщиной 9 мм (Ц.О.=61,35/1,18/4,39*1,02=12,08) (м) КОЭФ. К ПОЗИЦИИ: МАТ=МАТ/1,18/4,39*1,02-МАТ ИНДЕКС К ПОЗИЦИИ(справочно): 01 Индексы прямых затрат к ТЕР ОЗП=10,49; ЭМ=5,22; ЗПМ=10,49; МАТ=4,39 | 33 | 12.08 |  | 12.08 | 399 |  |  | 399
48 | Цена поставщика | Трубки из вспененного полиэтилена (пенополиэтилен) «Термофлекс» диаметром 75 толщиной 9 мм (Ц.О.=61,35/1,18/4,39*1,02=14,37) (м) КОЭФ. К ПОЗИЦИИ: МАТ=МАТ/1,18/4,39*1,02-МАТ ИНДЕКС К ПОЗИЦИИ(справочно): 01 Индексы прямых затрат к ТЕР ОЗП=10,49; ЭМ=5,22; ЗПМ=10,49; МАТ=4,39 | 57.2 | 14.37 |  | 14.37 | 822 |  |  | 822
49 | Цена поставщика | Трубки из вспененного полиэтилена (пенополиэтилен) «Термофлекс» диаметром 80 толщиной 9 мм (Ц.О.=128,7/1,18/4,39*1,02=25,34) (м) КОЭФ. К ПОЗИЦИИ: МАТ=МАТ/1,18/4,39*1,02-МАТ ИНДЕКС К ПОЗИЦИИ(справочно): 01 Индексы прямых затрат к ТЕР ОЗП=10,49; ЭМ=5,22; ЗПМ=10,49; МАТ=4,39 | 2.75 | 25.34 |  | 25.34 | 70 |  |  | 70
Раздел 2. Циркуляция (по подвалу)
Демонтаж
50 | ТЕРр65-1-3 Приказ Департам.строит.Воронеж.обл. от 15.07.10 №240 | Разборка трубопроводов из водогазопроводных труб диаметром до 100 мм (100 м трубопровода) ИНДЕКС К ПОЗИЦИИ(справочно): 01 Индексы прямых затрат к ТЕР ОЗП=10,49; ЭМ=5,22; ЗПМ=10,49; МАТ=4,39 | 0.02 | 687,7 606,46 | 15,35 2,69 | 65.89 | 14 | 12 |  | 2 | 76.38 | 1.53
Н | 1. 509-9899 | Строительный мусор и масса возвратных материалов, (т) | 0,43 0,0086
|  | Накладные расходы от ФОТ Сметная прибыль от ФОТ Всего с НР и СП | 74%*0,85 50%*0,8 |  |  |  | 79 50 264
Монтаж
51 | ТЕР16-02-002-08 Пр. Департ.архит. Воронеж.обл. от 30.09.10 №322 | Прокладка трубопроводов водоснабжения из стальных водогазопроводных оцинкованных труб диаметром 80 мм (100 м трубопровода) КОЭФ. К ПОЗИЦИИ: При ремонте и реконструкции зданий и сооружений работы, аналогичные технологическим процессам в новом строительстве ОЗП=1,15; ЭМ=1,25; ЗПМ=1,25; ТЗ=1,15; ТЗМ=1,25 ИНДЕКС К ПОЗИЦИИ(справочно): 01 Индексы прямых затрат к ТЕР ОЗП=10,49; ЭМ=5,22; ЗПМ=10,49; МАТ=4,39 | 0.02 | 12019,33 615,72 | 155,94 4,24 | 11247.67 | 240 | 12 | 3 | 225 | 70.21 | 1.4
Н | 1. 301-9240 | Крепления, (кг) | 0
Н | 2. 302-9013 | Арматура трубопроводная фланцевая, (компл.) | 0
|  | Накладные расходы от ФОТ Сметная прибыль от ФОТ Всего с НР и СП | 128%*0.9 * 0,85 83%*0.85 * 0,8 |  |  |  | 123 71 1324
52 | ТЕР16-04-002-05 Приказ Департам.строит.Воронеж.обл. от 15.07.10 №240 | Прокладка трубопроводов водоснабжения из напорных полиэтиленовых труб низкого давления среднего типа наружным диаметром 50 мм (100 м трубопровода) 2 635,44 = 4 030,79 - 9,46 x 147,50 КОЭФ. К ПОЗИЦИИ: При ремонте и реконструкции зданий и сооружений работы, аналогичные технологическим процессам в новом строительстве ОЗП=1,15; ЭМ=1,25; ЗПМ=1,25; ТЗ=1,15; ТЗМ=1,25 ИНДЕКС К ПОЗИЦИИ(справочно): 01 Индексы прямых затрат к ТЕР ОЗП=10,49; ЭМ=5,22; ЗПМ=10,49; МАТ=4,39 | 0.155 | 3142,59 1541,22 | 1530,59 203,75 | 70.78 | 487 | 239 | 237 32 | 11 | 162.75 | 25.23
Н | 1. 103-9140 | Арматура муфтовая, (шт.) | 0
Н | 2. 301-9240 | Крепления, (кг) | 0
Н | 3. 302-9911 | Фасонные и соединительные части к полиэтиленовым трубам, (шт.) | 0
Уд | 4. 507-0591 | Трубы напорные из полиэтилена низкого давления среднего типа, наружным диаметром 50 мм, (10 м) | 9,46 1,466 | 147.5 |  | 147.5 | 216.24 |  |  | 216.24
|  | Накладные расходы от ФОТ Сметная прибыль от ФОТ Всего с НР и СП | 128%*0.9 * 0,85 83%*0.85 * 0,8 |  |  |  | 2784 1605 8181
53 | Цена поставщика | Трубы полипропиленовые PN20 диаметром 50 (Ц.О.=97,78/1,18/4,39*1,02=19,25) (м) КОЭФ. К ПОЗИЦИИ: МАТ=МАТ/1,18/4,39*1,02-МАТ ИНДЕКС К ПОЗИЦИИ(справочно): 01 Индексы прямых затрат к ТЕР ОЗП=10,49; ЭМ=5,22; ЗПМ=10,49; МАТ=4,39 | 14.66 | 19.25 |  | 19.25 | 282 |  |  | 282
54 | ТЕР16-04-002-04 Приказ Департам.строит.Воронеж.обл. от 15.07.10 №240 | Прокладка трубопроводов водоснабжения из напорных полиэтиленовых труб низкого давления среднего типа наружным диаметром 40 мм (100 м трубопровода) 2 169,11 = 3 471,63 - 9,37 x 139,01 КОЭФ. К ПОЗИЦИИ: При ремонте и реконструкции зданий и сооружений работы, аналогичные технологическим процессам в новом строительстве ОЗП=1,15; ЭМ=1,25; ЗПМ=1,25; ТЗ=1,15; ТЗМ=1,25 ИНДЕКС К ПОЗИЦИИ(справочно): 01 Индексы прямых затрат к ТЕР ОЗП=10,49; ЭМ=5,22; ЗПМ=10,49; МАТ=4,39 | 0.14 | 2537,35 1768,62 | 687,74 89,31 | 80.99 | 355 | 248 | 96 13 | 11 | 186.76 | 26.15
Н | 1. 103-9140 | Арматура муфтовая, (шт.) | 0
Н | 2. 301-9240 | Крепления, (кг) | 0
Н | 3. 302-9911 | Фасонные и соединительные части к полиэтиленовым трубам, (шт.) | 0
Уд | 4. 507-0590 | Трубы напорные из полиэтилена низкого давления среднего типа, наружным диаметром 40 мм, (10 м) | 9,37 1,312 | 139.01 |  | 139.01 | 182.38 |  |  | 182.38
|  | Накладные расходы от ФОТ Сметная прибыль от ФОТ Всего с НР и СП | 128%*0.9 * 0,85 83%*0.85 * 0,8 |  |  |  | 2681 1545 7377
55 | Цена поставщика | Трубы полипропиленовые PN20 диаметром 40 (Ц.О.=59,66/1,18/4,39*1,02=11,75) (м) КОЭФ. К ПОЗИЦИИ: МАТ=МАТ/1,18/4,39*1,02-МАТ ИНДЕКС К ПОЗИЦИИ(справочно): 01 Индексы прямых затрат к ТЕР ОЗП=10,49; ЭМ=5,22; ЗПМ=10,49; МАТ=4,39 | 13.12 | 11.75 |  | 11.75 | 154 |  |  | 154
56 | ТЕР16-04-002-03 Пр. Департ.архит. Воронеж.обл. от 30.09.10 №322 | Прокладка трубопроводов водоснабжения из напорных полиэтиленовых труб низкого давления среднего типа наружным диаметром 32 мм (100 м трубопровода) 1 634,07 = 2 711,74 - 9,38 x 114,89 КОЭФ. К ПОЗИЦИИ: При ремонте и реконструкции зданий и сооружений работы, аналогичные технологическим процессам в новом строительстве ОЗП=1,15; ЭМ=1,25; ЗПМ=1,25; ТЗ=1,15; ТЗМ=1,25 ИНДЕКС К ПОЗИЦИИ(справочно): 01 Индексы прямых затрат к ТЕР ОЗП=10,49; ЭМ=5,22; ЗПМ=10,49; МАТ=4,39 | 0.34 | 1916,54 1326,47 | 547,25 71,45 | 42.82 | 652 | 451 | 186 24 | 15 | 140.07 | 47.62
Н | 1. 103-9140 | Арматура муфтовая, (шт.) | 0
Н | 2. 301-9240 | Крепления, (кг) | 0
Н | 3. 302-9911 | Фасонные и соединительные части к полиэтиленовым трубам, (шт.) | 0
Уд | 4. 507-0589 | Трубы напорные из полиэтилена низкого давления среднего типа, наружным диаметром 32 мм, (10 м) | 9,38 3,189 | 114.89 |  | 114.89 | 366.38 |  |  | 366.38
|  | Накладные расходы от ФОТ Сметная прибыль от ФОТ Всего с НР и СП | 128%*0.9 * 0,85 83%*0.85 * 0,8 |  |  |  | 4879 2812 13459
57 | Цена поставщика | Трубы полипропиленовые PN20 диаметром 32 (Ц.О.=40,16/1,18/4,39*1,02=7,91) (м) КОЭФ. К ПОЗИЦИИ: МАТ=МАТ/1,18/4,39*1,02-МАТ ИНДЕКС К ПОЗИЦИИ(справочно): 01 Индексы прямых затрат к ТЕР ОЗП=10,49; ЭМ=5,22; ЗПМ=10,49; МАТ=4,39 | 31.89 | 7.91 |  | 7.91 | 252 |  |  | 252
58 | ТЕР16-04-002-02 Приказ Департам.строит.Воронеж.обл. от 15.07.10 №240 | Прокладка трубопроводов водоснабжения из напорных полиэтиленовых труб низкого давления среднего типа наружным диаметром 25 мм (100 м трубопровода) 2 212,17 = 3 121,66 - 9,29 x 97,90 КОЭФ. К ПОЗИЦИИ: При ремонте и реконструкции зданий и сооружений работы, аналогичные технологическим процессам в новом строительстве ОЗП=1,15; ЭМ=1,25; ЗПМ=1,25; ТЗ=1,15; ТЗМ=1,25 ИНДЕКС К ПОЗИЦИИ(справочно): 01 Индексы прямых затрат к ТЕР ОЗП=10,49; ЭМ=5,22; ЗПМ=10,49; МАТ=4,39 | 0.14 | 2611,48 1629,65 | 933,75 124,13 | 48.08 | 366 | 228 | 131 17 | 7 | 172.09 | 24.09
Н | 1. 103-9140 | Арматура муфтовая, (шт.) | 0
Н | 2. 301-9240 | Крепления, (кг) | 0
Н | 3. 302-9911 | Фасонные и соединительные части к полиэтиленовым трубам, (шт.) | 0
Уд | 4. 507-0588 | Трубы напорные из полиэтилена низкого давления среднего типа, наружным диаметром 25 мм, (10 м) | 9,29 1,301 | 97.9 |  | 97.9 | 127.37 |  |  | 127.37
|  | Накладные расходы от ФОТ Сметная прибыль от ФОТ Всего с НР и СП | 128%*0.9 * 0,85 83%*0.85 * 0,8 |  |  |  | 2517 1451 7075
59 | Цена поставщика | Трубы полипропиленовые PN20 диаметром 25 (Ц.О.=21,83/1,18/4,39*1,02=4,3) (м) КОЭФ. К ПОЗИЦИИ: МАТ=МАТ/1,18/4,39*1,02-МАТ ИНДЕКС К ПОЗИЦИИ(справочно): 01 Индексы прямых затрат к ТЕР ОЗП=10,49; ЭМ=5,22; ЗПМ=10,49; МАТ=4,39 | 13.01 | 4.3 |  | 4.3 | 56 |  |  | 56
60 | ТЕР16-04-002-01 Пр. Департ.архит. Воронеж.обл. от 30.09.10 №322 | Прокладка трубопроводов водоснабжения из напорных полиэтиленовых труб низкого давления среднего типа наружным диаметром 20 мм (100 м трубопровода) 3 078,20 = 3 428,09 - 8,99 x 38,92 КОЭФ. К ПОЗИЦИИ: При ремонте и реконструкции зданий и сооружений работы, аналогичные технологическим процессам в новом строительстве ОЗП=1,15; ЭМ=1,25; ЗПМ=1,25; ТЗ=1,15; ТЗМ=1,25 ИНДЕКС К ПОЗИЦИИ(справочно): 01 Индексы прямых затрат к ТЕР ОЗП=10,49; ЭМ=5,22; ЗПМ=10,49; МАТ=4,39 | 0.14 | 3651,14 2071,81 | 1513,49 203,15 | 65.84 | 511 | 290 | 212 28 | 9 | 218.78 | 30.63
Н | 1. 103-9140 | Арматура муфтовая, (шт.) | 0
Н | 2. 301-9240 | Крепления, (кг) | 0
Н | 3. 302-9911 | Фасонные и соединительные части к полиэтиленовым трубам, (шт.) | 0
Уд | 4. 507-0622 | Трубы напорные из полиэтилена низкого давления тяжелого типа, наружным диаметром 20 мм, (10 м) | 8,99 1,259 | 38.92 |  | 38.92 | 49 |  |  | 49
|  | Накладные расходы от ФОТ Сметная прибыль от ФОТ Всего с НР и СП | 128%*0.9 * 0,85 83%*0.85 * 0,8 |  |  |  | 3267 1883 9339
61 | Цена поставщика | Трубы полипропиленовые PN20 диаметром 20 (Ц.О.=14,85/1,18/4,39*1,02=2,92) (м) КОЭФ. К ПОЗИЦИИ: МАТ=МАТ/1,18/4,39*1,02-МАТ ИНДЕКС К ПОЗИЦИИ(справочно): 01 Индексы прямых затрат к ТЕР ОЗП=10,49; ЭМ=5,22; ЗПМ=10,49; МАТ=4,39 | 12.59 | 2.92 |  | 2.92 | 37 |  |  | 37
62 | Цена поставщика | Муфта переходная 50/40 (Ц.О.=10,77/1,18/4,39*1,02=2,12) (шт.) КОЭФ. К ПОЗИЦИИ: МАТ=МАТ/1,18/4,39*1,02-МАТ ИНДЕКС К ПОЗИЦИИ(справочно): 01 Индексы прямых затрат к ТЕР ОЗП=10,49; ЭМ=5,22; ЗПМ=10,49; МАТ=4,39 | 1 | 2.12 |  | 2.12 | 2 |  |  | 2
63 | Цена поставщика | Муфта переходная 40/32 (Ц.О.=6,44/1,18/4,39*1,02=1,27) (шт.) КОЭФ. К ПОЗИЦИИ: МАТ=МАТ/1,18/4,39*1,02-МАТ ИНДЕКС К ПОЗИЦИИ(справочно): 01 Индексы прямых затрат к ТЕР ОЗП=10,49; ЭМ=5,22; ЗПМ=10,49; МАТ=4,39 | 1 | 1.27 |  | 1.27 | 1 |  |  | 1
64 | Цена поставщика | Муфта переходная 32/25 (Ц.О.=3,5/1,18/4,39*1,02=0,69) (шт.) КОЭФ. К ПОЗИЦИИ: МАТ=МАТ/1,18/4,39*1,02-МАТ ИНДЕКС К ПОЗИЦИИ(справочно): 01 Индексы прямых затрат к ТЕР ОЗП=10,49; ЭМ=5,22; ЗПМ=10,49; МАТ=4,39 | 1 | 0.69 |  | 0.69 | 1 |  |  | 1
65 | Цена поставщика | Муфта переходная 25/20 (Ц.О.=2,33/1,18/4,39*1,02=0,46) (шт.) КОЭФ. К ПОЗИЦИИ: МАТ=МАТ/1,18/4,39*1,02-МАТ ИНДЕКС К ПОЗИЦИИ(справочно): 01 Индексы прямых затрат к ТЕР ОЗП=10,49; ЭМ=5,22; ЗПМ=10,49; МАТ=4,39 | 1 | 0.46 |  | 0.46
66 | Цена поставщика | Угольник диаметром 32 (Ц.О.=6,41/1,18/4,39*1,02=1,26) (шт.) КОЭФ. К ПОЗИЦИИ: МАТ=МАТ/1,18/4,39*1,02-МАТ ИНДЕКС К ПОЗИЦИИ(справочно): 01 Индексы прямых затрат к ТЕР ОЗП=10,49; ЭМ=5,22; ЗПМ=10,49; МАТ=4,39 | 4 | 1.26 |  | 1.26 | 5 |  |  | 5
67 | Цена поставщика | Муфта соединительная диаметром 20 (Ц.О.=1,75/1,18/4,39*1,02=0,34) (шт.) КОЭФ. К ПОЗИЦИИ: МАТ=МАТ/1,18/4,39*1,02-МАТ ИНДЕКС К ПОЗИЦИИ(справочно): 01 Индексы прямых затрат к ТЕР ОЗП=10,49; ЭМ=5,22; ЗПМ=10,49; МАТ=4,39 | 4 | 0.34 |  | 0.34 | 1 |  |  | 1
68 | Цена поставщика | Муфта соединительная диаметром 25 (Ц.О.=2,62/1,18/4,39*1,02=0,52) (шт.) КОЭФ. К ПОЗИЦИИ: МАТ=МАТ/1,18/4,39*1,02-МАТ ИНДЕКС К ПОЗИЦИИ(справочно): 01 Индексы прямых затрат к ТЕР ОЗП=10,49; ЭМ=5,22; ЗПМ=10,49; МАТ=4,39 | 4 | 0.52 |  | 0.52 | 2 |  |  | 2
69 | Цена поставщика | Муфта соединительная диаметром 32 (Ц.О.=4,94/1,18/4,39*1,02=0,97) (шт.) КОЭФ. К ПОЗИЦИИ: МАТ=МАТ/1,18/4,39*1,02-МАТ ИНДЕКС К ПОЗИЦИИ(справочно): 01 Индексы прямых затрат к ТЕР ОЗП=10,49; ЭМ=5,22; ЗПМ=10,49; МАТ=4,39 | 9 | 0.97 |  | 0.97 | 9 |  |  | 9
70 | Цена поставщика | Муфта соединительная диаметром 40 (Ц.О.=7,52/1,18/4,39*1,02=1,48) (шт.) КОЭФ. К ПОЗИЦИИ: МАТ=МАТ/1,18/4,39*1,02-МАТ ИНДЕКС К ПОЗИЦИИ(справочно): 01 Индексы прямых затрат к ТЕР ОЗП=10,49; ЭМ=5,22; ЗПМ=10,49; МАТ=4,39 | 4 | 1.48 |  | 1.48 | 6 |  |  | 6
71 | Цена поставщика | Муфта соединительная диаметром 50 (Ц.О.=13,49/1,18/4,39*1,02=2,66) (шт.) КОЭФ. К ПОЗИЦИИ: МАТ=МАТ/1,18/4,39*1,02-МАТ ИНДЕКС К ПОЗИЦИИ(справочно): 01 Индексы прямых затрат к ТЕР ОЗП=10,49; ЭМ=5,22; ЗПМ=10,49; МАТ=4,39 | 4 | 2.66 |  | 2.66 | 11 |  |  | 11
72 | ТСЦ-301-1224 Приказ Департам.строит.Воронеж.обл. от 15.07.10 №240 | Крепления для трубопроводов: кронштейны, планки, хомуты (кг) ИНДЕКС К ПОЗИЦИИ(справочно): 01 Индексы прямых затрат к ТЕР ОЗП=10,49; ЭМ=5,22; ЗПМ=10,49; МАТ=4,39 | 7,732 12*0,118+12*0,095+34*0,084+16*0,077+17*0,064 | 17.3 |  | 17.3 | 134 |  |  | 134
73 | ТЕР16-07-005-01 Пр. Департ.архит. Воронеж.обл. от 30.09.10 №322 | Гидравлическое испытание трубопроводов систем отопления, водопровода и горячего водоснабжения диаметром до 50 мм (100 м трубопровода) КОЭФ. К ПОЗИЦИИ: При ремонте и реконструкции зданий и сооружений работы, аналогичные технологическим процессам в новом строительстве ОЗП=1,15; ЭМ=1,25; ЗПМ=1,25; ТЗ=1,15; ТЗМ=1,25 ИНДЕКС К ПОЗИЦИИ(справочно): 01 Индексы прямых затрат к ТЕР ОЗП=10,49; ЭМ=5,22; ЗПМ=10,49; МАТ=4,39 | 0,915 (14+14+34+14+15,5)/100 | 124,25 64,07 | 55.6 | 4.58 | 114 | 59 | 51 | 4 | 5.76 | 5.27
|  | Накладные расходы от ФОТ Сметная прибыль от ФОТ Всего с НР и СП | 128%*0.9 * 0,85 83%*0.85 * 0,8 |  |  |  | 606 349 1858
74 | ТЕР16-07-005-02 Пр. Департ.архит. Воронеж.обл. от 30.09.10 №322 | Гидравлическое испытание трубопроводов систем отопления, водопровода и горячего водоснабжения диаметром до 100 мм (100 м трубопровода) КОЭФ. К ПОЗИЦИИ: При ремонте и реконструкции зданий и сооружений работы, аналогичные технологическим процессам в новом строительстве ОЗП=1,15; ЭМ=1,25; ЗПМ=1,25; ТЗ=1,15; ТЗМ=1,25 ИНДЕКС К ПОЗИЦИИ(справочно): 01 Индексы прямых затрат к ТЕР ОЗП=10,49; ЭМ=5,22; ЗПМ=10,49; МАТ=4,39 | 0,02 2/100 | 131,09 64,07 | 55.6 | 11.42 | 3 | 1 | 1 | 1 | 5.76 | 0.12
|  | Накладные расходы от ФОТ Сметная прибыль от ФОТ Всего с НР и СП | 128%*0.9 * 0,85 83%*0.85 * 0,8 |  |  |  | 10 6 35
75 | ТЕР16-07-003-05 Пр. Департ.архит. Воронеж.обл. от 30.09.10 №322 | Врезка в действующие внутренние сети трубопроводов отопления и водоснабжения диаметром 40 мм (1 врезка) 79,73 = 93,88 - 0,4 x 35,38 КОЭФ. К ПОЗИЦИИ: При ремонте и реконструкции зданий и сооружений работы, аналогичные технологическим процессам в новом строительстве ОЗП=1,15; ЭМ=1,25; ЗПМ=1,25; ТЗ=1,15; ТЗМ=1,25 ИНДЕКС К ПОЗИЦИИ(справочно): 01 Индексы прямых затрат к ТЕР ОЗП=10,49; ЭМ=5,22; ЗПМ=10,49; МАТ=4,39 | 1 | 87,27 48,58 | 6.01 | 32.68 | 87 | 49 | 6 | 32 | 5.13 | 5.13
Уд | 1. 103-0053 | Трубы стальные сварные водогазопроводные с резьбой оцинкованные обыкновенные, диаметр условного прохода 40 мм, толщина стенки 3,5 мм, (м) | 0,4 0,4 | 35.38 |  | 35.38 | 14.15 |  |  | 14.15
|  | Накладные расходы от ФОТ Сметная прибыль от ФОТ Всего с НР и СП | 128%*0.9 * 0,85 83%*0.85 * 0,8 |  |  |  | 503 290 1478
Изоляционные работы
76 | ТЕР26-01-017-01 Приказ Департам.строит.Воронеж.обл. от 15.07.10 №240 | Изоляция трубопроводов изделиями из вспененного каучука (<Армофлекс>), вспененного полиэтилена (<Термофлекс>) трубками (10 м трубопровода) 288,45 = 1 987,52 - 1,438 x 269,50 - 11 x 119,23 КОЭФ. К ПОЗИЦИИ: При ремонте и реконструкции зданий и сооружений работы, аналогичные технологическим процессам в новом строительстве ОЗП=1,15; ЭМ=1,25; ЗПМ=1,25; ТЗ=1,15; ТЗМ=1,25 ИНДЕКС К ПОЗИЦИИ(справочно): 01 Индексы прямых затрат к ТЕР ОЗП=10,49; ЭМ=5,22; ЗПМ=10,49; МАТ=4,39 | 9,35 (62+31,5)/10 | 298,86 38,33 | 27.03 | 233.5 | 2794 | 358 | 253 | 2183 | 4.05 | 37.87
Уд | 1. 101-2466 | Краска <Армофиниш>, (л) | 1,438 13,45 | 269.5 |  | 269.5 | 3624.78 |  |  | 3624.78
Уд | 2. 104-0162 | Трубки из вспененного полиэтилена (пенополиэтилен) <Термофлекс> диаметром 108х13 мм, (м) | 11 102,9 | 119.23 |  | 119.23 | 12268.77 |  |  | 12268.77
|  | Накладные расходы от ФОТ Сметная прибыль от ФОТ Всего с НР и СП | 100%*0.9 * 0,85 70%*0.85 * 0,8 |  |  |  | 2873 1787 19319
77 | Цена поставщика | Трубки из вспененного полиэтилена (пенополиэтилен) «Термофлекс» диаметром 20 толщиной 6 мм (Ц.О.=17,39/1,18/4,39*1,02=3,42) (м) КОЭФ. К ПОЗИЦИИ: МАТ=МАТ/1,18/4,39*1,02-МАТ ИНДЕКС К ПОЗИЦИИ(справочно): 01 Индексы прямых затрат к ТЕР ОЗП=10,49; ЭМ=5,22; ЗПМ=10,49; МАТ=4,39 | 15.4 | 3.42 |  | 3.42 | 53 |  |  | 53
78 | Цена поставщика | Трубки из вспененного полиэтилена (пенополиэтилен) «Термофлекс» диаметром 25 толщиной 6 мм (Ц.О.=21,74/1,18/4,39*1,02=4,28) (м) КОЭФ. К ПОЗИЦИИ: МАТ=МАТ/1,18/4,39*1,02-МАТ ИНДЕКС К ПОЗИЦИИ(справочно): 01 Индексы прямых затрат к ТЕР ОЗП=10,49; ЭМ=5,22; ЗПМ=10,49; МАТ=4,39 | 15.4 | 4.28 |  | 4.28 | 66 |  |  | 66
79 | Цена поставщика | Трубки из вспененного полиэтилена (пенополиэтилен) «Термофлекс» диаметром 32 толщиной 6 мм (Ц.О.=26,09/1,18/4,39*1,02=5,14) (м) КОЭФ. К ПОЗИЦИИ: МАТ=МАТ/1,18/4,39*1,02-МАТ ИНДЕКС К ПОЗИЦИИ(справочно): 01 Индексы прямых затрат к ТЕР ОЗП=10,49; ЭМ=5,22; ЗПМ=10,49; МАТ=4,39 | 37.4 | 5.14 |  | 5.14 | 192 |  |  | 192
80 | Цена поставщика | Трубки из вспененного полиэтилена (пенополиэтилен) «Термофлекс» диаметром 40 толщиной 9 мм (Ц.О.=45,49/1,18/4,39*1,02=8,96) (м) КОЭФ. К ПОЗИЦИИ: МАТ=МАТ/1,18/4,39*1,02-МАТ ИНДЕКС К ПОЗИЦИИ(справочно): 01 Индексы прямых затрат к ТЕР ОЗП=10,49; ЭМ=5,22; ЗПМ=10,49; МАТ=4,39 | 15.4 | 8.96 |  | 8.96 | 138 |  |  | 138
81 | Цена поставщика | Трубки из вспененного полиэтилена (пенополиэтилен) «Термофлекс» диаметром 50 толщиной 9 мм (Ц.О.=53,26/1,18/4,39*1,02=10,49) (м) КОЭФ. К ПОЗИЦИИ: МАТ=МАТ/1,18/4,39*1,02-МАТ ИНДЕКС К ПОЗИЦИИ(справочно): 01 Индексы прямых затрат к ТЕР ОЗП=10,49; ЭМ=5,22; ЗПМ=10,49; МАТ=4,39 | 17.05 | 10.49 |  | 10.49 | 179 |  |  | 179
82 | Цена поставщика | Трубки из вспененного полиэтилена (пенополиэтилен) «Термофлекс» диаметром 80 толщиной 9 мм (Ц.О.=128,7/1,18/4,39*1,02=25,34) (м) КОЭФ. К ПОЗИЦИИ: МАТ=МАТ/1,18/4,39*1,02-МАТ ИНДЕКС К ПОЗИЦИИ(справочно): 01 Индексы прямых затрат к ТЕР ОЗП=10,49; ЭМ=5,22; ЗПМ=10,49; МАТ=4,39 | 2.2 | 25.34 |  | 25.34 | 56 |  |  | 56
Раздел 3. Прочие работы
83 | ФСЦП311-01-147-1 | Мусор строительный с погрузкой транспортерами: погрузка (тонна) ИНДЕКС К ПОЗИЦИИ(справочно): 02 Индексы прямых затрат к ФЕР ОЗП=10,03; ЭМ=4,9; ЗПМ=10,03; МАТ=4,08 | 0.649 | 4.01 | 4,01 0,65 |  | 3 |  | 3
|  | НР 100%*0,85 от ФОТ СП 60%*0,8 от ФОТ Всего с НР и СП | 100%*0,85 60%*0,8 |  |  |  | 15
84 | ФСЦП310-3018-1 | Перевозка грузов автомобилями-самосвалами грузоподъемностью 10 т работающих вне карьера: расстояние перевозки 18 км; нормативное время пробега 1,396 час; класс груза 1 (1 тонна) ИНДЕКС К ПОЗИЦИИ(справочно): 02 Индексы прямых затрат к ФЕР ОЗП=10,03; ЭМ=4,9; ЗПМ=10,03; МАТ=4,08 | 0.649 | 13.82 | 13.82 |  | 9 |  | 9
|  | НР 0%*0,85 от ФОТ СП 0%*0,8 от ФОТ Всего с НР и СП |  |  |  |  | 44
Итого прямые затраты по смете в ценах 2001г. | [6 empty] | 30785 | 7152 | 4495 460 | 19138 |  | 776.3
Итого прямые затраты по смете с учетом индексов, в текущих ценах | [6 empty] | 182501 | 75024 | 23461 4825 | 84016 |  | 776.3
Накладные расходы | [6 empty] | 72313
Сметная прибыль | [6 empty] | 42460
Итоги по смете:
Внутренние санитарно-технические работы: демонтаж и разборка (ремонтно-строительные) | [6 empty] | 19153 |  |  |  |  | 109.82
Сантехнические работы - внутренние (трубопроводы, водопровод, канализация, отопление, газоснабжение, вентиляция и кондиционирование воздуха) | [6 empty] | 169198 |  |  |  |  | 541.33
Материалы | [6 empty] | 44998
Теплоизоляционные работы | [6 empty] | 63866 |  |  |  |  | 125.15
Погрузо-разгрузочные работы при автоперевозках | [6 empty] | 15
Перевозка автотранспортом | [6 empty] | 44
Итого | [6 empty] | 297274 |  |  |  |  | 776.3
В том числе:
Материалы | [6 empty] | 84016
Машины и механизмы | [6 empty] | 23461
ФОТ | [6 empty] | 79849
Накладные расходы | [6 empty] | 72313
Сметная прибыль | [6 empty] | 42460
НДС 18% | [6 empty] | 53509
ВСЕГО по смете | [6 empty] | 350783 |  |  |  |  | 776.3
Составил: ___________________________Сьянов А.В.
(должность, подпись, расшифровка)
Проверил: ___________________________Силантьева А.В.
(должность, подпись, расшифровка)
Главный инженер проекта: ___________________________Горский А.С.
(должность, подпись, расшифровка)