## Локальная смета
СОГЛАСОВАНО: | [8 empty] | УТВЕРЖДАЮ:
_______________ | [8 empty] | __________________
" _____ " ________________ 2011 г. | [8 empty] | "______ " _______________2011 г.
Капитальный ремонт здания общежития по Московскому проспекту, 129 а в г. Воронеже
(наименование стройки)
ЛОКАЛЬНЫЙ СМЕТНЫЙ РАСЧЕТ №
(локальная смета)
на | замену двух пассажирских лифтов г/п 400 кг на 9 остановок
(наименование работ и затрат, наименование объекта)
Основание:
| Сметная стоимость _______________________________________________________________________________________________ |  | ___________________________2535735 |  | руб.
| монтажных работ _______________________________________________________________________________________________ |  | _______________________________________________________________________________________________550852 |  | руб.
| прочих _______________________________________________________________________________________________ |  | _______________________________________________________________________________________________189926 |  | руб.
| оборудования _______________________________________________________________________________________________ |  | _______________________________________________________________________________________________1408166 |  | руб.
| Средства на оплату труда _______________________________________________________________________________________________ |  | ___________________________374255 |  | руб.
| Сметная трудоемкость _______________________________________________________________________________________________ |  | _______________________________________________________________________________________________4191,46 |  | чел.час
Составлен(а) в текущих (прогнозных) ценах по состоянию на 2 квартал 2011г.
№ пп | Шифр и номер позиции норматива | Наименование работ и затрат, единица измерения | Количество | Стоимость единицы, руб. |  |  | Общая стоимость, руб. |  |  |  | Затраты труда рабочих, чел.-ч, не занятых обслуживанием машин
|  |  |  | всего | эксплуатации машин | материалы | Всего | оплаты труда | эксплуатация машин | материалы
|  |  |  | оплаты труда | в т.ч. оплаты труда |  |  |  | в т.ч. оплаты труда |  | на единицу | всего
1 | 2 | 3 | 4 | 5 | 6 | 7 | 8 | 9 | 10 | 11 | 12 | 13
Раздел 1. Новый Раздел
1 | ТЕРмр01-01-009-05 Приказ Департам.строит.Воронеж.обл. от 15.07.10 №240 | Замена натяжного устройство каната ограничителя скорости (1 устройство) ИНДЕКС К ПОЗИЦИИ(справочно): 02 2 кв. 2011г. ОЗП=10,49; ЭМ=5,22; ЗПМ=10,49; МАТ=4,39 | 2 | 69,57 67,54 |  | 2.03 | 139 | 135 |  | 4 | 7.79 | 15.58
|  | Накладные расходы от ФОТ Сметная прибыль от ФОТ Всего с НР и СП | 80%*(0,85*0,9) 60%*(0.8*0,85) |  |  |  | 867 578 2879
2 | ТЕРмр01-01-036-01 Приказ Департам.строит.Воронеж.обл. от 15.07.10 №240 | Замена подвесного кабеля (1 кабель) ИНДЕКС К ПОЗИЦИИ(справочно): 02 2 кв. 2011г. ОЗП=10,49; ЭМ=5,22; ЗПМ=10,49; МАТ=4,39 | 4 | 107,34 104,21 |  | 3.13 | 429 | 417 |  | 12 | 11.34 | 45.36
|  | Накладные расходы от ФОТ Сметная прибыль от ФОТ Всего с НР и СП | 80%*(0,85*0,9) 60%*(0.8*0,85) |  |  |  | 2677 1785 8889
3 | ТЕРмр01-02-012-02 Приказ Департам.строит.Воронеж.обл. от 15.07.10 №240 | Установка шунта замедления движения кабины (1 шунт) ИНДЕКС К ПОЗИЦИИ(справочно): 02 2 кв. 2011г. ОЗП=10,49; ЭМ=5,22; ЗПМ=10,49; МАТ=4,39 | 18 | 56,79 55,14 |  | 1.65 | 1022 | 993 |  | 29 | 6 | 108
|  | Накладные расходы от ФОТ Сметная прибыль от ФОТ Всего с НР и СП | 80%*(0,85*0,9) 60%*(0.8*0,85) |  |  |  | 6375 4250 21169
4 | ТЕРмр01-01-005-01 Приказ Департам.строит.Воронеж.обл. от 15.07.10 №240 | Замена двери шахты, грузоподъемность лифта до 500 кг (1 дверь) ИНДЕКС К ПОЗИЦИИ(справочно): 02 2 кв. 2011г. ОЗП=10,49; ЭМ=5,22; ЗПМ=10,49; МАТ=4,39 | 18 | 300,11 276,17 | 15.65 | 8.29 | 5402 | 4971 | 282 | 149 | 31.1 | 559.8
|  | Накладные расходы от ФОТ Сметная прибыль от ФОТ Всего с НР и СП | 80%*(0,85*0,9) 60%*(0.8*0,85) |  |  |  | 31913 21276 107461
5 | ТЕРмр01-01-002-05 Приказ Департам.строит.Воронеж.обл. от 15.07.10 №240 | Замена лифтовой лебедки, количество лифтов в подъезде 1 (1 шт.) ИНДЕКС К ПОЗИЦИИ(справочно): 02 2 кв. 2011г. ОЗП=10,49; ЭМ=5,22; ЗПМ=10,49; МАТ=4,39 | 2 | 775,16 438,12 | 323,9 32,47 | 13.14 | 1550 | 876 | 648 65 | 26 | 52.47 | 104.94
|  | Накладные расходы от ФОТ Сметная прибыль от ФОТ Всего с НР и СП | 80%*(0,85*0,9) 60%*(0.8*0,85) |  |  |  | 6041 4027 22754
6 | ТЕРмр01-01-007-01 Приказ Департам.строит.Воронеж.обл. от 15.07.10 №240 | Замена системы управления лифта на 9 этажей, при количестве лифтов в подъезде 1, одиночная работа (1 система управления) ИНДЕКС К ПОЗИЦИИ(справочно): 02 2 кв. 2011г. ОЗП=10,49; ЭМ=5,22; ЗПМ=10,49; МАТ=4,39 | 2 | 1735,69 1286,71 | 410,38 45,30 | 38.6 | 3471 | 2573 | 821 91 | 77 | 144.9 | 289.8
|  | Накладные расходы от ФОТ Сметная прибыль от ФОТ Всего с НР и СП | 80%*(0,85*0,9) 60%*(0.8*0,85) |  |  |  | 17103 11402 60120
7 | ТЕРмр01-01-009-01 Приказ Департам.строит.Воронеж.обл. от 15.07.10 №240 | Замена тягового каната (1 канат) ИНДЕКС К ПОЗИЦИИ(справочно): 02 2 кв. 2011г. ОЗП=10,49; ЭМ=5,22; ЗПМ=10,49; МАТ=4,39 | 6 | 248,55 241,31 |  | 7.24 | 1491 | 1448 |  | 43 | 25.11 | 150.66
|  | Накладные расходы от ФОТ Сметная прибыль от ФОТ Всего с НР и СП | 80%*(0,85*0,9) 60%*(0.8*0,85) |  |  |  | 9296 6198 30873
8 | ТЕРмр01-01-009-04 Приказ Департам.строит.Воронеж.обл. от 15.07.10 №240 | Замена каната ограничителя скорости (1 канат) ИНДЕКС К ПОЗИЦИИ(справочно): 02 2 кв. 2011г. ОЗП=10,49; ЭМ=5,22; ЗПМ=10,49; МАТ=4,39 | 4 | 110,74 107,51 |  | 3.23 | 443 | 430 |  | 13 | 12.4 | 49.6
|  | Накладные расходы от ФОТ Сметная прибыль от ФОТ Всего с НР и СП | 80%*(0,85*0,9) 60%*(0.8*0,85) |  |  |  | 2761 1840 9169
9 | ТЕРмр01-01-009-03 Приказ Департам.строит.Воронеж.обл. от 15.07.10 №240 | Замена ограничителя скорости (1 ограничитель) ИНДЕКС К ПОЗИЦИИ(справочно): 02 2 кв. 2011г. ОЗП=10,49; ЭМ=5,22; ЗПМ=10,49; МАТ=4,39 | 4 | 83,51 78,84 | 2.3 | 2.37 | 334 | 315 | 9 | 10 | 8.45 | 33.8
|  | Накладные расходы от ФОТ Сметная прибыль от ФОТ Всего с НР и СП | 80%*(0,85*0,9) 60%*(0.8*0,85) |  |  |  | 2022 1348 6765
10 | ТЕРмр01-01-012-01 Приказ Департам.строит.Воронеж.обл. от 15.07.10 №240 | Замена аппарата вызывного, работа лифта одиночная (1 аппарат) ИНДЕКС К ПОЗИЦИИ(справочно): 02 2 кв. 2011г. ОЗП=10,49; ЭМ=5,22; ЗПМ=10,49; МАТ=4,39 | 18 | 61,92 60,12 |  | 1.8 | 1115 | 1082 |  | 33 | 6.77 | 121.86
|  | Накладные расходы от ФОТ Сметная прибыль от ФОТ Всего с НР и СП | 80%*(0,85*0,9) 60%*(0.8*0,85) |  |  |  | 6946 4631 23072
11 | ТЕРмр01-01-033-01 Приказ Департам.строит.Воронеж.обл. от 15.07.10 №240 | Замена электропроводки освещения шахты (1 этаж) ИНДЕКС К ПОЗИЦИИ(справочно): 02 2 кв. 2011г. ОЗП=10,49; ЭМ=5,22; ЗПМ=10,49; МАТ=4,39 | 18 | 23,16 22,49 |  | 0.67 | 417 | 405 |  | 12 | 2.76 | 49.68
|  | Накладные расходы от ФОТ Сметная прибыль от ФОТ Всего с НР и СП | 80%*(0,85*0,9) 60%*(0.8*0,85) |  |  |  | 2600 1733 8634
12 | ТЕРмр01-01-034-02 Приказ Департам.строит.Воронеж.обл. от 15.07.10 №240 | Прокладка проводов силовой электропроводки в трубах (1 м провода) ИНДЕКС К ПОЗИЦИИ(справочно): 02 2 кв. 2011г. ОЗП=10,49; ЭМ=5,22; ЗПМ=10,49; МАТ=4,39 | 54 | 4,65 4,51 |  | 0.14 | 251 | 244 |  | 7 | 0.54 | 29.16
|  | Накладные расходы от ФОТ Сметная прибыль от ФОТ Всего с НР и СП | 80%*(0,85*0,9) 60%*(0.8*0,85) |  |  |  | 1567 1044 5202
13 | ТЕРмр01-01-004-02 Приказ Департам.строит.Воронеж.обл. от 15.07.10 №240 | Замена купе кабины лифта грузоподъемностью до 400 кг с доработкой рамы пола (1 кабина) ИНДЕКС К ПОЗИЦИИ(справочно): 02 2 кв. 2011г. ОЗП=10,49; ЭМ=5,22; ЗПМ=10,49; МАТ=4,39 | 2 | 715,72 686,69 | 8.43 | 20.6 | 1431 | 1373 | 17 | 41 | 78.3 | 156.6
|  | Накладные расходы от ФОТ Сметная прибыль от ФОТ Всего с НР и СП | 80%*(0,85*0,9) 60%*(0.8*0,85) |  |  |  | 8815 5876 29363
14 | ТЕРмр01-01-023-01 Приказ Департам.строит.Воронеж.обл. от 15.07.10 №240 | Замена направляющих кабины (1 м направляющих) ИНДЕКС К ПОЗИЦИИ(справочно): 02 2 кв. 2011г. ОЗП=10,49; ЭМ=5,22; ЗПМ=10,49; МАТ=4,39 | 120 | 36,17 34,37 | 0.77 | 1.03 | 4340 | 4124 | 92 | 124 | 3.74 | 448.8
|  | Накладные расходы от ФОТ Сметная прибыль от ФОТ Всего с НР и СП | 80%*(0,85*0,9) 60%*(0.8*0,85) |  |  |  | 26476 17650 88411
15 | ТЕРмр01-01-023-02 Приказ Департам.строит.Воронеж.обл. от 15.07.10 №240 | Замена направляющих противовеса (1 м направляющих) ИНДЕКС К ПОЗИЦИИ(справочно): 02 2 кв. 2011г. ОЗП=10,49; ЭМ=5,22; ЗПМ=10,49; МАТ=4,39 | 120 | 16,86 15,99 | 0.39 | 0.48 | 2023 | 1919 | 47 | 57 | 1.74 | 208.8
|  | Накладные расходы от ФОТ Сметная прибыль от ФОТ Всего с НР и СП | 80%*(0,85*0,9) 60%*(0.8*0,85) |  |  |  | 12320 8213 41158
16 | ТЕРмр01-01-034-03 Приказ Департам.строит.Воронеж.обл. от 15.07.10 №240 | Подключение проводов электропроводки (1 провод) ИНДЕКС К ПОЗИЦИИ(справочно): 02 2 кв. 2011г. ОЗП=10,49; ЭМ=5,22; ЗПМ=10,49; МАТ=4,39 | 18 | 2,68 2,60 |  | 0.08 | 48 | 47 |  | 1 | 0.3 | 5.4
|  | Накладные расходы от ФОТ Сметная прибыль от ФОТ Всего с НР и СП | 80%*(0,85*0,9) 60%*(0.8*0,85) |  |  |  | 302 201 1000
17 | ТЕРмр01-01-029-03 Приказ Департам.строит.Воронеж.обл. от 15.07.10 №240 | Замена обрамления дверного проема кабины (1 обрамление) ИНДЕКС К ПОЗИЦИИ(справочно): 02 2 кв. 2011г. ОЗП=10,49; ЭМ=5,22; ЗПМ=10,49; МАТ=4,39 | 18 | 79,41 77,10 |  | 2.31 | 1429 | 1388 |  | 41 | 9.46 | 170.28
|  | Накладные расходы от ФОТ Сметная прибыль от ФОТ Всего с НР и СП | 80%*(0,85*0,9) 60%*(0.8*0,85) |  |  |  | 8911 5940 29591
18 | ТЕРмр01-01-030-01 Приказ Департам.строит.Воронеж.обл. от 15.07.10 №240 | Замена противовеса при подвеске трехканатной (1 противовес) ИНДЕКС К ПОЗИЦИИ(справочно): 02 2 кв. 2011г. ОЗП=10,49; ЭМ=5,22; ЗПМ=10,49; МАТ=4,39 | 2 | 207,32 199,41 | 1.93 | 5.98 | 415 | 399 | 4 | 12 | 23 | 46
|  | Накладные расходы от ФОТ Сметная прибыль от ФОТ Всего с НР и СП | 80%*(0,85*0,9) 60%*(0.8*0,85) |  |  |  | 2562 1708 8530
19 | ТЕРмр01-05-001-01 Приказ Департам.строит.Воронеж.обл. от 15.07.10 №240 | Полное техническое освидетельствование лифта на две остановки (1 лифт) ИНДЕКС К ПОЗИЦИИ(справочно): 02 2 кв. 2011г. ОЗП=10,49; ЭМ=5,22; ЗПМ=10,49; МАТ=4,39 | 2 | 652 633,01 |  | 18.99 | 1304 | 1266 |  | 38 | 46.31 | 92.62
|  | Накладные расходы от ФОТ Сметная прибыль от ФОТ Всего с НР и СП | 80%*(0,85*0,9) 60%*(0.8*0,85) |  |  |  | 8127 5418 26992
20 | ТЕРмр01-05-001-02 Приказ Департам.строит.Воронеж.обл. от 15.07.10 №240 | За каждую дополнительную остановку больше двух добавлять к расценке 41-05-001-01 (1 остановка) ИНДЕКС К ПОЗИЦИИ(справочно): 02 2 кв. 2011г. ОЗП=10,49; ЭМ=5,22; ЗПМ=10,49; МАТ=4,39 | 14 | 64,95 63,06 |  | 1.89 | 909 | 883 |  | 26 | 4.68 | 65.52
|  | Накладные расходы от ФОТ Сметная прибыль от ФОТ Всего с НР и СП | 80%*(0,85*0,9) 60%*(0.8*0,85) |  |  |  | 5669 3779 18825
Раздел 2. Пуско-наладка (вхолостую)
32 | ТЕРп01-14-025-01 Приказ Департам.строит.Воронеж.обл. от 15.07.10 №240 | Лифт пассажирский для жилых домов на 10 остановок, грузоподъемность до 630 кг, скорость движения кабины 1 м/с, с микропроцессорными устройствами (1 лифт) ИНДЕКС К ПОЗИЦИИ(справочно): 03 прочие работы и затраты ОЗП=5,94 | 2 | 9216,84 9216,84 |  |  | 18434 | 18434 |  |  | 734 | 1468
|  | Накладные расходы от ФОТ Сметная прибыль от ФОТ Всего с НР и СП | 65%*(0,85*0,9) 40%*(0,8*0,85) |  |  |  | 54448 29783 193729
33 | ТЕРп01-14-025-04 Приказ Департам.строит.Воронеж.обл. от 15.07.10 №240 | При изменении количества остановок уменьшать или добавлять к расценке 01-14-025-01 (1 остановка) ИНДЕКС К ПОЗИЦИИ(справочно): 03 прочие работы и затраты ОЗП=5,94 | -2 | 180,82 180,82 |  |  | -362 | -362 |  |  | 14.4 | -28.8
|  | Накладные расходы от ФОТ Сметная прибыль от ФОТ Всего с НР и СП | 65%*(0,85*0,9) 40%*(0,8*0,85) |  |  |  | -1069 -585 -3804
Раздел 3. Стоимость оборудования в текущих ценах
34 | цена поставщика | Диспетчеризация системой "Обь" (шт) | 2 | 25500 |  |  | 51000
35 | цена поставщика | Проверка и регистрация декларации о соответствии лифтов в едином реестре (шт) | 2 | 8475 |  |  | 16950
36 | цена поставщика | Проведение оценки соответствия лифтов в форме полного технического освидетельствования (шт) | 2 | 27118 |  |  | 54236
37 | цена поставщика | Лифт пассажирский г/п 400кг скорость движ. 1м/с на 12 остановок (шт) | 2 | 606990 |  |  | 1213980
38 | цена поставщика | Обрамления ДШ (шт) | 18 | 4000 |  |  | 72000
Итого прямые затраты по смете с учетом индексов, в текущих ценах | [6 empty] | 1794121 | 372619 | 10022 1636 | 3314 |  | 4191.46
Накладные расходы | [6 empty] | 216726
Сметная прибыль | [6 empty] | 138097
Итоги по смете:
Итого Монтажные работы | [6 empty] | 550852 |  |  |  |  | 2752.26
Итого Оборудование | [6 empty] | 1408166
Итого Прочие затраты | [6 empty] | 189926 |  |  |  |  | 1439.2
Итого | [6 empty] | 2148928 |  |  |  |  | 4191.46
В том числе:
Материалы | [6 empty] | 3314
Машины и механизмы | [6 empty] | 10022
ФОТ | [6 empty] | 374239
Оборудование | [6 empty] | 1408166
Накладные расходы | [6 empty] | 216726
Сметная прибыль | [6 empty] | 138097
Итого | [6 empty] | 2148928
НДС 18% | [6 empty] | 386807
ВСЕГО | [6 empty] | 2535735 |  |  |  |  | 4191.46
Составил: ___________________________
(должность, подпись, расшифровка)
Проверил: ___________________________
(должность, подпись, расшифровка)