## Локальная смета
СОГЛАСОВАНО: | [7 empty] | УТВЕРЖДАЮ:
Директор ОАО "УК Ленинского района"
______________ | [7 empty] | ____________ | Квачев П.В.
" _____ " ________________ 2011 г. | [7 empty] | "______ " _______________2011 г.
Капитальный ремонт жилого дома № 67а по ул.Острогожская в г.Воронеже
(наименование стройки)
ЛОКАЛЬНЫЙ СМЕТНЫЙ РАСЧЕТ № 02-01
(локальная смета)
на | ремонт системы отопления
(наименование работ и затрат, наименование объекта)
Основание: дефектная ведомость
| Сметная стоимость строительных работ _______________________________________________________________________________________________ |  | ___________________________1005237 |  | руб.
| Средства на оплату труда _______________________________________________________________________________________________ |  | ___________________________225913 |  | руб.
| Сметная трудоемкость _______________________________________________________________________________________________ |  | _______________________________________________________________________________________________2470,04 |  | чел.час
Составлен(а) в текущих (прогнозных) ценах по состоянию на 2 квартал 2011 г.
№ пп | Шифр и номер позиции норматива | Наименование работ и затрат, единица измерения | Количество | Стоимость единицы, руб. |  | Общая стоимость, руб. |  |  | Затраты труда рабочих, чел.-ч, не занятых обслуживанием машин
|  |  |  | всего | эксплуатации машин | Всего | оплаты труда | эксплуатация машин
|  |  |  | оплаты труда | в т.ч. оплаты труда |  |  | в т.ч. оплаты труда | на единицу | всего
1 | 2 | 3 | 4 | 5 | 6 | 7 | 8 | 9 | 10 | 11
Раздел 1. Чердак
1 | ТЕРр65-15-1 Приказ Департам.строит.Воронеж.обл. от 15.07.10 №240 | Смена отдельных участков трубопроводов с заготовкой труб в построечных условиях диаметром до 20 мм (100 м трубопровода) ИНДЕКС К ПОЗИЦИИ(справочно): 1 2 квартал 2011г индексы к ТЕР ОЗП=10,49; ЭМ=5,22; ЗПМ=10,49; МАТ=4,39 НР (11745,41 руб.): 103%*0,85 от ФОТ СП (6439,52 руб.): 60%*0,8 от ФОТ | 1.47 | 2348,59 755,48 | 52,34 1,04 | 3452.43 | 1110.56 | 76,94 1,53 | 89.3 | 131.27
2 | ТЕРр65-15-2 Приказ Департам.строит.Воронеж.обл. от 15.07.10 №240 | Смена отдельных участков трубопроводов с заготовкой труб в построечных условиях диаметром до 32 мм (100 м трубопровода) 886,98 = 3 369,38 - 107 x 23,20 ИНДЕКС К ПОЗИЦИИ(справочно): 1 2 квартал 2011г индексы к ТЕР ОЗП=10,49; ЭМ=5,22; ЗПМ=10,49; МАТ=4,39 НР (3098,13 руб.): 103%*0,85 от ФОТ СП (1698,58 руб.): 60%*0,8 от ФОТ | 0.38 | 886,98 769,86 | 63,65 2,07 | 337.05 | 292.55 | 24,19 0,79 | 91 | 34.58
Уд | 1. 103-0016 | Трубы стальные сварные водогазопроводные с резьбой черные обыкновенные (неоцинкованные), диаметр условного прохода 32 мм, толщина стенки 3,2 мм, (м) | 107 40,66 | 23.2 |  | 943.31
3 | ТСЦ-103-0015 Приказ Департам.строит.Воронеж.обл. от 15.07.10 №240 | Трубы стальные сварные водогазопроводные с резьбой черные обыкновенные (неоцинкованные), диаметр условного прохода 25 мм, толщина стенки 3,2 мм (м) ИНДЕКС К ПОЗИЦИИ(справочно): 1 2 квартал 2011г индексы к ТЕР ОЗП=10,49; ЭМ=5,22; ЗПМ=10,49; МАТ=4,39 | 40.66 | 18.2 |  | 740.01
4 | ТЕРр65-15-2 Приказ Департам.строит.Воронеж.обл. от 15.07.10 №240 | Смена отдельных участков трубопроводов с заготовкой труб в построечных условиях диаметром до 32 мм (100 м трубопровода) ИНДЕКС К ПОЗИЦИИ(справочно): 1 2 квартал 2011г индексы к ТЕР ОЗП=10,49; ЭМ=5,22; ЗПМ=10,49; МАТ=4,39 НР (5707,03 руб.): 103%*0,85 от ФОТ СП (3128,92 руб.): 60%*0,8 от ФОТ | 0.7 | 3369,38 769,86 | 63,65 2,07 | 2358.57 | 538.9 | 44,56 1,45 | 91 | 63.7
5 | ТЕРр65-15-3 Приказ Департам.строит.Воронеж.обл. от 15.07.10 №240 | Смена отдельных участков трубопроводов с заготовкой труб в построечных условиях диаметром до 50 мм (100 м трубопровода) 1 233,31 = 5 010,41 - 107 x 35,30 ИНДЕКС К ПОЗИЦИИ(справочно): 1 2 квартал 2011г индексы к ТЕР ОЗП=10,49; ЭМ=5,22; ЗПМ=10,49; МАТ=4,39 НР (15921,47 руб.): 103%*0,85 от ФОТ СП (8729,07 руб.): 60%*0,8 от ФОТ | 1.6 | 1233,31 939,06 | 167,94 3,11 | 1973.3 | 1502.5 | 268,7 4,98 | 111 | 177.6
Уд | 1. 103-0018 | Трубы стальные сварные водогазопроводные с резьбой черные обыкновенные (неоцинкованные), диаметр условного прохода 50 мм, толщина стенки 3,5 мм, (м) | 107 171,2 | 35.3 |  | 6043.36
6 | ТСЦ-103-0017 Приказ Департам.строит.Воронеж.обл. от 15.07.10 №240 | Трубы стальные сварные водогазопроводные с резьбой черные обыкновенные (неоцинкованные), диаметр условного прохода 40 мм, толщина стенки 3,5 мм (м) ИНДЕКС К ПОЗИЦИИ(справочно): 1 2 квартал 2011г индексы к ТЕР ОЗП=10,49; ЭМ=5,22; ЗПМ=10,49; МАТ=4,39 | 171.2 | 28.7 |  | 4913.44
7 | ТЕРр65-14-4 Приказ Департам.строит.Воронеж.обл. от 15.07.10 №240 | Разборка трубопроводов из водогазопроводных труб в зданиях и сооружениях на сварке диаметром до 100 мм (100 м трубопровода) ИНДЕКС К ПОЗИЦИИ(справочно): 1 2 квартал 2011г индексы к ТЕР ОЗП=10,49; ЭМ=5,22; ЗПМ=10,49; МАТ=4,39 НР (403,81 руб.): 74%*0,85 от ФОТ СП (256,8 руб.): 50%*0,8 от ФОТ | 0.1 | 578,71 532,20 | 15.78 | 57.87 | 53.22 | 1.58 | 65.3 | 6.53
8 | ТЕР16-02-005-03 Приказ Департам.строит.Воронеж.обл. от 15.07.10 №240 | Прокладка трубопроводов отопления и водоснабжения из стальных электросварных труб диаметром 65 мм (100 м трубопровода) ИНДЕКС К ПОЗИЦИИ(справочно): 1 2 квартал 2011г индексы к ТЕР ОЗП=10,49; ЭМ=5,22; ЗПМ=10,49; МАТ=4,39 НР (918,71 руб.): 128%*0.9 * 0,85 от ФОТ СП (529,54 руб.): 83%*0.85 * 0,8 от ФОТ | 0.1 | 8414,28 673,25 | 133,61 2,79 | 841.43 | 67.33 | 13,36 0,28 | 72.16 | 7.22
9 | ТСЦ-302-1831 Приказ Департам.строит.Воронеж.обл. от 15.07.10 №240 | Кран шаровой муфтовый 11Б27П1, диаметром 15 мм (шт.) ИНДЕКС К ПОЗИЦИИ(справочно): 1 2 квартал 2011г индексы к ТЕР ОЗП=10,49; ЭМ=5,22; ЗПМ=10,49; МАТ=4,39 | 67 | 13.15 |  | 881.05
10 | ТСЦ-302-1832 Приказ Департам.строит.Воронеж.обл. от 15.07.10 №240 | Кран шаровой муфтовый 11Б27П1, диаметром 20 мм (шт.) ИНДЕКС К ПОЗИЦИИ(справочно): 1 2 квартал 2011г индексы к ТЕР ОЗП=10,49; ЭМ=5,22; ЗПМ=10,49; МАТ=4,39 | 66 | 20.68 |  | 1364.88
11 | ТЕР13-06-003-01 Приказ Департам.строит.Воронеж.обл. от 15.07.10 №240 | Очистка поверхности щетками (1 м2 очищаемой поверхности) ИНДЕКС К ПОЗИЦИИ(справочно): 1 2 квартал 2011г индексы к ТЕР ОЗП=10,49; ЭМ=5,22; ЗПМ=10,49; МАТ=4,39 НР (5257,45 руб.): 90%*0.9 * 0,85 от ФОТ СП (3634,78 руб.): 70%*0.85 * 0,8 от ФОТ | 74.99 | 7,34 7,34 |  | 550.43 | 550.43 |  | 0.9 | 67.49
12 | ТЕР13-03-002-04 Приказ Департам.строит.Воронеж.обл. от 15.07.10 №240 | Огрунтовка металлических поверхностей за один раз грунтовкой ГФ-021 (100 м2 окрашиваемой поверхности) ИНДЕКС К ПОЗИЦИИ(справочно): 1 2 квартал 2011г индексы к ТЕР ОЗП=10,49; ЭМ=5,22; ЗПМ=10,49; МАТ=4,39 НР (387,41 руб.): 90%*0.9 * 0,85 от ФОТ СП (267,84 руб.): 70%*0.85 * 0,8 от ФОТ | 0.7499 | 277,65 54,00 | 9,26 0,09 | 208.21 | 40.49 | 6,94 0,07 | 5.31 | 3.98
13 | ТЕР13-03-004-26 Приказ Департам.строит.Воронеж.обл. от 15.07.10 №240 | Окраска металлических огрунтованных поверхностей эмалью ПФ-115 (100 м2 окрашиваемой поверхности) ИНДЕКС К ПОЗИЦИИ(справочно): 1 2 квартал 2011г индексы к ТЕР ОЗП=10,49; ЭМ=5,22; ЗПМ=10,49; МАТ=4,39 НР (238,63 руб.): 90%*0.9 * 0,85 от ФОТ СП (164,98 руб.): 70%*0.85 * 0,8 от ФОТ | 0.7499 | 649,78 33,21 | 6,08 0,09 | 487.27 | 24.9 | 4,56 0,07 | 3.83 | 2.87
14 | ТЕРр65-13-1 Приказ Департам.строит.Воронеж.обл. от 15.07.10 №240 | Демонтаж воздухосборников (100 шт.) ИНДЕКС К ПОЗИЦИИ(справочно): 1 2 квартал 2011г индексы к ТЕР ОЗП=10,49; ЭМ=5,22; ЗПМ=10,49; МАТ=4,39 НР (30,35 руб.): 74%*0,85 от ФОТ СП (19,3 руб.): 50%*0,8 от ФОТ | 0.01 | 400,17 400,17 |  | 4 | 4 |  | 49.1 | 0.49
15 | ТЕР18-06-003-05 Приказ Департам.строит.Воронеж.обл. от 15.07.10 №240 | Установка воздухосборников наружным диаметром 159 мм (1 шт.) ИНДЕКС К ПОЗИЦИИ(справочно): 1 2 квартал 2011г индексы к ТЕР ОЗП=10,49; ЭМ=5,22; ЗПМ=10,49; МАТ=4,39 НР (151,2 руб.): 128%*0.9 * 0,85 от ФОТ СП (87,15 руб.): 83%*0.85 * 0,8 от ФОТ | 1 | 157,19 11,00 | 6,91 0,12 | 157.19 | 11 | 6,91 0,12 | 1.21 | 1.21
16 | ТЕРр66-24-2 Приказ Департам.строит.Воронеж.обл. от 15.07.10 №240 | Разборка тепловой изоляции из ваты минеральной (100 м2 наружной площади разобранной изоляции) ИНДЕКС К ПОЗИЦИИ(справочно): 1 2 квартал 2011г индексы к ТЕР ОЗП=10,49; ЭМ=5,22; ЗПМ=10,49; МАТ=4,39 НР (390,35 руб.): 74%*0,85 от ФОТ СП (248,24 руб.): 50%*0,8 от ФОТ | 0.3392 | 151,65 151,65 |  | 51.44 | 51.44 |  | 19.1 | 6.48
17 | ТЕР26-01-009-01 Приказ Департам.строит.Воронеж.обл. от 15.07.10 №240 | Изоляция трубопроводов матами минераловатными марок 75, 100, плитами минераловатными на синтетическом связующем марки 75 (1 м3 изоляции) 932,45 = 2 133,62 - 1,54 x 779,98 ИНДЕКС К ПОЗИЦИИ(справочно): 1 2 квартал 2011г индексы к ТЕР ОЗП=10,49; ЭМ=5,22; ЗПМ=10,49; МАТ=4,39 НР (11096,28 руб.): 100%*0.9 * 0,85 от ФОТ СП (6904,35 руб.): 70%*0.85 * 0,8 от ФОТ | 5.945 | 932,45 175,87 | 54.54 | 5543.42 | 1045.55 | 324.24 | 18.85 | 112.06
Уд | 1. 104-0009 | Маты прошивные из минеральной ваты без обкладок М-100, толщина 60 мм, (м3) | 1,54 9,155 | 779.98 |  | 7140.72
18 | ТСЦ-104-0526 Приказ Департам.строит.Воронеж.обл. от 15.07.10 №240 | Маты теплоизоляционные из стекловолокна URSA, марки М-11-Ф-18000-1200-100 (м3) ИНДЕКС К ПОЗИЦИИ(справочно): 1 2 квартал 2011г индексы к ТЕР ОЗП=10,49; ЭМ=5,22; ЗПМ=10,49; МАТ=4,39 | 9.155 | 524.93 |  | 4805.73
19 | ТЕР16-07-005-02 Приказ Департам.строит.Воронеж.обл. от 15.07.10 №240 | Гидравлическое испытание трубопроводов систем отопления, водопровода и горячего водоснабжения диаметром до 100 мм (100 м трубопровода) ИНДЕКС К ПОЗИЦИИ(справочно): 1 2 квартал 2011г индексы к ТЕР ОЗП=10,49; ЭМ=5,22; ЗПМ=10,49; МАТ=4,39 НР (75,7 руб.): 128%*0.9 * 0,85 от ФОТ СП (43,63 руб.): 83%*0.85 * 0,8 от ФОТ | 0.1 | 111,61 55,71 | 44.48 | 11.16 | 5.57 | 4.45 | 5.01 | 0.5
20 | ТЕР16-07-005-01 Приказ Департам.строит.Воронеж.обл. от 15.07.10 №240 | Гидравлическое испытание трубопроводов систем отопления, водопровода и горячего водоснабжения диаметром до 50 мм (100 м трубопровода) ИНДЕКС К ПОЗИЦИИ(справочно): 1 2 квартал 2011г индексы к ТЕР ОЗП=10,49; ЭМ=5,22; ЗПМ=10,49; МАТ=4,39 НР (3140,71 руб.): 128%*0.9 * 0,85 от ФОТ СП (1810,27 руб.): 83%*0.85 * 0,8 от ФОТ | 4.15 | 104,77 55,71 | 44.48 | 434.8 | 231.2 | 184.59 | 5.01 | 20.79
Раздел 2. Подвал
21 | ТЕРр65-15-1 Приказ Департам.строит.Воронеж.обл. от 15.07.10 №240 | Смена отдельных участков трубопроводов с заготовкой труб в построечных условиях диаметром до 20 мм (100 м трубопровода) 861,29 = 2 348,59 - 107 x 13,90 ИНДЕКС К ПОЗИЦИИ(справочно): 1 2 квартал 2011г индексы к ТЕР ОЗП=10,49; ЭМ=5,22; ЗПМ=10,49; МАТ=4,39 НР (11186,11 руб.): 103%*0,85 от ФОТ СП (6132,87 руб.): 60%*0,8 от ФОТ | 1.4 | 861,29 755,48 | 52,34 1,04 | 1205.81 | 1057.67 | 73,28 1,46 | 89.3 | 125.02
Уд | 1. 103-0014 | Трубы стальные сварные водогазопроводные с резьбой черные обыкновенные (неоцинкованные), диаметр условного прохода 20 мм, толщина стенки 2,8 мм, (м) | 107 149,8 | 13.9 |  | 2082.22
22 | ТСЦ-103-0013 Приказ Департам.строит.Воронеж.обл. от 15.07.10 №240 | Трубы стальные сварные водогазопроводные с резьбой черные обыкновенные (неоцинкованные), диаметр условного прохода 15 мм, толщина стенки 2,8 мм (м) ИНДЕКС К ПОЗИЦИИ(справочно): 1 2 квартал 2011г индексы к ТЕР ОЗП=10,49; ЭМ=5,22; ЗПМ=10,49; МАТ=4,39 | 149.8 | 11.2 |  | 1677.76
23 | ТЕРр65-15-1 Приказ Департам.строит.Воронеж.обл. от 15.07.10 №240 | Смена отдельных участков трубопроводов с заготовкой труб в построечных условиях диаметром до 20 мм (100 м трубопровода) ИНДЕКС К ПОЗИЦИИ(справочно): 1 2 квартал 2011г индексы к ТЕР ОЗП=10,49; ЭМ=5,22; ЗПМ=10,49; МАТ=4,39 НР (4554,25 руб.): 103%*0,85 от ФОТ СП (2496,9 руб.): 60%*0,8 от ФОТ | 0.57 | 2348,59 755,48 | 52,34 1,04 | 1338.7 | 430.62 | 29,83 0,59 | 89.3 | 50.9
24 | ТЕРр65-15-2 Приказ Департам.строит.Воронеж.обл. от 15.07.10 №240 | Смена отдельных участков трубопроводов с заготовкой труб в построечных условиях диаметром до 32 мм (100 м трубопровода) ИНДЕКС К ПОЗИЦИИ(справочно): 1 2 квартал 2011г индексы к ТЕР ОЗП=10,49; ЭМ=5,22; ЗПМ=10,49; МАТ=4,39 НР (4239,52 руб.): 103%*0,85 от ФОТ СП (2324,35 руб.): 60%*0,8 от ФОТ | 0.52 | 3369,38 769,86 | 63,65 2,07 | 1752.08 | 400.33 | 33,1 1,08 | 91 | 47.32
25 | ТЕРр65-15-3 Приказ Департам.строит.Воронеж.обл. от 15.07.10 №240 | Смена отдельных участков трубопроводов с заготовкой труб в построечных условиях диаметром до 50 мм (100 м трубопровода) 1 233,31 = 5 010,41 - 107 x 35,30 ИНДЕКС К ПОЗИЦИИ(справочно): 1 2 квартал 2011г индексы к ТЕР ОЗП=10,49; ЭМ=5,22; ЗПМ=10,49; МАТ=4,39 НР (4378,46 руб.): 103%*0,85 от ФОТ СП (2400,53 руб.): 60%*0,8 от ФОТ | 0.44 | 1233,31 939,06 | 167,94 3,11 | 542.66 | 413.19 | 73,89 1,37 | 111 | 48.84
Уд | 1. 103-0018 | Трубы стальные сварные водогазопроводные с резьбой черные обыкновенные (неоцинкованные), диаметр условного прохода 50 мм, толщина стенки 3,5 мм, (м) | 107 47,08 | 35.3 |  | 1661.92
26 | ТСЦ-103-0017 Приказ Департам.строит.Воронеж.обл. от 15.07.10 №240 | Трубы стальные сварные водогазопроводные с резьбой черные обыкновенные (неоцинкованные), диаметр условного прохода 40 мм, толщина стенки 3,5 мм (м) ИНДЕКС К ПОЗИЦИИ(справочно): 1 2 квартал 2011г индексы к ТЕР ОЗП=10,49; ЭМ=5,22; ЗПМ=10,49; МАТ=4,39 | 47.08 | 28.7 |  | 1351.2
27 | цена поставщика | Хомут с гайкой в комплекте ст. 1 1/2" (48-53) М8 (ц.о.22,03/4,39/1,18*1,02) (шт.) ИНДЕКС К ПОЗИЦИИ(справочно): 1 2 квартал 2011г индексы к ТЕР ОЗП=10,49; ЭМ=5,22; ЗПМ=10,49; МАТ=4,39 | 14 | 4.34 |  | 60.76
28 | ТЕРр65-15-3 Приказ Департам.строит.Воронеж.обл. от 15.07.10 №240 | Смена отдельных участков трубопроводов с заготовкой труб в построечных условиях диаметром до 50 мм (100 м трубопровода) ИНДЕКС К ПОЗИЦИИ(справочно): 1 2 квартал 2011г индексы к ТЕР ОЗП=10,49; ЭМ=5,22; ЗПМ=10,49; МАТ=4,39 НР (796,07 руб.): 103%*0,85 от ФОТ СП (436,45 руб.): 60%*0,8 от ФОТ | 0.08 | 5010,41 939,06 | 167,94 3,11 | 400.83 | 75.12 | 13,44 0,25 | 111 | 8.88
29 | цена поставщика | Хомут с гайкой в комплекте ст.2" (59-65) М8 (ц.о.24,65/4,39/1,18*1,02) (шт.) ИНДЕКС К ПОЗИЦИИ(справочно): 1 2 квартал 2011г индексы к ТЕР ОЗП=10,49; ЭМ=5,22; ЗПМ=10,49; МАТ=4,39 | 2 | 4.85 |  | 9.7
30 | ТЕРр65-14-3 Приказ Департам.строит.Воронеж.обл. от 15.07.10 №240 | Разборка трубопроводов из водогазопроводных труб в зданиях и сооружениях на сварке диаметром до 50 мм (100 м трубопровода) ИНДЕКС К ПОЗИЦИИ(справочно): 1 2 квартал 2011г индексы к ТЕР ОЗП=10,49; ЭМ=5,22; ЗПМ=10,49; МАТ=4,39 НР (1509,93 руб.): 74%*0,85 от ФОТ СП (960,21 руб.): 50%*0,8 от ФОТ | 0.56 | 374,3 355,34 | 6.32 | 209.61 | 198.99 | 3.54 | 43.6 | 24.42
31 | ТЕР16-02-005-03 Приказ Департам.строит.Воронеж.обл. от 15.07.10 №240 | Прокладка трубопроводов отопления и водоснабжения из стальных электросварных труб диаметром 65 мм (100 м трубопровода) ИНДЕКС К ПОЗИЦИИ(справочно): 1 2 квартал 2011г индексы к ТЕР ОЗП=10,49; ЭМ=5,22; ЗПМ=10,49; МАТ=4,39 НР (5144,64 руб.): 128%*0.9 * 0,85 от ФОТ СП (2965,31 руб.): 83%*0.85 * 0,8 от ФОТ | 0.56 | 8414,28 673,25 | 133,61 2,79 | 4712 | 377.02 | 74,82 1,56 | 72.16 | 40.41
32 | цена поставщика | Хомут с гайкой в комплекте ст.2 1/2" (72-76) М8 (ц.о.28,84/4,39/1,18*1,02) (шт.) ИНДЕКС К ПОЗИЦИИ(справочно): 1 2 квартал 2011г индексы к ТЕР ОЗП=10,49; ЭМ=5,22; ЗПМ=10,49; МАТ=4,39 | 14 | 5.68 |  | 79.52
33 | ТЕРр65-14-4 Приказ Департам.строит.Воронеж.обл. от 15.07.10 №240 | Разборка трубопроводов из водогазопроводных труб в зданиях и сооружениях на сварке диаметром до 100 мм (100 м трубопровода) ИНДЕКС К ПОЗИЦИИ(справочно): 1 2 квартал 2011г индексы к ТЕР ОЗП=10,49; ЭМ=5,22; ЗПМ=10,49; МАТ=4,39 НР (403,81 руб.): 74%*0,85 от ФОТ СП (256,8 руб.): 50%*0,8 от ФОТ | 0.1 | 578,71 532,20 | 15.78 | 57.87 | 53.22 | 1.58 | 65.3 | 6.53
34 | ТЕР16-02-005-04 Приказ Департам.строит.Воронеж.обл. от 15.07.10 №240 | Прокладка трубопроводов отопления и водоснабжения из стальных электросварных труб диаметром 80 мм (100 м трубопровода) ИНДЕКС К ПОЗИЦИИ(справочно): 1 2 квартал 2011г индексы к ТЕР ОЗП=10,49; ЭМ=5,22; ЗПМ=10,49; МАТ=4,39 НР (1017,42 руб.): 128%*0.9 * 0,85 от ФОТ СП (586,43 руб.): 83%*0.85 * 0,8 от ФОТ | 0.1 | 9792,19 744,07 | 189,8 4,48 | 979.22 | 74.41 | 18,98 0,45 | 79.75 | 7.98
35 | цена поставщика | Хомут с гайкой в комплекте ст.3" (85-90) М8 (ц.о.35,67/4,39/1,18*1,02) (шт.) ИНДЕКС К ПОЗИЦИИ(справочно): 1 2 квартал 2011г индексы к ТЕР ОЗП=10,49; ЭМ=5,22; ЗПМ=10,49; МАТ=4,39 | 2 | 7.02 |  | 14.04
36 | ТЕРр65-5-9 Приказ Департам.строит.Воронеж.обл. от 15.07.10 №240 | Смена задвижек диаметром 100 мм (100 шт.) 7 521,74 = 49 730,74 - 100 x 422,09 ИНДЕКС К ПОЗИЦИИ(справочно): 1 2 квартал 2011г индексы к ТЕР ОЗП=10,49; ЭМ=5,22; ЗПМ=10,49; МАТ=4,39 НР (772,83 руб.): 103%*0,85 от ФОТ СП (423,71 руб.): 60%*0,8 от ФОТ | 0.02 | 7521,74 3658,74 | 349.02 | 150.43 | 73.17 | 6.98 | 422 | 8.44
Уд | 1. 302-1176 | Задвижки параллельные фланцевые с выдвижным шпинделем для воды и пара давлением 1 Мпа (10 кгс/см2) 30ч6бр диаметром 80 мм, (шт.) | 100 2 | 422.09 |  | 844.18
37 | ТСЦ-302-1941 Приказ Департам.строит.Воронеж.обл. от 15.07.10 №240 | Задвижки клиновые с выдвижным шпинделем фланцевые для воды и пара давлением 1 МПа (10 кгс/см2) 30с41нж диаметром 80 мм (шт.) ИНДЕКС К ПОЗИЦИИ(справочно): 1 2 квартал 2011г индексы к ТЕР ОЗП=10,49; ЭМ=5,22; ЗПМ=10,49; МАТ=4,39 | 2 | 760.11 |  | 1520.22
38 | ТЕР16-02-007-04 Приказ Департам.строит.Воронеж.обл. от 15.07.10 №240 | Установка фланцевых соединений на стальных трубопроводах диаметром 100 мм (1 соединение) 52,35 = 154,49 - 2 x 51,07 ИНДЕКС К ПОЗИЦИИ(справочно): 1 2 квартал 2011г индексы к ТЕР ОЗП=10,49; ЭМ=5,22; ЗПМ=10,49; МАТ=4,39 НР (375,74 руб.): 128%*0.9 * 0,85 от ФОТ СП (216,57 руб.): 83%*0.85 * 0,8 от ФОТ | 2 | 52,35 13,83 | 6.77 | 104.7 | 27.66 | 13.54 | 1.46 | 2.92
Уд | 1. 507-0986 | Фланцы стальные плоские приварные из стали ВСт3сп2, ВСт3сп3, давлением 1,0 МПа (10 кгс/см2), диаметром 100 мм, (шт.) | 2 4 | 51.07 |  | 204.28
39 | ТСЦ-507-1002 Приказ Департам.строит.Воронеж.обл. от 15.07.10 №240 | Фланцы стальные плоские приварные из стали ВСт3сп2, ВСт3сп3, давлением 1,6 МПа (16 кгс/см2), диаметром 80 мм (шт.) ИНДЕКС К ПОЗИЦИИ(справочно): 1 2 квартал 2011г индексы к ТЕР ОЗП=10,49; ЭМ=5,22; ЗПМ=10,49; МАТ=4,39 | 4 | 51.1 |  | 204.4
40 | ТСЦ-302-1831 Приказ Департам.строит.Воронеж.обл. от 15.07.10 №240 | Кран шаровой муфтовый 11Б27П1, диаметром 15 мм (шт.) ИНДЕКС К ПОЗИЦИИ(справочно): 1 2 квартал 2011г индексы к ТЕР ОЗП=10,49; ЭМ=5,22; ЗПМ=10,49; МАТ=4,39 | 32 | 13.15 |  | 420.8
41 | ТСЦ-302-1832 Приказ Департам.строит.Воронеж.обл. от 15.07.10 №240 | Кран шаровой муфтовый 11Б27П1, диаметром 20 мм (шт.) ИНДЕКС К ПОЗИЦИИ(справочно): 1 2 квартал 2011г индексы к ТЕР ОЗП=10,49; ЭМ=5,22; ЗПМ=10,49; МАТ=4,39 | 38 | 20.68 |  | 785.84
42 | ТЕР24-01-033-01 Приказ Департам.строит.Воронеж.обл. от 15.07.10 №240 | Установка вентилей и клапанов обратных муфтовых диаметром до 20 мм (1 шт.) 8,23 = 26,29 - 1 x 18,06 ИНДЕКС К ПОЗИЦИИ(справочно): 1 2 квартал 2011г индексы к ТЕР ОЗП=10,49; ЭМ=5,22; ЗПМ=10,49; МАТ=4,39 НР (7812,06 руб.): 130%*0,85 от ФОТ СП (4278,61 руб.): 89%*0.85 * 0,8 от ФОТ | 70 | 8,23 7,28 |  | 576.1 | 509.6 |  | 0.84 | 58.8
Уд | 1. 302-1342 | Вентили проходные муфтовые 15кч18п для воды давлением 1,6 МПа (16 кгс/см2), диаметром 20 мм, (шт.) | 1 70 | 18.06 |  | 1264.2
43 | ТСЦ-302-1341 Приказ Департам.строит.Воронеж.обл. от 15.07.10 №240 | Вентили проходные муфтовые 15кч18п для воды давлением 1,6 МПа (16 кгс/см2), диаметром 15 мм (шт.) ИНДЕКС К ПОЗИЦИИ(справочно): 1 2 квартал 2011г индексы к ТЕР ОЗП=10,49; ЭМ=5,22; ЗПМ=10,49; МАТ=4,39 | 70 | 14.06 |  | 984.2
44 | ТЕР13-06-003-01 Приказ Департам.строит.Воронеж.обл. от 15.07.10 №240 | Очистка поверхности щетками (1 м2 очищаемой поверхности) ИНДЕКС К ПОЗИЦИИ(справочно): 1 2 квартал 2011г индексы к ТЕР ОЗП=10,49; ЭМ=5,22; ЗПМ=10,49; МАТ=4,39 НР (4756,87 руб.): 90%*0.9 * 0,85 от ФОТ СП (3288,7 руб.): 70%*0.85 * 0,8 от ФОТ | 67.85 | 7,34 7,34 |  | 498.02 | 498.02 |  | 0.9 | 61.07
45 | ТЕР13-03-002-04 Приказ Департам.строит.Воронеж.обл. от 15.07.10 №240 | Огрунтовка металлических поверхностей за один раз грунтовкой ГФ-021 (100 м2 окрашиваемой поверхности) ИНДЕКС К ПОЗИЦИИ(справочно): 1 2 квартал 2011г индексы к ТЕР ОЗП=10,49; ЭМ=5,22; ЗПМ=10,49; МАТ=4,39 НР (350,65 руб.): 90%*0.9 * 0,85 от ФОТ СП (242,42 руб.): 70%*0.85 * 0,8 от ФОТ | 0.6785 | 277,65 54,00 | 9,26 0,09 | 188.39 | 36.64 | 6,28 0,06 | 5.31 | 3.6
46 | ТЕР13-03-004-26 Приказ Департам.строит.Воронеж.обл. от 15.07.10 №240 | Окраска металлических огрунтованных поверхностей эмалью ПФ-115 (100 м2 окрашиваемой поверхности) ИНДЕКС К ПОЗИЦИИ(справочно): 1 2 квартал 2011г индексы к ТЕР ОЗП=10,49; ЭМ=5,22; ЗПМ=10,49; МАТ=4,39 НР (215,87 руб.): 90%*0.9 * 0,85 от ФОТ СП (149,25 руб.): 70%*0.85 * 0,8 от ФОТ | 0.6785 | 649,78 33,21 | 6,08 0,09 | 440.88 | 22.53 | 4,13 0,06 | 3.83 | 2.6
47 | ТЕР26-01-009-01 Приказ Департам.строит.Воронеж.обл. от 15.07.10 №240 | Изоляция трубопроводов матами минераловатными марок 75, 100, плитами минераловатными на синтетическом связующем марки 75 (1 м3 изоляции) 932,45 = 2 133,62 - 1,54 x 779,98 ИНДЕКС К ПОЗИЦИИ(справочно): 1 2 квартал 2011г индексы к ТЕР ОЗП=10,49; ЭМ=5,22; ЗПМ=10,49; МАТ=4,39 НР (9614,33 руб.): 100%*0.9 * 0,85 от ФОТ СП (5982,25 руб.): 70%*0.85 * 0,8 от ФОТ | 5.151 | 932,45 175,87 | 54.54 | 4803.05 | 905.91 | 280.94 | 18.85 | 97.1
Уд | 1. 104-0009 | Маты прошивные из минеральной ваты без обкладок М-100, толщина 60 мм, (м3) | 1,54 7,933 | 779.98 |  | 6187.58
48 | ТСЦ-104-0526 Приказ Департам.строит.Воронеж.обл. от 15.07.10 №240 | Маты теплоизоляционные из стекловолокна URSA, марки М-11-Ф-18000-1200-100 (м3) ИНДЕКС К ПОЗИЦИИ(справочно): 1 2 квартал 2011г индексы к ТЕР ОЗП=10,49; ЭМ=5,22; ЗПМ=10,49; МАТ=4,39 | 7.933 | 524.93 |  | 4164.27
49 | ТЕР16-07-005-01 Приказ Департам.строит.Воронеж.обл. от 15.07.10 №240 | Гидравлическое испытание трубопроводов систем отопления, водопровода и горячего водоснабжения диаметром до 50 мм (100 м трубопровода) ИНДЕКС К ПОЗИЦИИ(справочно): 1 2 квартал 2011г индексы к ТЕР ОЗП=10,49; ЭМ=5,22; ЗПМ=10,49; МАТ=4,39 НР (2277,98 руб.): 128%*0.9 * 0,85 от ФОТ СП (1313 руб.): 83%*0.85 * 0,8 от ФОТ | 3.01 | 104,77 55,71 | 44.48 | 315.36 | 167.69 | 133.88 | 5.01 | 15.08
50 | ТЕР16-07-005-02 Приказ Департам.строит.Воронеж.обл. от 15.07.10 №240 | Гидравлическое испытание трубопроводов систем отопления, водопровода и горячего водоснабжения диаметром до 100 мм (100 м трубопровода) ИНДЕКС К ПОЗИЦИИ(справочно): 1 2 квартал 2011г индексы к ТЕР ОЗП=10,49; ЭМ=5,22; ЗПМ=10,49; МАТ=4,39 НР (499,52 руб.): 128%*0.9 * 0,85 от ФОТ СП (287,92 руб.): 83%*0.85 * 0,8 от ФОТ | 0.66 | 111,61 55,71 | 44.48 | 73.66 | 36.77 | 29.36 | 5.01 | 3.31
Раздел 3. Подъезд
51 | ТЕРр65-15-1 Приказ Департам.строит.Воронеж.обл. от 15.07.10 №240 | Смена отдельных участков трубопроводов с заготовкой труб в построечных условиях диаметром до 20 мм (100 м трубопровода) ИНДЕКС К ПОЗИЦИИ(справочно): 1 2 квартал 2011г индексы к ТЕР ОЗП=10,49; ЭМ=5,22; ЗПМ=10,49; МАТ=4,39 НР (6791,48 руб.): 103%*0,85 от ФОТ СП (3723,48 руб.): 60%*0,8 от ФОТ | 0.85 | 2348,59 755,48 | 52,34 1,04 | 1996.3 | 642.16 | 44,49 0,88 | 89.3 | 75.91
52 | ТЕРр65-19-1 Приказ Департам.строит.Воронеж.обл. от 15.07.10 №240 | Демонтаж радиаторов весом до 80 кг (100 шт.) ИНДЕКС К ПОЗИЦИИ(справочно): 1 2 квартал 2011г индексы к ТЕР ОЗП=10,49; ЭМ=5,22; ЗПМ=10,49; МАТ=4,39 НР (774,36 руб.): 74%*0,85 от ФОТ СП (492,44 руб.): 50%*0,8 от ФОТ | 0.12 | 894,44 827,20 | 67,24 23,21 | 107.33 | 99.26 | 8,07 2,79 | 110 | 13.2
53 | ТЕР18-03-001-01 Приказ Департам.строит.Воронеж.обл. от 15.07.10 №240 | Установка радиаторов чугунных (100 кВт радиаторов и конвекторов) ИНДЕКС К ПОЗИЦИИ(справочно): 1 2 квартал 2011г индексы к ТЕР ОЗП=10,49; ЭМ=5,22; ЗПМ=10,49; МАТ=4,39 НР (1240,94 руб.): 128%*0.9 * 0,85 от ФОТ СП (715,26 руб.): 83%*0.85 * 0,8 от ФОТ | 0.1344 | 31143,98 648,75 | 369,43 28,42 | 4185.75 | 87.19 | 49,65 3,82 | 75.7 | 10.17
54 | ТЕР15-04-030-04 Приказ Департам.строит.Воронеж.обл. от 15.07.10 №240 | Масляная окраска металлических поверхностей радиаторов, количество окрасок 2 (100 м2 окрашиваемой поверхности) ИНДЕКС К ПОЗИЦИИ(справочно): 1 2 квартал 2011г индексы к ТЕР ОЗП=10,49; ЭМ=5,22; ЗПМ=10,49; МАТ=4,39 НР (1407,16 руб.): 105%*0.9 * 0,85 от ФОТ СП (655,18 руб.): 55%*0.85 * 0,8 от ФОТ | 0.21 | 1079,04 601,17 | 2,79 0,10 | 226.6 | 126.25 | 0,59 0,02 | 71.06 | 14.92
55 | ТЕР13-06-003-01 Приказ Департам.строит.Воронеж.обл. от 15.07.10 №240 | Очистка поверхности щетками (1 м2 очищаемой поверхности) ИНДЕКС К ПОЗИЦИИ(справочно): 1 2 квартал 2011г индексы к ТЕР ОЗП=10,49; ЭМ=5,22; ЗПМ=10,49; МАТ=4,39 НР (771,2 руб.): 90%*0.9 * 0,85 от ФОТ СП (533,18 руб.): 70%*0.85 * 0,8 от ФОТ | 11 | 7,34 7,34 |  | 80.74 | 80.74 |  | 0.9 | 9.9
56 | ТЕР13-03-002-04 Приказ Департам.строит.Воронеж.обл. от 15.07.10 №240 | Огрунтовка металлических поверхностей за один раз грунтовкой ГФ-021 (100 м2 окрашиваемой поверхности) ИНДЕКС К ПОЗИЦИИ(справочно): 1 2 квартал 2011г индексы к ТЕР ОЗП=10,49; ЭМ=5,22; ЗПМ=10,49; МАТ=4,39 НР (56,77 руб.): 90%*0.9 * 0,85 от ФОТ СП (39,25 руб.): 70%*0.85 * 0,8 от ФОТ | 0.11 | 277,65 54,00 | 9,26 0,09 | 30.54 | 5.94 | 1,02 0,01 | 5.31 | 0.58
57 | ТЕР13-03-004-26 Приказ Департам.строит.Воронеж.обл. от 15.07.10 №240 | Окраска металлических огрунтованных поверхностей эмалью ПФ-115 (100 м2 окрашиваемой поверхности) ИНДЕКС К ПОЗИЦИИ(справочно): 1 2 квартал 2011г индексы к ТЕР ОЗП=10,49; ЭМ=5,22; ЗПМ=10,49; МАТ=4,39 НР (34,96 руб.): 90%*0.9 * 0,85 от ФОТ СП (24,17 руб.): 70%*0.85 * 0,8 от ФОТ | 0.11 | 649,78 33,21 | 6,08 0,09 | 71.48 | 3.65 | 0,67 0,01 | 3.83 | 0.42
58 | ТЕР16-07-005-01 Приказ Департам.строит.Воронеж.обл. от 15.07.10 №240 | Гидравлическое испытание трубопроводов систем отопления, водопровода и горячего водоснабжения диаметром до 50 мм (100 м трубопровода) ИНДЕКС К ПОЗИЦИИ(справочно): 1 2 квартал 2011г индексы к ТЕР ОЗП=10,49; ЭМ=5,22; ЗПМ=10,49; МАТ=4,39 НР (643,22 руб.): 128%*0.9 * 0,85 от ФОТ СП (370,74 руб.): 83%*0.85 * 0,8 от ФОТ | 0.85 | 104,77 55,71 | 44.48 | 89.05 | 47.35 | 37.81 | 5.01 | 4.26
Раздел 4. Стояки в квартирах
59 | ТЕРр65-1-1 Приказ Департам.строит.Воронеж.обл. от 15.07.10 №240 | Разборка трубопроводов из водогазопроводных труб диаметром до 32 мм (100 м трубопровода) ИНДЕКС К ПОЗИЦИИ(справочно): 1 2 квартал 2011г индексы к ТЕР ОЗП=10,49; ЭМ=5,22; ЗПМ=10,49; МАТ=4,39 НР (7975,65 руб.): 74%*0,85 от ФОТ СП (5071,96 руб.): 50%*0,8 от ФОТ | 3.805 | 315,42 275,20 | 6,83 1,04 | 1200.17 | 1047.14 | 25,99 3,96 | 34.66 | 131.88
60 | ТЕР16-02-001-02 Приказ Департам.строит.Воронеж.обл. от 15.07.10 №240 | Прокладка трубопроводов отопления из стальных водогазопроводных неоцинкованных труб диаметром 20 мм (100 м трубопровода) ИНДЕКС К ПОЗИЦИИ(справочно): 1 2 квартал 2011г индексы к ТЕР ОЗП=10,49; ЭМ=5,22; ЗПМ=10,49; МАТ=4,39 НР (18504,97 руб.): 128%*0.9 * 0,85 от ФОТ СП (10666,06 руб.): 83%*0.85 * 0,8 от ФОТ | 3.805 | 4020,01 302,99 | 44,22 1,82 | 15296.14 | 1152.88 | 168,26 6,93 | 32.97 | 125.45
61 | ТЕРр65-15-1 Приказ Департам.строит.Воронеж.обл. от 15.07.10 №240 | Смена отдельных участков трубопроводов с заготовкой труб в построечных условиях диаметром до 20 мм (100 м трубопровода) 861,29 = 2 348,59 - 107 x 13,90 ИНДЕКС К ПОЗИЦИИ(справочно): 1 2 квартал 2011г индексы к ТЕР ОЗП=10,49; ЭМ=5,22; ЗПМ=10,49; МАТ=4,39 НР (21093,8 руб.): 103%*0,85 от ФОТ СП (11564,85 руб.): 60%*0,8 от ФОТ | 2.64 | 861,29 755,48 | 52,34 1,04 | 2273.81 | 1994.47 | 138,18 2,75 | 89.3 | 235.75
Уд | 1. 103-0014 | Трубы стальные сварные водогазопроводные с резьбой черные обыкновенные (неоцинкованные), диаметр условного прохода 20 мм, толщина стенки 2,8 мм, (м) | 107 282,5 | 13.9 |  | 3926.75
62 | ТСЦ-103-0013 Приказ Департам.строит.Воронеж.обл. от 15.07.10 №240 | Трубы стальные сварные водогазопроводные с резьбой черные обыкновенные (неоцинкованные), диаметр условного прохода 15 мм, толщина стенки 2,8 мм (м) ИНДЕКС К ПОЗИЦИИ(справочно): 1 2 квартал 2011г индексы к ТЕР ОЗП=10,49; ЭМ=5,22; ЗПМ=10,49; МАТ=4,39 | 282.48 | 11.2 |  | 3163.78
63 | ТЕР13-06-003-01 Приказ Департам.строит.Воронеж.обл. от 15.07.10 №240 | Очистка поверхности щетками (1 м2 очищаемой поверхности) ИНДЕКС К ПОЗИЦИИ(справочно): 1 2 квартал 2011г индексы к ТЕР ОЗП=10,49; ЭМ=5,22; ЗПМ=10,49; МАТ=4,39 НР (6460,69 руб.): 90%*0.9 * 0,85 от ФОТ СП (4466,65 руб.): 70%*0.85 * 0,8 от ФОТ | 78.5 | 7,34 7,34 |  | 576.19 | 576.19 |  | 0.9 | 70.65
64 | ТЕР13-03-002-04 Приказ Департам.строит.Воронеж.обл. от 15.07.10 №240 | Огрунтовка металлических поверхностей за один раз грунтовкой ГФ-021 (100 м2 окрашиваемой поверхности) ИНДЕКС К ПОЗИЦИИ(справочно): 1 2 квартал 2011г индексы к ТЕР ОЗП=10,49; ЭМ=5,22; ЗПМ=10,49; МАТ=4,39 НР (476,17 руб.): 90%*0.9 * 0,85 от ФОТ СП (329,21 руб.): 70%*0.85 * 0,8 от ФОТ | 0.785 | 277,65 54,00 | 9,26 0,09 | 217.96 | 42.39 | 7,27 0,07 | 5.31 | 4.17
65 | ТЕР13-03-004-26 Приказ Департам.строит.Воронеж.обл. от 15.07.10 №240 | Окраска металлических огрунтованных поверхностей эмалью ПФ-115 (100 м2 окрашиваемой поверхности) ИНДЕКС К ПОЗИЦИИ(справочно): 1 2 квартал 2011г индексы к ТЕР ОЗП=10,49; ЭМ=5,22; ЗПМ=10,49; МАТ=4,39 НР (293,16 руб.): 90%*0.9 * 0,85 от ФОТ СП (202,68 руб.): 70%*0.85 * 0,8 от ФОТ | 0.785 | 649,78 33,21 | 6,08 0,09 | 510.08 | 26.07 | 4,77 0,07 | 3.83 | 3.01
66 | ТЕР16-07-005-01 Приказ Департам.строит.Воронеж.обл. от 15.07.10 №240 | Гидравлическое испытание трубопроводов систем отопления, водопровода и горячего водоснабжения диаметром до 50 мм (100 м трубопровода) ИНДЕКС К ПОЗИЦИИ(справочно): 1 2 квартал 2011г индексы к ТЕР ОЗП=10,49; ЭМ=5,22; ЗПМ=10,49; МАТ=4,39 НР (5725,81 руб.): 128%*0.9 * 0,85 от ФОТ СП (3300,3 руб.): 83%*0.85 * 0,8 от ФОТ | 6.445 | 104,77 55,71 | 44.48 | 675.24 | 359.05 | 286.67 | 5.01 | 32.29
Раздел 5. Вывоз мусора
67 | ФСЦП311-01-146-1 | Мусор строительный с погрузкой вручную: погрузка (тонна) ИНДЕКС К ПОЗИЦИИ(справочно): 2 2 квартал 2011г индексы к ФЕР ОЗП=10,03; ЭМ=4,9; ЗПМ=10,03; МАТ=4,08 НР (33,34 руб.): 100%*0,85 от ФОТ СП (18,83 руб.): 60%*0,8 от ФОТ | 0.9411 | 32,93 4,15 | 28.78 | 30.99 | 3.91 | 27.08 | 0.58 | 0.55
68 | ФСЦП310-3018-1 | Перевозка грузов автомобилями-самосвалами грузоподъемностью 10 т работающих вне карьера: расстояние перевозки 18 км; нормативное время пробега 1,396 час; класс груза 1 (1 тонна) ИНДЕКС К ПОЗИЦИИ(справочно): 2 2 квартал 2011г индексы к ФЕР ОЗП=10,03; ЭМ=4,9; ЗПМ=10,03; МАТ=4,08 НР 0%*0,85 от ФОТ СП 0%*0,8 от ФОТ | 0.9411 | 13.82 | 13.82 | 13.01 |  | 13.01
Итого прямые затраты по смете в ценах 2001г. | [5 empty] | 89540.92 | 17182.84 | 2572,12 37,48 |  | 1983.1
Итого прямые затраты по смете с учетом коэффициентов к итогам | [5 empty] | 94820.4 | 21487.44 | 3547,00 48,78 |  | 2470.04
В том числе, справочно:
При ремонте и реконструкции зданий и сооружений работы, аналогичные технологическим процессам в новом строительстве ОЗП=1,15; ЭМ=1,25; ЗПМ=1,25; ТЗ=1,15; ТЗМ=1,25 (Поз. 8, 15, 19-20, 31, 34, 38, 49-50, 53, 58, 60, 66, 11-13, 44-46, 55-57, 63-65, 17, 47, 42, 54) | [5 empty] | 1487 | 1071.06 | 415,92 3,40 |  | 117.7215
Стесненные условия ОЗП=15%; ЭМ=15%; ЗПМ=15%; ТЗ=15%; ТЗМ=15% (Поз. 1-6, 9-10, 18, 21-29, 32, 35-37, 39-41, 43, 48, 51, 7, 14, 30, 33, 52, 8, 15, 19-20, 31, 34, 38, 49-50, 53, 58, 11-13, 44-46, 55-57, 16-17, 47, 42, 54) | [5 empty] | 2239.29 | 1909.25 | 330,01 3,80 |  | 219.261
Стесненные условия ОЗП=15%; ЭМ=15%; ЗПМ=15%; ТЗ=15%; ТЗМ=15% (Поз. 61-62, 59) | [5 empty] | 480.87 | 456.24 | 24,63 1,01 |  | 55.1445
Стесненные условия ОЗП=35%; ЭМ=35%; ЗПМ=35%; ТЗ=35%; ТЗМ=35% (Поз. 60, 66, 63-65) | [5 empty] | 1072.32 | 868.02 | 204,30 3,09 |  | 94.815
Итого прямые затраты по смете с учетом индексов, в текущих ценах | [5 empty] | 550264.36 | 225401.47 | 18502,52 511,69 |  | 2470.04
Накладные расходы | [5 empty] | 190752.41
Сметная прибыль | [5 empty] | 110879.48
Итоги по смете:
Итого | [5 empty] | 851896.25 |  |  |  | 2470.04
В том числе:
Материалы | [5 empty] | 306360.37
Машины и механизмы | [5 empty] | 18502.52
ФОТ | [5 empty] | 225913.16
Накладные расходы | [5 empty] | 190752.41
Сметная прибыль | [5 empty] | 110879.48
Итого | [5 empty] | 851896
НДС 18% | [5 empty] | 153341
ВСЕГО по смете | [5 empty] | 1005237 |  |  |  | 2470.04
Составил: ___________________________Н.И.Агаркова
(должность, подпись, расшифровка)
Проверил: ___________________________
(должность, подпись, расшифровка)