## Локальная смета
СОГЛАСОВАНО: | [7 empty] | УТВЕРЖДАЮ:
Директор ОАО "УК Ленинского района"
______________ | [7 empty] | ____________ | Квачев П.В.
" _____ " ________________ 2011 г. | [7 empty] | "______ " _______________2011 г.
Капитальный ремонт жилого дома № 67а по ул.Острогожская в г.Воронеже
(наименование стройки)
ЛОКАЛЬНЫЙ СМЕТНЫЙ РАСЧЕТ № 02-03
(локальная смета)
на | ремонт системы холодного водоснабжения
(наименование работ и затрат, наименование объекта)
Основание: дефектная ведомость
| Сметная стоимость строительных работ _______________________________________________________________________________________________ |  | ___________________________326519 |  | руб.
| Средства на оплату труда _______________________________________________________________________________________________ |  | ___________________________67623 |  | руб.
| Сметная трудоемкость _______________________________________________________________________________________________ |  | _______________________________________________________________________________________________671,16 |  | чел.час
Составлен(а) в текущих (прогнозных) ценах по состоянию на 2 квартал 2011 г.
№ пп | Шифр и номер позиции норматива | Наименование работ и затрат, единица измерения | Количество | Стоимость единицы, руб. |  | Общая стоимость, руб. |  |  | Затраты труда рабочих, чел.-ч, не занятых обслуживанием машин
|  |  |  | всего | эксплуатации машин | Всего | оплаты труда | эксплуатация машин
|  |  |  | оплаты труда | в т.ч. оплаты труда |  |  | в т.ч. оплаты труда | на единицу | всего
1 | 2 | 3 | 4 | 5 | 6 | 7 | 8 | 9 | 10 | 11
Раздел 1. Подвал
1 | ТЕРр65-1-1 Приказ Департам.строит.Воронеж.обл. от 15.07.10 №240 | Разборка трубопроводов из водогазопроводных труб диаметром до 32 мм (100 м трубопровода) ИНДЕКС К ПОЗИЦИИ(справочно): 1 2 квартал 2011г индексы к ТЕР ОЗП=10,49; ЭМ=5,22; ЗПМ=10,49; МАТ=4,39 НР (251,46 руб.): 74%*0,85 от ФОТ СП (159,91 руб.): 50%*0,8 от ФОТ | 0.12 | 315,42 275,20 | 6,83 1,04 | 37.85 | 33.02 | 0,82 0,12 | 34.66 | 4.16
2 | ТЕРр65-1-2 Приказ Департам.строит.Воронеж.обл. от 15.07.10 №240 | Разборка трубопроводов из водогазопроводных труб диаметром до 63 мм (100 м трубопровода) ИНДЕКС К ПОЗИЦИИ(справочно): 1 2 квартал 2011г индексы к ТЕР ОЗП=10,49; ЭМ=5,22; ЗПМ=10,49; МАТ=4,39 НР (2163,23 руб.): 74%*0,85 от ФОТ СП (1375,66 руб.): 50%*0,8 от ФОТ | 0.6 | 542,67 473,38 | 11,72 1,76 | 325.6 | 284.03 | 7,03 1,06 | 59.62 | 35.77
3 | ТЕРр65-1-3 Приказ Департам.строит.Воронеж.обл. от 15.07.10 №240 | Разборка трубопроводов из водогазопроводных труб диаметром до 100 мм (100 м трубопровода) ИНДЕКС К ПОЗИЦИИ(справочно): 1 2 квартал 2011г индексы к ТЕР ОЗП=10,49; ЭМ=5,22; ЗПМ=10,49; МАТ=4,39 НР (2588,47 руб.): 74%*0,85 от ФОТ СП (1646,09 руб.): 50%*0,8 от ФОТ | 0.56 | 687,7 606,46 | 15,35 2,69 | 385.11 | 339.62 | 8,6 1,51 | 76.38 | 42.77
4 | ТЕР16-04-002-03 Приказ Департам.строит.Воронеж.обл. от 15.07.10 №240 | Прокладка трубопроводов водоснабжения из напорных полиэтиленовых труб низкого давления среднего типа наружным диаметром 32 мм (100 м трубопровода) 1 634,07 = 2 711,74 - 9,38 x 114,89 ИНДЕКС К ПОЗИЦИИ(справочно): 1 2 квартал 2011г индексы к ТЕР ОЗП=10,49; ЭМ=5,22; ЗПМ=10,49; МАТ=4,39 НР (1981,64 руб.): 128%*0.9 * 0,85 от ФОТ СП (1142,19 руб.): 83%*0.85 * 0,8 от ФОТ | 0.12 | 1634,07 1153,45 | 437,8 57,16 | 196.09 | 138.41 | 52,54 6,86 | 121.8 | 14.62
Уд | 1. 507-0589 | Трубы напорные из полиэтилена низкого давления среднего типа, наружным диаметром 32 мм, (10 м) | 9,38 1,126 | 114.89 |  | 129.37
5 | цена поставщика | Трубы полипропиленовые PN20 диаметром 32 мм (ц.о. 70,17/4,39/1,18*1,02) (м) ИНДЕКС К ПОЗИЦИИ(справочно): 1 2 квартал 2011г индексы к ТЕР ОЗП=10,49; ЭМ=5,22; ЗПМ=10,49; МАТ=4,39 | 11.26 | 13.78 |  | 155.16
6 | ТЕР16-04-002-06 Приказ Департам.строит.Воронеж.обл. от 15.07.10 №240 | Прокладка трубопроводов водоснабжения из напорных полиэтиленовых труб низкого давления среднего типа наружным диаметром 63 мм (100 м трубопровода) 2 585,91 = 4 690,76 - 9,46 x 222,50 ИНДЕКС К ПОЗИЦИИ(справочно): 1 2 квартал 2011г индексы к ТЕР ОЗП=10,49; ЭМ=5,22; ЗПМ=10,49; МАТ=4,39 НР (11929,27 руб.): 128%*0.9 * 0,85 от ФОТ СП (6875,9 руб.): 83%*0.85 * 0,8 от ФОТ | 0.6 | 2585,91 1286,42 | 1224,47 163,00 | 1551.55 | 771.85 | 734,68 97,80 | 141.52 | 84.91
Уд | 1. 507-0592 | Трубы напорные из полиэтилена низкого давления среднего типа, наружным диаметром 63 мм, (10 м) | 9,46 5,676 | 222.5 |  | 1262.91
7 | цена поставщика | Трубы полипропиленовые PN20 диаметром 63 мм (ц.о. 289,38/4,39/1,18*1,02) (м) ИНДЕКС К ПОЗИЦИИ(справочно): 1 2 квартал 2011г индексы к ТЕР ОЗП=10,49; ЭМ=5,22; ЗПМ=10,49; МАТ=4,39 | 56.76 | 56.98 |  | 3234.18
8 | ТЕР16-04-002-08 Приказ Департам.строит.Воронеж.обл. от 15.07.10 №240 | Прокладка трубопроводов водоснабжения из напорных полиэтиленовых труб низкого давления среднего типа наружным диаметром 90 мм (100 м трубопровода) 2 699,56 = 6 960,91 - 9,74 x 437,51 ИНДЕКС К ПОЗИЦИИ(справочно): 1 2 квартал 2011г индексы к ТЕР ОЗП=10,49; ЭМ=5,22; ЗПМ=10,49; МАТ=4,39 НР (11472,79 руб.): 128%*0.9 * 0,85 от ФОТ СП (6612,79 руб.): 83%*0.85 * 0,8 от ФОТ | 0.56 | 2699,56 1318,05 | 1322,45 174,87 | 1511.75 | 738.11 | 740,57 97,93 | 145 | 81.2
Уд | 1. 507-0594 | Трубы напорные из полиэтилена низкого давления среднего типа, наружным диаметром 90 мм, (10 м) | 9,74 5,454 | 437.51 |  | 2386.18
9 | цена поставщика | Трубы полипропиленовые PN20 диаметром 90 мм (ц.о. 652,74/4,39/1,18*1,02) (м) ИНДЕКС К ПОЗИЦИИ(справочно): 1 2 квартал 2011г индексы к ТЕР ОЗП=10,49; ЭМ=5,22; ЗПМ=10,49; МАТ=4,39 | 54.54 | 128.53 |  | 7010.03
10 | цена поставщика | Бурт под фланец диаметром 90 мм (ц.о. 161,59/4,39/1,18*1,02) (шт.) ИНДЕКС К ПОЗИЦИИ(справочно): 1 2 квартал 2011г индексы к ТЕР ОЗП=10,49; ЭМ=5,22; ЗПМ=10,49; МАТ=4,39 | 2 | 31.82 |  | 63.64
11 | цена поставщика | Кран шаровой PPRC диаметром 25 мм (ц.о.150,39/4,39/1,18*1,02) (шт.) ИНДЕКС К ПОЗИЦИИ(справочно): 1 2 квартал 2011г индексы к ТЕР ОЗП=10,49; ЭМ=5,22; ЗПМ=10,49; МАТ=4,39 | 12 | 29.61 |  | 355.32
12 | цена поставщика | Муфта переход. 90/63 (ц.о.107,49/4,39/1,18*1,02) (шт.) ИНДЕКС К ПОЗИЦИИ(справочно): 1 2 квартал 2011г индексы к ТЕР ОЗП=10,49; ЭМ=5,22; ЗПМ=10,49; МАТ=4,39 | 1 | 21.17 |  | 21.17
13 | цена поставщика | Муфта переход. 63/32 (ц.о.30,05/4,39/1,18*1,02) (шт.) ИНДЕКС К ПОЗИЦИИ(справочно): 1 2 квартал 2011г индексы к ТЕР ОЗП=10,49; ЭМ=5,22; ЗПМ=10,49; МАТ=4,39 | 1 | 5.92 |  | 5.92
14 | цена поставщика | Тройник перех. 90/32/90 (ц.о. 189,44/4,39/1,18*1,02) (шт.) ИНДЕКС К ПОЗИЦИИ(справочно): 1 2 квартал 2011г индексы к ТЕР ОЗП=10,49; ЭМ=5,22; ЗПМ=10,49; МАТ=4,39 | 8 | 37.3 |  | 298.4
15 | цена поставщика | Тройник перех. 63/32/63 (ц.о. 109,85/4,39/1,18*1,02) (шт.) ИНДЕКС К ПОЗИЦИИ(справочно): 1 2 квартал 2011г индексы к ТЕР ОЗП=10,49; ЭМ=5,22; ЗПМ=10,49; МАТ=4,39 | 4 | 20.96 |  | 83.84
16 | цена поставщика | Муфта диаметром 32 мм (ц.о.6,44/4,39/1,18*1,02) (шт.) ИНДЕКС К ПОЗИЦИИ(справочно): 1 2 квартал 2011г индексы к ТЕР ОЗП=10,49; ЭМ=5,22; ЗПМ=10,49; МАТ=4,39 | 12 | 1.27 |  | 15.24
17 | цена поставщика | Муфта разъем.(вн.р.) 32х1 (ц.о. 120,24/4,39/1,18*1,02) (шт.) ИНДЕКС К ПОЗИЦИИ(справочно): 1 2 квартал 2011г индексы к ТЕР ОЗП=10,49; ЭМ=5,22; ЗПМ=10,49; МАТ=4,39 | 12 | 23.68 |  | 284.16
18 | цена поставщика | Хомут 90 (ц.о. 50/4,39/1,18*1,02) (шт.) ИНДЕКС К ПОЗИЦИИ(справочно): 1 2 квартал 2011г индексы к ТЕР ОЗП=10,49; ЭМ=5,22; ЗПМ=10,49; МАТ=4,39 | 70 | 9.85 |  | 689.5
19 | цена поставщика | Хомут 63 (ц.о.38/4,39/1,18*1,02) (шт.) ИНДЕКС К ПОЗИЦИИ(справочно): 1 2 квартал 2011г индексы к ТЕР ОЗП=10,49; ЭМ=5,22; ЗПМ=10,49; МАТ=4,39 | 75 | 13.39 |  | 1004.25
20 | ТЕР24-01-033-01 Приказ Департам.строит.Воронеж.обл. от 15.07.10 №240 | Установка вентилей и клапанов обратных муфтовых диаметром до 20 мм (1 шт.) 8,23 = 26,29 - 1 x 18,06 ИНДЕКС К ПОЗИЦИИ(справочно): 1 2 квартал 2011г индексы к ТЕР ОЗП=10,49; ЭМ=5,22; ЗПМ=10,49; МАТ=4,39 НР (1205,24 руб.): 130%*0,9 * 0,85 от ФОТ СП (733,45 руб.): 89%*0.85 * 0,8 от ФОТ | 12 | 8,23 7,28 |  | 98.76 | 87.36 |  | 0.84 | 10.08
Уд | 1. 302-1342 | Вентили проходные муфтовые 15кч18п для воды давлением 1,6 МПа (16 кгс/см2), диаметром 20 мм, (шт.) | 1 12 | 18.06 |  | 216.72
21 | ТСЦ-302-1341 Приказ Департам.строит.Воронеж.обл. от 15.07.10 №240 | Вентили проходные муфтовые 15кч18п для воды давлением 1,6 МПа (16 кгс/см2), диаметром 15 мм (шт.) ИНДЕКС К ПОЗИЦИИ(справочно): 1 2 квартал 2011г индексы к ТЕР ОЗП=10,49; ЭМ=5,22; ЗПМ=10,49; МАТ=4,39 | 12 | 14.06 |  | 168.72
22 | ТЕРр65-5-9 Приказ Департам.строит.Воронеж.обл. от 15.07.10 №240 | Смена задвижек диаметром 100 мм (100 шт.) 7 521,74 = 49 730,74 - 100 x 422,09 ИНДЕКС К ПОЗИЦИИ(справочно): 1 2 квартал 2011г индексы к ТЕР ОЗП=10,49; ЭМ=5,22; ЗПМ=10,49; МАТ=4,39 НР (386,46 руб.): 103%*0,85 от ФОТ СП (211,88 руб.): 60%*0,8 от ФОТ | 0.01 | 7521,74 3658,74 | 349.02 | 75.22 | 36.59 | 3.49 | 422 | 4.22
Уд | 1. 302-1176 | Задвижки параллельные фланцевые с выдвижным шпинделем для воды и пара давлением 1 Мпа (10 кгс/см2) 30ч6бр диаметром 80 мм, (шт.) | 100 1 | 422.09 |  | 422.09
23 | ТСЦ-302-1941 Приказ Департам.строит.Воронеж.обл. от 15.07.10 №240 | Задвижки клиновые с выдвижным шпинделем фланцевые для воды и пара давлением 1 МПа (10 кгс/см2) 30с41нж диаметром 80 мм (шт.) ИНДЕКС К ПОЗИЦИИ(справочно): 1 2 квартал 2011г индексы к ТЕР ОЗП=10,49; ЭМ=5,22; ЗПМ=10,49; МАТ=4,39 | 1 | 760.11 |  | 760.11
24 | ТЕР16-02-007-03 Приказ Департам.строит.Воронеж.обл. от 15.07.10 №240 | Установка фланцевых соединений на стальных трубопроводах диаметром 80 мм (1 соединение) ИНДЕКС К ПОЗИЦИИ(справочно): 1 2 квартал 2011г индексы к ТЕР ОЗП=10,49; ЭМ=5,22; ЗПМ=10,49; МАТ=4,39 НР (187,87 руб.): 128%*0.9 * 0,85 от ФОТ СП (108,29 руб.): 83%*0.85 * 0,8 от ФОТ | 1 | 124,78 13,83 | 6.77 | 124.78 | 13.83 | 6.77 | 1.46 | 1.46
25 | ТСЦ-507-1002 Приказ Департам.строит.Воронеж.обл. от 15.07.10 №240 | Фланцы стальные плоские приварные из стали ВСт3сп2, ВСт3сп3, давлением 1,6 МПа (16 кгс/см2), диаметром 80 мм (шт.) ИНДЕКС К ПОЗИЦИИ(справочно): 1 2 квартал 2011г индексы к ТЕР ОЗП=10,49; ЭМ=5,22; ЗПМ=10,49; МАТ=4,39 | 2 | 51.1 |  | 102.2
26 | ТЕР26-01-017-01 Приказ Департам.строит.Воронеж.обл. от 15.07.10 №240 | Изоляция трубопроводов изделиями из вспененного каучука (<Армофлекс>), вспененного полиэтилена (<Термофлекс>) трубками (10 м трубопровода) 288,45 = 1 987,52 - 1,438 x 269,50 - 11 x 119,23 ИНДЕКС К ПОЗИЦИИ(справочно): 1 2 квартал 2011г индексы к ТЕР ОЗП=10,49; ЭМ=5,22; ЗПМ=10,49; МАТ=4,39 НР (4527,62 руб.): 100%*0.9 * 0,85 от ФОТ СП (2817,19 руб.): 70%*0.85 * 0,8 от ФОТ | 12.8 | 288,45 33,33 | 21.62 | 3692.16 | 426.62 | 276.74 | 3.52 | 45.06
Уд | 1. 101-2466 | Краска <Армофиниш>, (л) | 1,438 18,41 | 269.5 |  | 4961.5
Уд | 2. 104-0162 | Трубки из вспененного полиэтилена (пенополиэтилен) <Термофлекс> диаметром 108х13 мм, (м) | 11 140,8 | 119.23 |  | 16787.58
27 | цена поставщика | Изоляция "Термофлекс" диаметром 35*6 мм (ц.о.26,09/4,39/1,18*1,02) (м) ИНДЕКС К ПОЗИЦИИ(справочно): 1 2 квартал 2011г индексы к ТЕР ОЗП=10,49; ЭМ=5,22; ЗПМ=10,49; МАТ=4,39 | 13.2 | 5.14 |  | 67.85
28 | цена поставщика | Изоляция "Термофлекс" диаметром 76*9 мм (ц.о.72,98/4,39/1,18*1,02) (м) ИНДЕКС К ПОЗИЦИИ(справочно): 1 2 квартал 2011г индексы к ТЕР ОЗП=10,49; ЭМ=5,22; ЗПМ=10,49; МАТ=4,39 | 66 | 14.38 |  | 949.08
29 | цена поставщика | Изоляция "Термофлекс" диаметром 102*13 мм (ц.о.160,32/4,39/1,18*1,02) (м) ИНДЕКС К ПОЗИЦИИ(справочно): 1 2 квартал 2011г индексы к ТЕР ОЗП=10,49; ЭМ=5,22; ЗПМ=10,49; МАТ=4,39 | 61.6 | 31.57 |  | 1944.71
Раздел 2. Стояки в квартирах
30 | ТЕРр65-1-1 Приказ Департам.строит.Воронеж.обл. от 15.07.10 №240 | Разборка трубопроводов из водогазопроводных труб диаметром до 32 мм (100 м трубопровода) ИНДЕКС К ПОЗИЦИИ(справочно): 1 2 квартал 2011г индексы к ТЕР ОЗП=10,49; ЭМ=5,22; ЗПМ=10,49; МАТ=4,39 НР (2351,86 руб.): 74%*0,85 от ФОТ СП (1495,62 руб.): 50%*0,8 от ФОТ | 1.122 | 315,42 275,20 | 6,83 1,04 | 353.9 | 308.77 | 7,66 1,17 | 34.66 | 38.89
31 | ТЕР16-04-002-03 Приказ Департам.строит.Воронеж.обл. от 15.07.10 №240 | Прокладка трубопроводов водоснабжения из напорных полиэтиленовых труб низкого давления среднего типа наружным диаметром 32 мм (100 м трубопровода) 1 634,07 = 2 711,74 - 9,38 x 114,89 ИНДЕКС К ПОЗИЦИИ(справочно): 1 2 квартал 2011г индексы к ТЕР ОЗП=10,49; ЭМ=5,22; ЗПМ=10,49; МАТ=4,39 НР (21749,83 руб.): 128%*0.9 * 0,85 от ФОТ СП (12536,36 руб.): 83%*0.85 * 0,8 от ФОТ | 1.122 | 1634,07 1153,45 | 437,8 57,16 | 1833.43 | 1294.17 | 491,21 64,13 | 121.8 | 136.66
Уд | 1. 507-0589 | Трубы напорные из полиэтилена низкого давления среднего типа, наружным диаметром 32 мм, (10 м) | 9,38 10,52 | 114.89 |  | 1208.64
32 | цена поставщика | Трубы полипропиленовые PN20 диаметром 32 мм (ц.о.70,17/4,39/1,18*1,02) (м) ИНДЕКС К ПОЗИЦИИ(справочно): 1 2 квартал 2011г индексы к ТЕР ОЗП=10,49; ЭМ=5,22; ЗПМ=10,49; МАТ=4,39 | 105.2 | 13.82 |  | 1453.86
33 | цена поставщика | Тройник переход. 32/25/32 (ц.о. 11,83/4,39/1,18*1,02) (шт.) ИНДЕКС К ПОЗИЦИИ(справочно): 1 2 квартал 2011г индексы к ТЕР ОЗП=10,49; ЭМ=5,22; ЗПМ=10,49; МАТ=4,39 | 43 | 2.26 |  | 97.18
34 | цена поставщика | Муфта перех. 32/25 (ц.о. 5,55/4,39/1,18*1,02) (шт.) ИНДЕКС К ПОЗИЦИИ(справочно): 1 2 квартал 2011г индексы к ТЕР ОЗП=10,49; ЭМ=5,22; ЗПМ=10,49; МАТ=4,39 | 9 | 1.09 |  | 9.81
35 | ТСЦ-103-0004 Приказ Департам.строит.Воронеж.обл. от 15.07.10 №240 | Трубы стальные сварные водогазопроводные с резьбой черные легкие (неоцинкованные) диаметр условного прохода 32 мм, толщина стенки 2,8 мм (м) ИНДЕКС К ПОЗИЦИИ(справочно): 1 2 квартал 2011г индексы к ТЕР ОЗП=10,49; ЭМ=5,22; ЗПМ=10,49; МАТ=4,39 | 13 | 22 |  | 286
Раздел 3. Вывоз мусора
36 | ФСЦП311-01-146-1 | Мусор строительный с погрузкой вручную: погрузка (тонна) ИНДЕКС К ПОЗИЦИИ(справочно): 2 3 квартал 2011г индексы к ФЕР ОЗП=10,03; ЭМ=4,9; ЗПМ=10,03; МАТ=4,08 НР (26,77 руб.): 100%*0,85 от ФОТ СП (15,12 руб.): 60%*0,8 от ФОТ | 0.7564 | 32,93 4,15 | 28.78 | 24.91 | 3.14 | 21.77 | 0.58 | 0.44
37 | ФСЦП310-3018-1 | Перевозка грузов автомобилями-самосвалами грузоподъемностью 10 т работающих вне карьера: расстояние перевозки 18 км; нормативное время пробега 1,396 час; класс груза 1 (1 тонна) ИНДЕКС К ПОЗИЦИИ(справочно): 2 3 квартал 2011г индексы к ФЕР ОЗП=10,03; ЭМ=4,9; ЗПМ=10,03; МАТ=4,08 НР 0%*0,85 от ФОТ СП 0%*0,8 от ФОТ | 0.7564 | 13.82 | 13.82 | 10.45 |  | 10.45
Итого прямые затраты по смете в ценах 2001г. | [5 empty] | 29281.89 | 4475.52 | 2362,33 270,58 |  | 500.24
Итого прямые затраты по смете с учетом коэффициентов к итогам | [5 empty] | 31983.34 | 6042.68 | 3496,62 403,89 |  | 671.16
В том числе, справочно:
При ремонте и реконструкции зданий и сооружений работы, аналогичные технологическим процессам в новом строительстве ОЗП=1,15; ЭМ=1,25; ЗПМ=1,25; ТЗ=1,15; ТЗМ=1,25 (Поз. 4-19, 24, 31-34, 20, 26-29) | [5 empty] | 1096.18 | 520.55 | 575,63 66,68 |  | 56.0985
Стесненные условия ОЗП=15%; ЭМ=15%; ЗПМ=15%; ТЗ=15%; ТЗМ=15% (Поз. 1-19, 24, 20-23, 25-29) | [5 empty] | 821.99 | 479.38 | 342,61 38,39 |  | 53.9775
Стесненные условия ОЗП=15%; ЭМ=15%; ЗПМ=15%; ТЗ=15%; ТЗМ=15% (Поз. 30) | [5 empty] | 47.47 | 46.32 | 1,15 0,18 |  | 5.8335
Стесненные условия ОЗП=35%; ЭМ=35%; ЗПМ=35%; ТЗ=35%; ТЗМ=35% (Поз. 31-34) | [5 empty] | 735.81 | 520.9 | 214,90 28,06 |  | 55.006
Итого прямые затраты по смете с учетом индексов, в текущих ценах | [5 empty] | 180157.66 | 63386.27 | 18242,04 4236,81 |  | 671.16
Накладные расходы | [5 empty] | 60822.52
Сметная прибыль | [5 empty] | 35730.45
Итоги по смете:
Итого | [5 empty] | 276710.63 |  |  |  | 671.16
В том числе:
Материалы | [5 empty] | 98529.35
Машины и механизмы | [5 empty] | 18242.04
ФОТ | [5 empty] | 67623.08
Накладные расходы | [5 empty] | 60822.52
Сметная прибыль | [5 empty] | 35730.45
Итого | [5 empty] | 276710.63
НДС 18% | [5 empty] | 49807.9134
ВСЕГО по смете | [5 empty] | 326518.5434 |  |  |  | 671.16
Составил: ___________________________Агаркова Н.И.
(должность, подпись, расшифровка)
Проверил: ___________________________
(должность, подпись, расшифровка)