## Локальная смета
СОГЛАСОВАНО: | [8 empty] | УТВЕРЖДАЮ:
Директор ОАО "Управляющая компания
Ленинского района"
_______________ | [8 empty] | __________________ | П.В.Квачёв
" _____ " ________________ 200_ г. | [8 empty] | "______ " _______________200_ г.
Капитальный ремонт жилого дома № 5 по пл.Ленина в г.Воронеже
(наименование стройки)
ЛОКАЛЬНЫЙ СМЕТНЫЙ РАСЧЕТ № 02-04
(локальная смета)
на | установка коллективных (общедомовых) приборов учёта потребления ресурсов электрической энергии
(наименование работ и затрат, наименование объекта)
Основание: проект
| Сметная стоимость монтажных работ _______________________________________________________________________________________________ |  | ___________________________3810 |  | руб.
| Средства на оплату труда _______________________________________________________________________________________________ |  | ___________________________211 |  | руб.
| Сметная трудоемкость _______________________________________________________________________________________________ |  | _______________________________________________________________________________________________2,09 |  | чел.час
Составлен(а) в текущих (прогнозных) ценах по состоянию на 2 квартал 2011 г.
№ пп | Шифр и номер позиции норматива | Наименование работ и затрат, единица измерения | Количество | Стоимость единицы, руб. |  |  | Общая стоимость, руб. |  |  |  | Затраты труда рабочих, чел.-ч, не занятых обслуживанием машин
|  |  |  | всего | эксплуатации машин | материалы | Всего | оплаты труда | эксплуатация машин | материалы
|  |  |  | оплаты труда | в т.ч. оплаты труда |  |  |  | в т.ч. оплаты труда |  | на единицу | всего
1 | 2 | 3 | 4 | 5 | 6 | 7 | 8 | 9 | 10 | 11 | 12 | 13
Раздел 1. Установка приборов учета потребления эл.энергии
1 | ТЕРм08-03-600-02 Приказ Департам.строит.Воронеж.обл. от 15.07.10 №240 | Счетчики, устанавливаемые на готовом основании трехфазные (1 шт.) ИНДЕКС К ПОЗИЦИИ(справочно): 1 2 квартал 2011г индексы к ТЕР ОЗП=10,49; ЭМ=5,22; ЗПМ=10,49; МАТ=4,39 НР, (170 руб.): 95%*0,85 от ФОТ (210,53 руб.) СП, (109,48 руб.): 65%*0,8 от ФОТ (210,53 руб.) | 2 | 11,02 8,24 | 2,23 0,12 | 0.55 | 22.04 | 16.48 | 4,46 0,24 | 1.1 | 0.87 | 1.74
2 | цена поставщика | Счетчик трехфазный, Iн=10-100А ЦЭ 6803В ц.о.1708,6/1,18/4,39*1,02=336,43 (шт) ИНДЕКС К ПОЗИЦИИ(справочно): 1 2 квартал 2011г индексы к ТЕР ОЗП=10,49; ЭМ=5,22; ЗПМ=10,49; МАТ=4,39 | 1 | 336.43 |  | 336.43 | 336.43 |  |  | 336.43
3 | цена поставщика | Счетчик трехфазный, Iн=5А ЦЭ 6803В ц.о.1425,02/1,18/4,39*1,02=280,59 (шт) ИНДЕКС К ПОЗИЦИИ(справочно): 1 2 квартал 2011г индексы к ТЕР ОЗП=10,49; ЭМ=5,22; ЗПМ=10,49; МАТ=4,39 | 1 | 280.59 |  | 280.59 | 280.59 |  |  | 280.59
Итого прямые затраты по смете в ценах 2001г. | [6 empty] | 639.06 | 16.48 | 4,46 0,24 | 618.12 |  | 1.74
Итого прямые затраты по смете с учетом коэффициентов к итогам | [6 empty] | 643.25 | 19.78 | 5,35 0,29 | 618.12 |  | 2.09
В том числе, справочно:
Стесненные условия ОЗП=20%; ЭМ=20%; ЗПМ=20%; ТЗ=20%; ТЗМ=20% (Поз. 1-3) | [6 empty] | 4.19 | 3.3 | 0,89 0,05 |  |  | 0.348
Итого прямые затраты по смете с учетом индексов, в текущих ценах | [6 empty] | 2948.97 | 207.49 | 27,93 3,04 | 2713.55 |  | 2.09
Накладные расходы | [6 empty] | 170
Сметная прибыль | [6 empty] | 109.48
Итоги по смете:
Электромонтажные работы на других объектах | [6 empty] | 3228.45 |  |  |  |  | 2.09
Итого | [6 empty] | 3228.45 |  |  |  |  | 2.09
В том числе:
Материалы | [6 empty] | 2713.55
Машины и механизмы | [6 empty] | 27.93
ФОТ | [6 empty] | 210.53
Накладные расходы | [6 empty] | 170
Сметная прибыль | [6 empty] | 109.48
Итого | [6 empty] | 3228
НДС 18% | [6 empty] | 582
ВСЕГО по смете | [6 empty] | 3810 |  |  |  |  | 2.09
Составил: ___________________________Н.И.Агаркова
(должность, подпись, расшифровка)
Проверил: ___________________________
(должность, подпись, расшифровка)