## Локальная смета
СОГЛАСОВАНО: | [8 empty] | УТВЕРЖДАЮ:
Директор ОАО "Управляющая компания
Ленинского района"
_______________ | [8 empty] | __________________ |  | П.В.Квачёв
" _____ " ________________ 201_ г. | [8 empty] | "______ " _______________201_ г.
Капитальный ремонт жилого дома № 5 по пл.Ленина в г.Воронеже
(наименование стройки)
ЛОКАЛЬНАЯ СМЕТА № 02-01
на | установку коллективных (общедомовых) приборов учёта потребления ресурсов тепловой энергии
(наименование работ и затрат, наименование объекта)
Основание: проект
| Сметная стоимость _______________________________________________________________________________________________ |  | 110754 |  | руб.
| строительных работ _______________________________________________________________________________________________ |  | _______________________________________________________________________________________________71161 |  | руб.
| монтажных работ _______________________________________________________________________________________________ |  | _______________________________________________________________________________________________11167 |  | руб.
| прочих _______________________________________________________________________________________________ |  | _______________________________________________________________________________________________11531 |  | руб.
| Средства на оплату труда _______________________________________________________________________________________________ |  | ___________________________10763 |  | руб.
| Сметная трудоемкость _______________________________________________________________________________________________ |  | _______________________________________________________________________________________________82,98 |  | чел.час
Составлен(а) в текущих (прогнозных) ценах по состоянию на 2 квартал 2011 г.
№ пп | Шифр и номер позиции норматива | Наименование работ и затрат, единица измерения | Количество | Стоимость единицы, руб. |  |  | Общая стоимость, руб. |  |  |  | Затраты труда рабочих, чел.-ч, не занятых обслуживанием машин
|  |  |  | всего | эксплуатации машин | материалы | Всего | оплаты труда | эксплуатация машин | материалы
|  |  |  | оплаты труда | в т.ч. оплаты труда |  |  |  | в т.ч. оплаты труда |  | на единицу | всего
1 | 2 | 3 | 4 | 5 | 6 | 7 | 8 | 9 | 10 | 11 | 12 | 13
Раздел 1. Монтажные работы
1 | ТЕРр65-14-4 Пр. Департ.архит. Воронеж.обл. от 30.09.10 №322 | Разборка трубопроводов из водогазопроводных труб в зданиях и сооружениях на сварке диаметром до 100 мм (100 м трубопровода) ИНДЕКС К ПОЗИЦИИ(справочно): 1 Индекс к ТЕР на 2 квартал 2011 года ОЗП=10,49; ЭМ=5,22; ЗПМ=10,49; МАТ=4,39 | 0.024 | 578,71 532,20 | 15.78 | 30.73 | 14 | 13 |  | 1 | 65.3 | 1.57
|  | Внутренние санитарно-технические работы: демонтаж и разборка (ремонтно-строительные): Накладные расходы от ФОТ Сметная прибыль от ФОТ Всего с НР и СП | 74%*0,85 50%*0,8 |  |  |  | 132 84 430
2 | ТЕР16-02-005-04 Пр. Департ.архит. Воронеж.обл. от 30.09.10 №322 | Прокладка трубопроводов отопления и водоснабжения из стальных электросварных труб диаметром 80 мм (100 м трубопровода) ИНДЕКС К ПОЗИЦИИ(справочно): 1 Индекс к ТЕР на 2 квартал 2011 года ОЗП=10,49; ЭМ=5,22; ЗПМ=10,49; МАТ=4,39 | 0.053 | 9792,19 744,07 | 189,8 4,48 | 8858.32 | 519 | 39 | 10 | 470 | 79.75 | 4.23
|  | Сантехнические работы - внутренние (трубопроводы, водопровод, канализация, отопление, газоснабжение, вентиляция и кондиционирование воздуха): Накладные расходы от ФОТ Сметная прибыль от ФОТ Всего с НР и СП | 128%*0,9 * 0,85 83%*0,85 * 0,8 |  |  |  | 627 361 3785
КИП и Автоматика
10 | ТЕРм11-02-022-05 Пр. Департ.архит. Воронеж.обл. от 30.09.10 №322 | Ротаметр, счетчик, преобразователь, устанавливаемые на фланцевых соединениях, диаметр условного прохода до 80 мм (1 шт.) ИНДЕКС К ПОЗИЦИИ(справочно): 1 Индекс к ТЕР на 2 квартал 2011 года ОЗП=10,49; ЭМ=5,22; ЗПМ=10,49; МАТ=4,39 | 2 | 66,59 34,40 | 13.3 | 18.89 | 133 | 69 | 27 | 37 | 4.12 | 8.24
|  | Монтаж оборудования: Накладные расходы от ФОТ Сметная прибыль от ФОТ Всего с НР и СП | 80%*0,85 60%*0,8 |  |  |  | 763 539 2826
11 | ТЕРм11-03-001-01 Пр. Департ.архит. Воронеж.обл. от 30.09.10 №322 | Приборы, устанавливаемые на металлоконструкциях, щитах и пультах, масса до 5 кг (1 шт.) ИНДЕКС К ПОЗИЦИИ(справочно): 1 Индекс к ТЕР на 2 квартал 2011 года ОЗП=10,49; ЭМ=5,22; ЗПМ=10,49; МАТ=4,39 | 1 | 5,85 4,92 |  | 0.93 | 6 | 5 |  | 1 | 0.52 | 0.52
|  | Монтаж оборудования: Накладные расходы от ФОТ Сметная прибыль от ФОТ Всего с НР и СП | 80%*0,85 60%*0,8 |  |  |  | 57 40 185
13 | ТЕРм08-02-409-01 Пр. Департ.архит. Воронеж.обл. от 30.09.10 №322 | Труба винипластовая по установленным конструкциям, по стенам и колоннам с креплением скобами, диаметр до 25 мм (100 м) ИНДЕКС К ПОЗИЦИИ(справочно): 1 Индекс к ТЕР на 2 квартал 2011 года ОЗП=10,49; ЭМ=5,22; ЗПМ=10,49; МАТ=4,39 | 0.092 | 2139,66 213,96 | 521,96 164,99 | 1403.74 | 197 | 20 | 48 15 | 129 | 23.8 | 2.19
|  | Электромонтажные работы на других объектах: Накладные расходы от ФОТ Сметная прибыль от ФОТ Всего с НР и СП | 95%*0,85 65%*0,8 |  |  |  | 483 311 2108
14 | ТЕРм08-02-409-02 Пр. Департ.архит. Воронеж.обл. от 30.09.10 №322 | Труба винипластовая по установленным конструкциям, по стенам и колоннам с креплением скобами, диаметр до 50 мм (100 м) ИНДЕКС К ПОЗИЦИИ(справочно): 1 Индекс к ТЕР на 2 квартал 2011 года ОЗП=10,49; ЭМ=5,22; ЗПМ=10,49; МАТ=4,39 | 0.11 | 2521,71 309,26 | 802,48 247,36 | 1409.97 | 277 | 34 | 88 27 | 155 | 34.4 | 3.78
|  | Электромонтажные работы на других объектах: Накладные расходы от ФОТ Сметная прибыль от ФОТ Всего с НР и СП | 95%*0,85 65%*0,8 |  |  |  | 839 540 3393
15 | ТЕРм08-02-412-01 Пр. Департ.архит. Воронеж.обл. от 30.09.10 №322 | Затягивание провода в проложенные трубы и металлические рукава первого одножильного или многожильного в общей оплетке, суммарное сечение до 2,5 мм2 (100 м) ИНДЕКС К ПОЗИЦИИ(справочно): 1 Индекс к ТЕР на 2 квартал 2011 года ОЗП=10,49; ЭМ=5,22; ЗПМ=10,49; МАТ=4,39 | 0.202 | 518,79 50,43 | 2,23 0,12 | 466.13 | 105 | 10 |  | 95 | 5.61 | 1.13
|  | Электромонтажные работы на других объектах: Накладные расходы от ФОТ Сметная прибыль от ФОТ Всего с НР и СП | 95%*0,85 65%*0,8 |  |  |  | 136 87 808
16 | ТЕРм08-02-412-09 Пр. Департ.архит. Воронеж.обл. от 30.09.10 №322 | Затягивание провода в проложенные трубы и металлические рукава каждого последующего одножильного или многожильного в общей оплетке, суммарное сечение до 6 мм2 (100 м) ИНДЕКС К ПОЗИЦИИ(справочно): 1 Индекс к ТЕР на 2 квартал 2011 года ОЗП=10,49; ЭМ=5,22; ЗПМ=10,49; МАТ=4,39 | 0.268 | 179,59 20,59 | 2,23 0,12 | 156.77 | 48 | 6 | 1 | 41 | 2.29 | 0.61
|  | Электромонтажные работы на других объектах: Накладные расходы от ФОТ Сметная прибыль от ФОТ Всего с НР и СП | 95%*0,85 65%*0,8 |  |  |  | 76 49 404
17 | ТЕРм08-02-405-01 Пр. Департ.архит. Воронеж.обл. от 30.09.10 №322 | Провод по установленным стальным конструкциям и панелям, сечение до 16 мм2 (100 м) ИНДЕКС К ПОЗИЦИИ(справочно): 1 Индекс к ТЕР на 2 квартал 2011 года ОЗП=10,49; ЭМ=5,22; ЗПМ=10,49; МАТ=4,39 | 0.065 | 1251,45 344,32 | 116,4 3,03 | 790.73 | 81 | 22 | 8 | 51 | 38.3 | 2.49
|  | Электромонтажные работы на других объектах: Накладные расходы от ФОТ Сметная прибыль от ФОТ Всего с НР и СП | 95%*0,85 65%*0,8 |  |  |  | 288 186 1128
19 | ТЕРм08-03-591-08 Пр. Департ.архит. Воронеж.обл. от 30.09.10 №322 | Розетка штепсельная неутопленного типа при открытой проводке (100 шт.) ИНДЕКС К ПОЗИЦИИ(справочно): 1 Индекс к ТЕР на 2 квартал 2011 года ОЗП=10,49; ЭМ=5,22; ЗПМ=10,49; МАТ=4,39 | 0.02 | 715,21 409,10 | 21,26 0,48 | 284.85 | 14 | 8 |  | 6 | 43.2 | 0.86
|  | Электромонтажные работы на других объектах: Накладные расходы от ФОТ Сметная прибыль от ФОТ Всего с НР и СП | 95%*0,85 65%*0,8 |  |  |  | 102 66 320
21 | ТЕР15-04-030-04 Пр. Департ.архит. Воронеж.обл. от 30.09.10 №322 | Масляная окраска металлических поверхностей решеток, переплетов, труб диаметром менее 50 мм и т.п., количество окрасок 2 (100 м2 окрашиваемой поверхности) ИНДЕКС К ПОЗИЦИИ(справочно): 1 Индекс к ТЕР на 2 квартал 2011 года ОЗП=10,49; ЭМ=5,22; ЗПМ=10,49; МАТ=4,39 | 0.016 | 1079,04 601,17 | 2,79 0,10 | 475.08 | 17 | 10 |  | 7 | 71.06 | 1.14
|  | Отделочные работы: Накладные расходы от ФОТ Сметная прибыль от ФОТ Всего с НР и СП | 105%*0,9 * 0,85 55%*0,85* 0,8 |  |  |  | 135 59 393
Итого прямые затраты по разделу в ценах 2001г. | [6 empty] | 1411 | 236 | 182 42 | 993 |  | 26.76
Итого прямые затраты по разделу с учетом коэффициентов к итогам | [6 empty] | 1668 | 367 | 308 72 | 993 |  | 41.53
В том числе, справочно:
Выполняемые при ремонте и реконструкции зданий и сооружений работы, аналогичные технологическим процессам в новом строительстве ОЗП=1,15; ЭМ=1,25; ЗПМ=1,25; ТЗ=1,15 (Поз. 1-2, 21, 10-11, 13-17, 19) | [6 empty] | 82 | 35 | 46 10 |  |  | 4.014
Стесненные условия ОЗП=15%; ЭМ=15%; ЗПМ=15%; ТЗ=15%; ТЗМ=15% (Поз. 1-2, 21, 10-11, 13-17, 19) | [6 empty] | 75 | 41 | 34 8 |  |  | 4.62
Стесненные условия ОЗП=20%; ЭМ=20%; ЗПМ=20%; ТЗ=20%; ТЗМ=20% (Поз. 1-2, 21, 10-11, 13-17, 19) | [6 empty] | 100 | 54 | 46 11 |  |  | 6.14
Итого прямые затраты по разделу с учетом индексов, в текущих ценах | [6 empty] | 9817 | 3850 | 1608 755 | 4359 |  | 41.53
Накладные расходы | [6 empty] | 3637
В том числе, справочно:
74%*0,85 ФОТ (от 210) (Поз. 1) | [6 empty] | 132
80%*0,85 ФОТ (от 1206) (Поз. 10-11) | [6 empty] | 820
95%*0,85 ФОТ (от 2381) (Поз. 13-17, 19) | [6 empty] | 1923
105%*0,9 * 0,85 ФОТ (от 168) (Поз. 21) | [6 empty] | 135
128%*0,9 * 0,85 ФОТ (от 640) (Поз. 2) | [6 empty] | 627
Сметная прибыль | [6 empty] | 2321
В том числе, справочно:
50%*0,8 ФОТ (от 210) (Поз. 1) | [6 empty] | 84
55%*0,85 * 0,8 ФОТ (от 168) (Поз. 21) | [6 empty] | 59
60%*0,8 ФОТ (от 1206) (Поз. 10-11) | [6 empty] | 579
65%*0,8 ФОТ (от 2381) (Поз. 13-17, 19) | [6 empty] | 1238
83%*0,85 * 0,8 ФОТ (от 640) (Поз. 2) | [6 empty] | 361
Итоги по разделу 1 Монтажные работы :
Итого Строительные работы | [6 empty] | 4608 |  |  |  |  | 10.77
Итого Монтажные работы | [6 empty] | 11167 |  |  |  |  | 30.76
Итого | [6 empty] | 15775 |  |  |  |  | 41.53
В том числе:
Материалы | [6 empty] | 4359
Машины и механизмы | [6 empty] | 1608
ФОТ | [6 empty] | 4605
Накладные расходы | [6 empty] | 3637
Сметная прибыль | [6 empty] | 2321
Итого по разделу 1 Монтажные работы | [6 empty] | 15775 |  |  |  |  | 41.53
Раздел 2. Пусконаладочные работы
22 | ТЕРп02-01-002-01 Пр. Департ.архит. Воронеж.обл. от 30.09.10 №322 | Автоматизированная система управления II категории технической сложности с количеством каналов (Кобщ) 2 (1 система) ИНДЕКС К ПОЗИЦИИ(справочно): 1 Индекс к ТЕР на 2 квартал 2011 года ОЗП=10,49; ЭМ=5,22; ЗПМ=10,49; МАТ=4,39 | 1 | 248,93 248,93 |  |  | 249 | 249 |  |  | 17.6 | 17.6
|  | Пусконаладочные работы: 'вхолостую' - 80%, 'под нагрузкой' - 20%: Накладные расходы от ФОТ Сметная прибыль от ФОТ Всего с НР и СП | 65%*0,85 40%*0,8 |  |  |  | 1733 1004 5874
23 | ТЕРп02-01-002-02 Пр. Департ.архит. Воронеж.обл. от 30.09.10 №322 | Автоматизированная система управления II категории технической сложности с количеством каналов (Кобщ) за каждый канал свыше 2 до 9 добавлять к расценке 02-01-002-01 (1 канал) ИНДЕКС К ПОЗИЦИИ(справочно): 1 Индекс к ТЕР на 2 квартал 2011 года ОЗП=10,49; ЭМ=5,22; ЗПМ=10,49; МАТ=4,39 | 2 | 119,8 119,80 |  |  | 240 | 240 |  |  | 8.47 | 16.94
|  | Пусконаладочные работы: 'вхолостую' - 80%, 'под нагрузкой' - 20%: Накладные расходы от ФОТ Сметная прибыль от ФОТ Всего с НР и СП | 65%*0,85 40%*0,8 |  |  |  | 1669 967 5657
Итого прямые затраты по разделу в ценах 2001г. | [6 empty] | 489 | 489 |  |  |  | 34.54
Итого прямые затраты по разделу с учетом коэффициентов к итогам | [6 empty] | 587 | 587 |  |  |  | 41.45
В том числе, справочно:
Стесненные условия ОЗП=20%; ЭМ=20%; ЗПМ=20%; ТЗ=20%; ТЗМ=20% (Поз. 22-23) | [6 empty] | 98 | 98 |  |  |  | 6.908
Итого прямые затраты по разделу с учетом индексов, в текущих ценах | [6 empty] | 6158 | 6158 |  |  |  | 41.45
Накладные расходы | [6 empty] | 3402
В том числе, справочно:
65%*0,85 ФОТ (от 6158) (Поз. 22-23) | [6 empty] | 3402
Сметная прибыль | [6 empty] | 1971
В том числе, справочно:
40%*0,8 ФОТ (от 6158) (Поз. 22-23) | [6 empty] | 1971
Итоги по разделу 2 Пусконаладочные работы :
Пусконаладочные работы: 'вхолостую' - 80%, 'под нагрузкой' - 20% | [6 empty] | 11531 |  |  |  |  | 41.45
Итого | [6 empty] | 11531 |  |  |  |  | 41.45
В том числе:
ФОТ | [6 empty] | 6158
Накладные расходы | [6 empty] | 3402
Сметная прибыль | [6 empty] | 1971
Итого по разделу 2 Пусконаладочные работы | [6 empty] | 11531 |  |  |  |  | 41.45
Раздел 3. Стоимость материалов, неучтенных ценником в текущих ценах
24 | цена пост-ка | ВКТ-5 (шт) Материалы | 1 | 16890 |  | 16890 | 16890 |  |  | 16890
25 | цена пост-ка | ПРЭМ-80 (шт) Материалы | 2 | 23480 |  | 23480 | 46960 |  |  | 46960
27 | цена пост-ка | розетка штепсельная неутопленного типа (шт) Материалы | 2 | 65.49 |  | 65.49 | 131 |  |  | 131
28 | цена пост-ка | Кабель МКЭШ 5*0,75 (м) Материалы | 15.9 | 37.29 |  | 37.29 | 593 |  |  | 593
29 | цена пост-ка | Кабель МКЭШ2*0,75 (м) Материалы | 15.9 | 27.03 |  | 27.03 | 430 |  |  | 430
30 | цена пост-ка | Провод соединительный ПВС 2*0,75 ммкв (м) Материалы | 15.9 | 10.63 |  | 10.63 | 169 |  |  | 169
31 | цена пост-ка | Провод соединительный ПВС 3*1,0 ммкв (м) Материалы | 6.5 | 17.43 |  | 17.43 | 113 |  |  | 113
32 | цена пост-ка | Труба ПВХ Ду= 20мм (м) Материалы | 9.2 | 5.97 |  | 5.97 | 55 |  |  | 55
33 | цена пост-ка | Труба ПВХ Ду= 32мм (м) Материалы | 11.4 | 12.96 |  | 12.96 | 148 |  |  | 148
35 | цена пост-ка | Автоматический выключатель серии ВА47 1- пол (шт) Материалы | 3 | 78.86 |  | 78.86 | 237 |  |  | 237
38 | цена пост-ка | Бокс 1/2 модуля LUXEL (шт) Материалы | 1 | 38 |  | 38 | 38 |  |  | 38
Итого прямые затраты по разделу в текущих ценах | [6 empty] | 65764 |  |  | 65764
Итого прямые затраты по разделу с учетом коэффициентов к итогам | [6 empty] | 66553 |  |  | 66553
Итоги по разделу 3 Стоимость материалов, неучтенных ценником в текущих ценах :
Материалы | [6 empty] | 66553
Итого | [6 empty] | 66553
В том числе:
Материалы | [6 empty] | 66553
Итого по разделу 3 Стоимость материалов, неучтенных ценником в текущих ценах | [6 empty] | 66553
ИТОГИ ПО СМЕТЕ:
Итого прямые затраты по смете с учетом индексов, в текущих ценах | [6 empty] | 82528 | 10008 | 1608 755 | 70912 |  | 82.98
Накладные расходы | [6 empty] | 7039
Сметная прибыль | [6 empty] | 4292
Итоги по смете:
Итого Строительные работы | [6 empty] | 71161 |  |  |  |  | 10.77
Итого Монтажные работы | [6 empty] | 11167 |  |  |  |  | 30.76
Итого Прочие затраты | [6 empty] | 11531 |  |  |  |  | 41.45
Итого | [6 empty] | 93859 |  |  |  |  | 82.98
В том числе:
Материалы | [6 empty] | 70912
Машины и механизмы | [6 empty] | 1608
ФОТ | [6 empty] | 10763
Накладные расходы | [6 empty] | 7039
Сметная прибыль | [6 empty] | 4292
Итого | [6 empty] | 93859
НДС 18% | [6 empty] | 16894.62
ВСЕГО по смете | [6 empty] | 110753.62 |  |  |  |  | 82.98
Составил: ___________________________Э.К.Ленская
(должность, подпись, расшифровка)
Проверил: ___________________________И.Н.Чинова
(должность, подпись, расшифровка)