## Локальная смета (2)
СОГЛАСОВАНО: | [11 empty] | УТВЕРЖДАЮ:
Директор ОАО "Управляющая компания
Ленинского района"
_________________ | [13 empty] | П.В. Квачев
" _____ " ________________ 201_ г. | [11 empty] | "____" ______________201_ г.
Капитальный ремонт жилого дома №5 по пл. Ленина в г. Воронеже
(наименование стройки)
ЛОКАЛЬНЫЙ СМЕТНЫЙ РАСЧЕТ № 02-03
(локальная смета)
|  | на | ремонт системы электроснабжения
(наименование работ и затрат, наименование объекта)
Основание: дефектная ведомость
|  |  | Сметная стоимость _______________________________________________________________________________________________ | [5 empty] | ___________________________745176 |  | руб.
|  |  | строительных работ _______________________________________________________________________________________________ | [5 empty] | _______________________________________________________________________________________________84359 |  | руб.
|  |  | монтажных работ _______________________________________________________________________________________________ | [5 empty] | _______________________________________________________________________________________________547146 |  | руб.
|  |  | Средства на оплату труда _______________________________________________________________________________________________ | [5 empty] | ___________________________128567 |  | руб.
|  |  | Сметная трудоемкость _______________________________________________________________________________________________ | [5 empty] | _______________________________________________________________________________________________1098,87 |  | чел.час
Составлен(а) в текущих (прогнозных) ценах по состоянию на 2 кв. 2011 г.
№ пп | Обоснование | Наименование | Ед. изм. | Кол. | Стоимость единицы, руб. |  |  |  | Общая стоимость, руб. |  |  |  | Т/з осн. раб.на ед. | Т/з осн. раб. Всего | Т/з мех. на ед. | Т/з мех. Всего
[5 empty] | Всего | В том числе |  |  | Всего | В том числе
[6 empty] | Осн.З/п | Эк.Маш | З/пМех |  | Осн.З/п | Эк.Маш | З/пМех
1 | 2 | 3 | 4 | 5 | 6 | 7 | 8 | 9 | 10 | 11 | 12 | 13 | 14 | 15 | 16 | 17
Раздел 1. Демонтаж
1 | ТЕРм08-03-572-07 | Блок управления шкафного исполнения или распределительный пункт (шкаф), устанавливаемый на полу, высота и ширина до 1700х1100 мм КОЭФ. К ПОЗИЦИИ: Демонтаж оборудования, которое не подлежит дальнейшему использованию (предназначено в лом) без разборки и резки ОЗП=0,3; ЭМ=0,3; ЗПМ=0,3; МАТ=0; ТЗ=0,3; ТЗМ=0,3 ИНДЕКС К ПОЗИЦИИ(справочно): 2 квартал 2011 года Переводв текущие цены ОЗП=10,49; ЭМ=5,22; ЗПМ=10,49; МАТ=4,39 НР, (149,77 руб.): 95%*0,85 от ФОТ (185,47 руб.) СП, (96,44 руб.): 65%*0,8 от ФОТ (185,47 руб.) | 1 шт. | 1 | 43.1 | 13.24 | 29.86 | 1.49 | 43.1 | 13.24 | 29.86 | 1.49 | 1.398 | 1.4 | 0.123 | 0.12
2 | ТЕРм08-03-572-03 | Блок управления шкафного исполнения или распределительный пункт (шкаф), устанавливаемый на стене, высота и ширина до 600х600 мм КОЭФ. К ПОЗИЦИИ: Демонтаж оборудования, которое не подлежит дальнейшему использованию (предназначено в лом) без разборки и резки ОЗП=0,3; ЭМ=0,3; ЗПМ=0,3; МАТ=0; ТЗ=0,3; ТЗМ=0,3 ИНДЕКС К ПОЗИЦИИ(справочно): 2 квартал 2011 года Переводв текущие цены ОЗП=10,49; ЭМ=5,22; ЗПМ=10,49; МАТ=4,39 НР, (848,25 руб.): 95%*0,85 от ФОТ (1050,47 руб.) СП, (546,24 руб.): 65%*0,8 от ФОТ (1050,47 руб.) | 1 шт. | 12 | 15.1 | 6.59 | 8.51 | 0.36 | 181.19 | 79.09 | 102.1 | 4.36 | 0.696 | 8.35 | 0.03 | 0.36
3 | ТЕРр67-4-3 | Демонтаж светильников с лампами накаливания ИНДЕКС К ПОЗИЦИИ(справочно): 2 квартал 2011 года Переводв текущие цены ОЗП=10,49; ЭМ=5,22; ЗПМ=10,49; МАТ=4,39 НР, (62 руб.): 85%*0,85 от ФОТ (85,81 руб.) СП, (44,62 руб.): 65%*0,8 от ФОТ (85,81 руб.) | 100 шт. | 0.15 | 47.98 | 47.08 | 0.9 | 0.31 | 7.2 | 7.06 | 0.14 | 0.05 | 6.32 | 0.95 | 0.03
4 | ТЕРр67-4-1 | Демонтаж выключателей, розеток ИНДЕКС К ПОЗИЦИИ(справочно): 2 квартал 2011 года Переводв текущие цены ОЗП=10,49; ЭМ=5,22; ЗПМ=10,49; МАТ=4,39 НР, (19,02 руб.): 85%*0,85 от ФОТ (26,33 руб.) СП, (13,69 руб.): 65%*0,8 от ФОТ (26,33 руб.) | 100 шт. | 0.05 | 43.51 | 43.51 |  |  | 2.18 | 2.18 |  |  | 5.84 | 0.29
Раздел 2. Монтаж
5 | ТЕРм08-03-572-07 | Блок управления шкафного исполнения или распределительный пункт (шкаф), устанавливаемый на полу, высота и ширина до 1700х1100 мм ИНДЕКС К ПОЗИЦИИ(справочно): 2 квартал 2011 года Переводв текущие цены ОЗП=10,49; ЭМ=5,22; ЗПМ=10,49; МАТ=4,39 НР, (499,09 руб.): 95%*0,85 от ФОТ (618,07 руб.) СП, (321,4 руб.): 65%*0,8 от ФОТ (618,07 руб.) | 1 шт. | 1 | 439.16 | 44.13 | 99.53 | 4.97 | 439.16 | 44.13 | 99.53 | 4.97 | 4.66 | 4.66 | 0.41 | 0.41
6 | цена поставщика | Корпус ВРУ EKF ц.о.13300/1,18/4,39*1,02 ИНДЕКС К ПОЗИЦИИ(справочно): 2 квартал 2011 года Переводв текущие цены ОЗП=10,49; ЭМ=5,22; ЗПМ=10,49; МАТ=4,39 | шт | 1 | 2618.82 |  |  |  | 2618.82
7 | ТЕРм08-03-575-01прим | Монтаж выключателей автоматических ИНДЕКС К ПОЗИЦИИ(справочно): 2 квартал 2011 года Переводв текущие цены ОЗП=10,49; ЭМ=5,22; ЗПМ=10,49; МАТ=4,39 НР, (970,66 руб.): 95%*0,85 от ФОТ (1202,05 руб.) СП, (625,07 руб.): 65%*0,8 от ФОТ (1202,05 руб.) | 1 шт. | 9 | 11 | 10.61 |  |  | 99 | 95.49 |  |  | 1.12 | 10.08
8 | цена поставщика | Выключатель автоматический однополюсный ЕКF ВА 47-63,1Р 16А ц.о.44/4,39/1,18*1,02 ИНДЕКС К ПОЗИЦИИ(справочно): 2 квартал 2011 года Переводв текущие цены ОЗП=10,49; ЭМ=5,22; ЗПМ=10,49; МАТ=4,39 | шт | 9 | 8.66 |  |  |  | 77.94
9 | ТЕРм08-01-061-01 прим | Предохранитель ИНДЕКС К ПОЗИЦИИ(справочно): 2 квартал 2011 года Переводв текущие цены ОЗП=10,49; ЭМ=5,22; ЗПМ=10,49; МАТ=4,39 НР, (2290,47 руб.): 95%*0,85 от ФОТ (2836,49 руб.) СП, (1474,97 руб.): 65%*0,8 от ФОТ (2836,49 руб.) | 1 шт. | 21 | 28.95 | 10.38 | 5.75 | 0.35 | 607.95 | 217.98 | 120.75 | 7.35 | 1.13 | 23.73 | 0.03 | 0.63
10 | цена поставщика | Предохранители 250 А EKF ц.о.120/1,18/4,39*1,02 ИНДЕКС К ПОЗИЦИИ(справочно): 2 квартал 2011 года Переводв текущие цены ОЗП=10,49; ЭМ=5,22; ЗПМ=10,49; МАТ=4,39 | шт | 3 | 23.63 |  |  |  | 70.89
11 | цена поставщика | Плавкая вставка на основании 250А габ.1 ППН-35 ц.о.313/1,18/4,39 ИНДЕКС К ПОЗИЦИИ(справочно): 2 квартал 2011 года Переводв текущие цены ОЗП=10,49; ЭМ=5,22; ЗПМ=10,49; МАТ=4,39 | шт | 3 | 61.63 |  |  |  | 184.89
12 | цена поставщика | Предохранители 100А EKF ц.о.60/1,18/4,39*1,02 ИНДЕКС К ПОЗИЦИИ(справочно): 2 квартал 2011 года Переводв текущие цены ОЗП=10,49; ЭМ=5,22; ЗПМ=10,49; МАТ=4,39 | шт | 18 | 11.81 |  |  |  | 212.58
13 | цена поставщика | Плавкая вставка на основании 63А габ.00С ц.о.131/1,18/4,39*1,02 ИНДЕКС К ПОЗИЦИИ(справочно): 2 квартал 2011 года Переводв текущие цены ОЗП=10,49; ЭМ=5,22; ЗПМ=10,49; МАТ=4,39 | шт | 18 | 25.79 |  |  |  | 464.22
14 | ТЕРм08-01-053-01 | Трансформатор тока напряжением до 10 кВ ИНДЕКС К ПОЗИЦИИ(справочно): 2 квартал 2011 года Переводв текущие цены ОЗП=10,49; ЭМ=5,22; ЗПМ=10,49; МАТ=4,39 НР, (701,97 руб.): 95%*0,85 от ФОТ (869,31 руб.) СП, (452,04 руб.): 65%*0,8 от ФОТ (869,31 руб.) | 1 шт. | 3 | 43.44 | 22.33 | 11.51 | 0.69 | 130.32 | 66.99 | 34.53 | 2.07 | 2.43 | 7.29 | 0.06 | 0.18
15 | цена поставщика | Трансформатор тока ТТЭ 30-250/5 ц.о.1242/1,18/4,39 ИНДЕКС К ПОЗИЦИИ(справочно): 2 квартал 2011 года Переводв текущие цены ОЗП=10,49; ЭМ=5,22; ЗПМ=10,49; МАТ=4,39 | шт | 3 | 244.55 |  |  |  | 733.65
16 | ТЕРм08-03-599-02 | Щитки осветительные, устанавливаемые в нише распорными дюбелями, масса щитка до 15 кг ИНДЕКС К ПОЗИЦИИ(справочно): 2 квартал 2011 года Переводв текущие цены ОЗП=10,49; ЭМ=5,22; ЗПМ=10,49; МАТ=4,39 НР, (4358,25 руб.): 95%*0,85 от ФОТ (5397,21 руб.) СП, (2806,55 руб.): 65%*0,8 от ФОТ (5397,21 руб.) | 1 шт. | 12 | 76.2 | 35.61 | 3 | 0.12 | 914.4 | 427.32 | 36 | 1.44 | 3.76 | 45.12 | 0.01 | 0.12
17 | цена поставщика | Щиток этажный встраиваемый на 24 мод.размером 390*340*120 ЩРВ-24 EKF ц.о.639,6/1,18/4,39*1,02 ИНДЕКС К ПОЗИЦИИ(справочно): 2 квартал 2011 года Переводв текущие цены ОЗП=10,49; ЭМ=5,22; ЗПМ=10,49; МАТ=4,39 | шт | 12 | 125.94 |  |  |  | 1511.28
18 | ТЕРр67-10-1 | Смена электросчетчиков 804,39 = 27 190,39 - 100 x 263,86 ИНДЕКС К ПОЗИЦИИ(справочно): 2 квартал 2011 года Переводв текущие цены ОЗП=10,49; ЭМ=5,22; ЗПМ=10,49; МАТ=4,39 НР, (3359,56 руб.): 85%*0,85 от ФОТ (4649,91 руб.) СП, (2417,95 руб.): 65%*0,8 от ФОТ (4649,91 руб.) | 100 шт. | 0.48 | 804.39 | 802.29 | 2.1 | 0.73 | 386.11 | 385.1 | 1.01 | 0.35 | 87.3 | 41.9 | 0.07 | 0.03
Уд | 1. 509-8002 | Счетчик электроэнергии однофазный, тип СО | шт. | 100 48 | 263.86 |  |  |  | 12665.28
19 | ТЕРм08-03-526-01 прим | Автомат одно-, двух-, трехполюсный, устанавливаемый на конструкции на стене или колонне, на ток до 25 А ИНДЕКС К ПОЗИЦИИ(справочно): 2 квартал 2011 года Переводв текущие цены ОЗП=10,49; ЭМ=5,22; ЗПМ=10,49; МАТ=4,39 НР, (6918,6 руб.): 95%*0,85 от ФОТ (8567,92 руб.) СП, (4455,32 руб.): 65%*0,8 от ФОТ (8567,92 руб.) | 1 шт. | 48 | 216.56 | 14.18 | 1.11 |  | 10394.88 | 680.64 | 53.28 |  | 1.56 | 74.88
20 | цена поставщика | Выключатель автоматический двухполюсный ЕКF ВА 47-63,2Р 40А ц.о.88/4,39/1,18*1,02 ИНДЕКС К ПОЗИЦИИ(справочно): 2 квартал 2011 года Переводв текущие цены ОЗП=10,49; ЭМ=5,22; ЗПМ=10,49; МАТ=4,39 | шт | 48 | 17.33 |  |  |  | 831.84
21 | ТЕРм08-03-593-06 | Светильник потолочный или настенный с креплением винтами или болтами для помещений с нормальными условиями среды, одноламповый ИНДЕКС К ПОЗИЦИИ(справочно): 2 квартал 2011 года Переводв текущие цены ОЗП=10,49; ЭМ=5,22; ЗПМ=10,49; МАТ=4,39 НР, (7615,56 руб.): 95%*0,85 от ФОТ (9431,03 руб.) СП, (4904,14 руб.): 65%*0,8 от ФОТ (9431,03 руб.) | 100 шт. | 0.58 | 4010.99 | 836.2 | 1603.45 | 455.54 | 2326.37 | 485 | 930 | 264.21 | 88.3 | 51.21 | 43.76 | 25.38
22 | цена поставщика | Светильник настенно-потолочный Е27 IP44 НПП1301 ц.о.437/4,39/1,18*1,02 ИНДЕКС К ПОЗИЦИИ(справочно): 2 квартал 2011 года Переводв текущие цены ОЗП=10,49; ЭМ=5,22; ЗПМ=10,49; МАТ=4,39 | шт | 58 | 86.05 |  |  |  | 4990.9
23 | цена поставщика | Лампа энергосберегающая 11W 2700К Е27, EKF FS спираль ц.о.79,86/4,53/1,18*1,02 ИНДЕКС К ПОЗИЦИИ(справочно): 2 квартал 2011 года Переводв текущие цены ОЗП=10,49; ЭМ=5,22; ЗПМ=10,49; МАТ=4,39 | шт | 58 | 15.72 |  |  |  | 911.76
24 | ТЕРм08-03-591-05 | Выключатель двухклавишный утопленного типа при скрытой проводке ИНДЕКС К ПОЗИЦИИ(справочно): 2 квартал 2011 года Переводв текущие цены ОЗП=10,49; ЭМ=5,22; ЗПМ=10,49; МАТ=4,39 НР, (94,78 руб.): 95%*0,85 от ФОТ (117,38 руб.) СП, (61,04 руб.): 65%*0,8 от ФОТ (117,38 руб.) | 100 шт. | 0.03 | 350.48 | 310.62 | 8.91 | 0.48 | 10.51 | 9.32 | 0.27 | 0.01 | 32.8 | 0.98 | 0.04
25 | цена поставщика | Выключатель двухклавишный скрытой установки белый, EKF "Лондон" ц.о.40/4,39/1,18*1,02 ИНДЕКС К ПОЗИЦИИ(справочно): 2 квартал 2011 года Переводв текущие цены ОЗП=10,49; ЭМ=5,22; ЗПМ=10,49; МАТ=4,39 | шт | 3 | 7.88 |  |  |  | 23.64
26 | ТЕРм08-03-591-02 | Выключатель одноклавишный утопленного типа при скрытой проводке ИНДЕКС К ПОЗИЦИИ(справочно): 2 квартал 2011 года Переводв текущие цены ОЗП=10,49; ЭМ=5,22; ЗПМ=10,49; МАТ=4,39 НР, (496,81 руб.): 95%*0,85 от ФОТ (615,24 руб.) СП, (319,92 руб.): 65%*0,8 от ФОТ (615,24 руб.) | 100 шт. | 0.16 | 344.68 | 304.93 | 8.91 | 0.48 | 55.15 | 48.79 | 1.43 | 0.08 | 32.2 | 5.15 | 0.04 | 0.01
27 | цена поставщика | Выключатель одноклавишный скрытой установки белый, EKF "Лондон" ц.о.36/4,39/1,18*1,02 ИНДЕКС К ПОЗИЦИИ(справочно): 2 квартал 2011 года Переводв текущие цены ОЗП=10,49; ЭМ=5,22; ЗПМ=10,49; МАТ=4,39 | шт | 16 | 7.09 |  |  |  | 113.44
28 | ТЕРм08-03-591-01 | Выключатель одноклавишный неутопленного типа при открытой проводке ИНДЕКС К ПОЗИЦИИ(справочно): 2 квартал 2011 года Переводв текущие цены ОЗП=10,49; ЭМ=5,22; ЗПМ=10,49; МАТ=4,39 НР, (570,84 руб.): 95%*0,85 от ФОТ (706,92 руб.) СП, (367,6 руб.): 65%*0,8 от ФОТ (706,92 руб.) | 100 шт. | 0.15 | 677.25 | 374.07 | 19.03 | 0.36 | 101.59 | 56.11 | 2.85 | 0.05 | 39.5 | 5.93 | 0.03
29 | цена поставщика | Выключатель одноклавишный открытой установки белый, IP44 EKF "Прага" ц.о.58/4,39/1,18*1,02 ИНДЕКС К ПОЗИЦИИ(справочно): 2 квартал 2011 года Переводв текущие цены ОЗП=10,49; ЭМ=5,22; ЗПМ=10,49; МАТ=4,39 | шт | 15 | 11.42 |  |  |  | 171.3
30 | цена поставщика | Коробка установочная КУ1 106 ц.о.3,3/4,39/1,18*1,02 ИНДЕКС К ПОЗИЦИИ(справочно): 2 квартал 2011 года Переводв текущие цены ОЗП=10,49; ЭМ=5,22; ЗПМ=10,49; МАТ=4,39 | шт | 45 | 0.65 |  |  |  | 29.25
31 | цена поставщика | Крышка для установочной коробки К 5001 ц.о.3,6/4,39/1,18*1,02 ИНДЕКС К ПОЗИЦИИ(справочно): 2 квартал 2011 года Переводв текущие цены ОЗП=10,49; ЭМ=5,22; ЗПМ=10,49; МАТ=4,39 | шт | 26 | 0.71 |  |  |  | 18.46
32 | ТЕРм08-02-405-01 | Провод по установленным стальным конструкциям и панелям, сечение до 16 мм2 (разводка в этажных щитках) ИНДЕКС К ПОЗИЦИИ(справочно): 2 квартал 2011 года Переводв текущие цены ОЗП=10,49; ЭМ=5,22; ЗПМ=10,49; МАТ=4,39 НР, (3530,75 руб.): 95%*0,85 от ФОТ (4372,44 руб.) СП, (2273,67 руб.): 65%*0,8 от ФОТ (4372,44 руб.) | 100 м | 1 | 1251.45 | 344.32 | 116.4 | 3.03 | 1251.45 | 344.32 | 116.4 | 3.03 | 38.3 | 38.3 | 0.25 | 0.25
33 | ТСЦ-502-0499 | Провода силовые для электрических установок на напряжение до 450 В с медной жилой марки ПВ1, сечением 4 мм2 ИНДЕКС К ПОЗИЦИИ(справочно): 2 квартал 2011 года Переводв текущие цены ОЗП=10,49; ЭМ=5,22; ЗПМ=10,49; МАТ=4,39 | 1000 м | 0.1 | 2695.74 |  |  |  | 269.57
34 | ТЕР46-03-012-01 | Пробивка в бетонных конструкциях полов и стен борозд площадью сечения до 20 см2 ИНДЕКС К ПОЗИЦИИ(справочно): 2 квартал 2011 года Переводв текущие цены ОЗП=10,49; ЭМ=5,22; ЗПМ=10,49; МАТ=4,39 НР, (8075,51 руб.): 110%*0.9 * 0,85 от ФОТ (9596,56 руб.) СП, (4567,96 руб.): 70%*0.85 * 0,8 от ФОТ (9596,56 руб.) | 100 м борозд | 2.5 | 931.36 | 252.26 | 679.1 | 65.94 | 2328.4 | 630.65 | 1697.75 | 164.85 | 28.06 | 70.15 | 7.31 | 18.28
35 | ТЕРм08-02-403-03 | Провод групповой осветительных сетей в защитной оболочке или кабель двух-трехжильный под штукатурку по стенам или в бороздах (групповые сети от этажных щитков до квартирных) ИНДЕКС К ПОЗИЦИИ(справочно): 2 квартал 2011 года Переводв текущие цены ОЗП=10,49; ЭМ=5,22; ЗПМ=10,49; МАТ=4,39 НР, (9833,78 руб.): 95%*0,85 от ФОТ (12178,05 руб.) СП, (6332,59 руб.): 65%*0,8 от ФОТ (12178,05 руб.) | 100 м | 2.5 | 3127.74 | 332.63 | 160.43 | 54.34 | 7819.35 | 831.58 | 401.08 | 135.85 | 37 | 92.5 | 5.24 | 13.1
36 | цена поставщика | Кабель медный силовой ВВГ 3*4 мм2 круглый "Конкорд" ц.о 61/1,18/4,39*1,02 ИНДЕКС К ПОЗИЦИИ(справочно): 2 квартал 2011 года Переводв текущие цены ОЗП=10,49; ЭМ=5,22; ЗПМ=10,49; МАТ=4,39 | м | 250 | 12.01 |  |  |  | 3002.5
37 | ТЕРм08-02-396-05 прим | Короб металлический по стенам и потолкам, длина 2 м (кабель-канал) (групповые сети от этажных щитков до квартирных) ИНДЕКС К ПОЗИЦИИ(справочно): 2 квартал 2011 года Переводв текущие цены ОЗП=10,49; ЭМ=5,22; ЗПМ=10,49; МАТ=4,39 НР, (2402,54 руб.): 95%*0,85 от ФОТ (2975,28 руб.) СП, (1547,15 руб.): 65%*0,8 от ФОТ (2975,28 руб.) | 100 м | 0.5 | 1631.88 | 338.02 | 643.93 | 134.7 | 815.94 | 169.01 | 321.97 | 67.35 | 37.6 | 18.8 | 12.78 | 6.39
38 | цена поставщика | Кабель-канал 12*12 ц.о.9,9/1,18/4,39*1,02 ИНДЕКС К ПОЗИЦИИ(справочно): 2 квартал 2011 года Переводв текущие цены ОЗП=10,49; ЭМ=5,22; ЗПМ=10,49; МАТ=4,39 | м | 50 | 1.95 |  |  |  | 97.5
39 | ТЕРм08-02-399-01 | Провод в коробах, сечением до 6 мм2 (в кабель-канале) ИНДЕКС К ПОЗИЦИИ(справочно): 2 квартал 2011 года Переводв текущие цены ОЗП=10,49; ЭМ=5,22; ЗПМ=10,49; МАТ=4,39 НР, (243,53 руб.): 95%*0,85 от ФОТ (301,59 руб.) СП, (156,83 руб.): 65%*0,8 от ФОТ (301,59 руб.) | 100 м | 0.5 | 125 | 31.64 | 48.26 | 16.28 | 62.5 | 15.82 | 24.13 | 8.14 | 3.52 | 1.76 | 1.57 | 0.79
40 | цена поставщика | Кабель медный силовой ВВГ 3*4 мм2 круглый "Конкорд" ц.о 61/1,18/4,53*1,02 ИНДЕКС К ПОЗИЦИИ(справочно): 2 квартал 2011 года Переводв текущие цены ОЗП=10,49; ЭМ=5,22; ЗПМ=10,49; МАТ=4,39 | м | 50 | 12.01 |  |  |  | 600.5
41 | ТЕР46-03-012-01 | Пробивка в бетонных конструкциях полов и стен борозд площадью сечения до 20 см2 ИНДЕКС К ПОЗИЦИИ(справочно): 2 квартал 2011 года Переводв текущие цены ОЗП=10,49; ЭМ=5,22; ЗПМ=10,49; МАТ=4,39 НР, (6460,37 руб.): 110%*0.9 * 0,85 от ФОТ (7677,21 руб.) СП, (3654,35 руб.): 70%*0.85 * 0,8 от ФОТ (7677,21 руб.) | 100 м борозд | 2 | 931.36 | 252.26 | 679.1 | 65.94 | 1862.72 | 504.52 | 1358.2 | 131.88 | 28.06 | 56.12 | 7.31 | 14.62
42 | ТЕРм08-02-403-03 | Провод групповой осветительных сетей в защитной оболочке или кабель двух-трехжильный под штукатурку по стенам или в бороздах (групповые сети освещения мест общего пользования) ИНДЕКС К ПОЗИЦИИ(справочно): 2 квартал 2011 года Переводв текущие цены ОЗП=10,49; ЭМ=5,22; ЗПМ=10,49; МАТ=4,39 НР, (7866,97 руб.): 95%*0,85 от ФОТ (9742,38 руб.) СП, (5066,04 руб.): 65%*0,8 от ФОТ (9742,38 руб.) | 100 м | 2 | 3127.74 | 332.63 | 160.43 | 54.34 | 6255.48 | 665.26 | 320.86 | 108.68 | 37 | 74 | 5.24 | 10.48
43 | цена поставщика | Кабель медный силовой ВВГ 3*1,5 25/1,18/4,39*1,02 ИНДЕКС К ПОЗИЦИИ(справочно): 2 квартал 2011 года Переводв текущие цены ОЗП=10,49; ЭМ=5,22; ЗПМ=10,49; МАТ=4,39 | м | 200 | 4.92 |  |  |  | 984
44 | ТЕР46-03-012-01 | Пробивка в бетонных конструкциях полов и стен борозд площадью сечения до 20 см2 ИНДЕКС К ПОЗИЦИИ(справочно): 2 квартал 2011 года Переводв текущие цены ОЗП=10,49; ЭМ=5,22; ЗПМ=10,49; МАТ=4,39 НР, (1453,6 руб.): 110%*0.9 * 0,85 от ФОТ (1727,39 руб.) СП, (822,24 руб.): 70%*0.85 * 0,8 от ФОТ (1727,39 руб.) | 100 м борозд | 0.45 | 931.36 | 252.26 | 679.1 | 65.94 | 419.11 | 113.52 | 305.59 | 29.67 | 28.06 | 12.63 | 7.31 | 3.29
45 | ТЕРм08-02-409-01 | Труба винипластовая по установленным конструкциям, по стенам и колоннам с креплением скобами, диаметр до 25 мм (освещение л/клеток) ИНДЕКС К ПОЗИЦИИ(справочно): 2 квартал 2011 года Переводв текущие цены ОЗП=10,49; ЭМ=5,22; ЗПМ=10,49; МАТ=4,39 НР, (1733,44 руб.): 95%*0,85 от ФОТ (2146,67 руб.) СП, (1116,27 руб.): 65%*0,8 от ФОТ (2146,67 руб.) | 100 м | 0.45 | 2139.66 | 213.96 | 521.96 | 164.99 | 962.85 | 96.28 | 234.88 | 74.25 | 23.8 | 10.71 | 15.91 | 7.16
46 | цена поставщика | Труба ПВХ жесткая 20мм DKC ц.о.14,6/4,39/1,18*1,02 ИНДЕКС К ПОЗИЦИИ(справочно): 2 квартал 2011 года Переводв текущие цены ОЗП=10,49; ЭМ=5,22; ЗПМ=10,49; МАТ=4,39 | м | 45 | 2.87 |  |  |  | 129.15
47 | ТЕРм08-02-412-01 | Затягивание провода в проложенные трубы и металлические рукава первого одножильного или многожильного в общей оплетке, суммарное сечение до 2,5 мм2 ИНДЕКС К ПОЗИЦИИ(справочно): 2 квартал 2011 года Переводв текущие цены ОЗП=10,49; ЭМ=5,22; ЗПМ=10,49; МАТ=4,39 НР, (231,16 руб.): 95%*0,85 от ФОТ (286,27 руб.) СП, (148,86 руб.): 65%*0,8 от ФОТ (286,27 руб.) | 100 м | 0.45 | 518.79 | 50.43 | 2.23 | 0.12 | 233.46 | 22.69 | 1 | 0.05 | 5.61 | 2.52 | 0.01
48 | ТЕРм08-02-412-09 | Затягивание провода в проложенные трубы и металлические рукава каждого последующего одножильного или многожильного в общей оплетке, суммарное сечение до 6 мм2 ИНДЕКС К ПОЗИЦИИ(справочно): 2 квартал 2011 года Переводв текущие цены ОЗП=10,49; ЭМ=5,22; ЗПМ=10,49; МАТ=4,39 НР, (189,49 руб.): 95%*0,85 от ФОТ (234,66 руб.) СП, (122,02 руб.): 65%*0,8 от ФОТ (234,66 руб.) | 100 м | 0.9 | 179.59 | 20.59 | 2.23 | 0.12 | 161.63 | 18.53 | 2.01 | 0.11 | 2.29 | 2.06 | 0.01 | 0.01
49 | ТСЦ-502-0495 | Провода силовые для электрических установок на напряжение до 450 В с медной жилой марки ПВ1, сечением 1,5 мм2 ИНДЕКС К ПОЗИЦИИ(справочно): 2 квартал 2011 года Переводв текущие цены ОЗП=10,49; ЭМ=5,22; ЗПМ=10,49; МАТ=4,39 | 1000 м | 0.205 | 1117.84 |  |  |  | 229.16
50 | ТЕРм08-02-409-01 | Труба винипластовая по установленным конструкциям, по стенам и колоннам с креплением скобами, диаметр до 25 мм (сети освещения подвала) ИНДЕКС К ПОЗИЦИИ(справочно): 2 квартал 2011 года Переводв текущие цены ОЗП=10,49; ЭМ=5,22; ЗПМ=10,49; МАТ=4,39 НР, (10015,04 руб.): 95%*0,85 от ФОТ (12402,53 руб.) СП, (6449,32 руб.): 65%*0,8 от ФОТ (12402,53 руб.) | 100 м | 2.6 | 2139.66 | 213.96 | 521.96 | 164.99 | 5563.12 | 556.3 | 1357.1 | 428.97 | 23.8 | 61.88 | 15.91 | 41.37
51 | цена поставщика | Труба ПВХ жесткая 20мм DKC ц.о.14,6/4,39/1,18*1,02 ИНДЕКС К ПОЗИЦИИ(справочно): 2 квартал 2011 года Переводв текущие цены ОЗП=10,49; ЭМ=5,22; ЗПМ=10,49; МАТ=4,39 | м | 260 | 2.87 |  |  |  | 746.2
52 | ТЕРм08-02-412-01 | Затягивание провода в проложенные трубы и металлические рукава первого одножильного или многожильного в общей оплетке, суммарное сечение до 2,5 мм2 ИНДЕКС К ПОЗИЦИИ(справочно): 2 квартал 2011 года Переводв текущие цены ОЗП=10,49; ЭМ=5,22; ЗПМ=10,49; МАТ=4,39 НР, (1335,91 руб.): 95%*0,85 от ФОТ (1654,38 руб.) СП, (860,28 руб.): 65%*0,8 от ФОТ (1654,38 руб.) | 100 м | 2.6 | 518.79 | 50.43 | 2.23 | 0.12 | 1348.85 | 131.12 | 5.8 | 0.31 | 5.61 | 14.59 | 0.01 | 0.03
53 | ТЕРм08-02-412-09 | Затягивание провода в проложенные трубы и металлические рукава каждого последующего одножильного или многожильного в общей оплетке, суммарное сечение до 6 мм2 ИНДЕКС К ПОЗИЦИИ(справочно): 2 квартал 2011 года Переводв текущие цены ОЗП=10,49; ЭМ=5,22; ЗПМ=10,49; МАТ=4,39 НР, (1094,58 руб.): 95%*0,85 от ФОТ (1355,52 руб.) СП, (704,87 руб.): 65%*0,8 от ФОТ (1355,52 руб.) | 100 м | 5.2 | 179.59 | 20.59 | 2.23 | 0.12 | 933.87 | 107.07 | 11.6 | 0.62 | 2.29 | 11.91 | 0.01 | 0.05
54 | ТСЦ-502-0495 | Провода силовые для электрических установок на напряжение до 450 В с медной жилой марки ПВ1, сечением 1,5 мм2 ИНДЕКС К ПОЗИЦИИ(справочно): 2 квартал 2011 года Переводв текущие цены ОЗП=10,49; ЭМ=5,22; ЗПМ=10,49; МАТ=4,39 | 1000 м | 1.17 | 1117.84 |  |  |  | 1307.87
55 | ТЕРм08-02-409-01 | Труба винипластовая по установленным конструкциям, по стенам и колоннам с креплением скобами, диаметр до 25 мм (распределительные сети подвала) ИНДЕКС К ПОЗИЦИИ(справочно): 2 квартал 2011 года Переводв текущие цены ОЗП=10,49; ЭМ=5,22; ЗПМ=10,49; МАТ=4,39 НР, (4314,29 руб.): 95%*0,85 от ФОТ (5342,77 руб.) СП, (2778,24 руб.): 65%*0,8 от ФОТ (5342,77 руб.) | 100 м | 1.12 | 2139.66 | 213.96 | 521.96 | 164.99 | 2396.42 | 239.64 | 584.6 | 184.79 | 23.8 | 26.66 | 15.91 | 17.82
56 | цена поставщика | Труба ПВХ жесткая 20мм DKC ц.о.14,6/4,39/1,18*1,02 ИНДЕКС К ПОЗИЦИИ(справочно): 2 квартал 2011 года Переводв текущие цены ОЗП=10,49; ЭМ=5,22; ЗПМ=10,49; МАТ=4,39 | м | 112 | 2.87 |  |  |  | 321.44
57 | ТЕРм08-02-412-01 | Затягивание провода в проложенные трубы и металлические рукава первого одножильного или многожильного в общей оплетке, суммарное сечение до 2,5 мм2 ИНДЕКС К ПОЗИЦИИ(справочно): 2 квартал 2011 года Переводв текущие цены ОЗП=10,49; ЭМ=5,22; ЗПМ=10,49; МАТ=4,39 НР, (575,5 руб.): 95%*0,85 от ФОТ (712,69 руб.) СП, (370,6 руб.): 65%*0,8 от ФОТ (712,69 руб.) | 100 м | 1.12 | 518.79 | 50.43 | 2.23 | 0.12 | 581.04 | 56.48 | 2.5 | 0.13 | 5.61 | 6.28 | 0.01 | 0.01
58 | ТЕРм08-02-412-09 | Затягивание провода в проложенные трубы и металлические рукава каждого последующего одножильного или многожильного в общей оплетке, суммарное сечение до 6 мм2 ИНДЕКС К ПОЗИЦИИ(справочно): 2 квартал 2011 года Переводв текущие цены ОЗП=10,49; ЭМ=5,22; ЗПМ=10,49; МАТ=4,39 НР, (471,48 руб.): 95%*0,85 от ФОТ (583,88 руб.) СП, (303,62 руб.): 65%*0,8 от ФОТ (583,88 руб.) | 100 м | 2.24 | 179.59 | 20.59 | 2.23 | 0.12 | 402.28 | 46.12 | 5 | 0.27 | 2.29 | 5.13 | 0.01 | 0.02
59 | ТСЦ-502-0495 | Провода силовые для электрических установок на напряжение до 450 В с медной жилой марки ПВ1, сечением 1,5 мм2 ИНДЕКС К ПОЗИЦИИ(справочно): 2 квартал 2011 года Переводв текущие цены ОЗП=10,49; ЭМ=5,22; ЗПМ=10,49; МАТ=4,39 | 1000 м | 0.51 | 1117.84 |  |  |  | 570.1
60 | ТЕРм08-02-409-01 прим | Труба винипластовая по установленным конструкциям, по стенам и колоннам с креплением скобами, диаметр до 25 мм ИНДЕКС К ПОЗИЦИИ(справочно): 2 квартал 2011 года Переводв текущие цены ОЗП=10,49; ЭМ=5,22; ЗПМ=10,49; МАТ=4,39 НР, (4314,29 руб.): 95%*0,85 от ФОТ (5342,77 руб.) СП, (2778,24 руб.): 65%*0,8 от ФОТ (5342,77 руб.) | 100 м | 1.12 | 2139.66 | 213.96 | 521.96 | 164.99 | 2396.42 | 239.64 | 584.6 | 184.79 | 23.8 | 26.66 | 15.91 | 17.82
61 | цена поставщика | Труба ПВХ жесткая 32 мм DKC ИНДЕКС К ПОЗИЦИИ(справочно): 2 квартал 2011 года Переводв текущие цены ОЗП=10,49; ЭМ=5,22; ЗПМ=10,49; МАТ=4,39 | м | 112 | 6.49 |  |  |  | 726.88
62 | ТЕРм08-02-412-03 | Затягивание провода в проложенные трубы и металлические рукава первого одножильного или многожильного в общей оплетке, суммарное сечение до 16 мм2 ИНДЕКС К ПОЗИЦИИ(справочно): 2 квартал 2011 года Переводв текущие цены ОЗП=10,49; ЭМ=5,22; ЗПМ=10,49; МАТ=4,39 НР, (809,97 руб.): 95%*0,85 от ФОТ (1003,06 руб.) СП, (521,59 руб.): 65%*0,8 от ФОТ (1003,06 руб.) | 100 м | 1.12 | 559.94 | 70.66 | 8.91 | 0.48 | 627.13 | 79.14 | 9.98 | 0.54 | 7.86 | 8.8 | 0.04 | 0.04
63 | ТЕРм08-02-412-09 прим | Затягивание провода в проложенные трубы и металлические рукава каждого последующего одножильного или многожильного в общей оплетке, суммарное сечение до 6 мм2 (10мм2) ИНДЕКС К ПОЗИЦИИ(справочно): 2 квартал 2011 года Переводв текущие цены ОЗП=10,49; ЭМ=5,22; ЗПМ=10,49; МАТ=4,39 НР, (943,13 руб.): 95%*0,85 от ФОТ (1167,96 руб.) СП, (607,34 руб.): 65%*0,8 от ФОТ (1167,96 руб.) | 100 м | 4.48 | 179.59 | 20.59 | 2.23 | 0.12 | 804.56 | 92.24 | 9.99 | 0.54 | 2.29 | 10.26 | 0.01 | 0.04
64 | ТСЦ-502-0503 | Провода силовые для электрических установок на напряжение до 450 В с медной жилой марки ПВ1, сечением 10 мм2 ИНДЕКС К ПОЗИЦИИ(справочно): 2 квартал 2011 года Переводв текущие цены ОЗП=10,49; ЭМ=5,22; ЗПМ=10,49; МАТ=4,39 | 1000 м | 0.624 | 7076.73 |  |  |  | 4415.88
65 | ТЕР46-03-012-01 | Пробивка в бетонных конструкциях полов и стен борозд площадью сечения до 20 см2 ИНДЕКС К ПОЗИЦИИ(справочно): 2 квартал 2011 года Переводв текущие цены ОЗП=10,49; ЭМ=5,22; ЗПМ=10,49; МАТ=4,39 НР, (1453,6 руб.): 110%*0.9 * 0,85 от ФОТ (1727,39 руб.) СП, (822,24 руб.): 70%*0.85 * 0,8 от ФОТ (1727,39 руб.) | 100 м борозд | 0.45 | 931.36 | 252.26 | 679.1 | 65.94 | 419.11 | 113.52 | 305.59 | 29.67 | 28.06 | 12.63 | 7.31 | 3.29
66 | ТЕРм08-02-409-01 прим | Труба винипластовая по установленным конструкциям, по стенам и колоннам с креплением скобами, диаметр до 25 мм (диам.32мм) ИНДЕКС К ПОЗИЦИИ(справочно): 2 квартал 2011 года Переводв текущие цены ОЗП=10,49; ЭМ=5,22; ЗПМ=10,49; МАТ=4,39 НР, (1733,44 руб.): 95%*0,85 от ФОТ (2146,67 руб.) СП, (1116,27 руб.): 65%*0,8 от ФОТ (2146,67 руб.) | 100 м | 0.45 | 2139.66 | 213.96 | 521.96 | 164.99 | 962.85 | 96.28 | 234.88 | 74.25 | 23.8 | 10.71 | 15.91 | 7.16
67 | цена поставщика | Труба ПВХ жесткая 32 мм DKC ИНДЕКС К ПОЗИЦИИ(справочно): 2 квартал 2011 года Переводв текущие цены ОЗП=10,49; ЭМ=5,22; ЗПМ=10,49; МАТ=4,39 | м | 45 | 6.49 |  |  |  | 292.05
68 | ТЕРм08-02-412-03 | Затягивание провода в проложенные трубы и металлические рукава первого одножильного или многожильного в общей оплетке, суммарное сечение до 16 мм2 (по стояко-этажам подъездов) ИНДЕКС К ПОЗИЦИИ(справочно): 2 квартал 2011 года Переводв текущие цены ОЗП=10,49; ЭМ=5,22; ЗПМ=10,49; МАТ=4,39 НР, (325,45 руб.): 95%*0,85 от ФОТ (403,03 руб.) СП, (209,58 руб.): 65%*0,8 от ФОТ (403,03 руб.) | 100 м | 0.45 | 559.94 | 70.66 | 8.91 | 0.48 | 251.97 | 31.8 | 4.01 | 0.22 | 7.86 | 3.54 | 0.04 | 0.02
69 | ТЕРм08-02-412-09 прим | Затягивание провода в проложенные трубы и металлические рукава каждого последующего одножильного или многожильного в общей оплетке, суммарное сечение до 6 мм2 (10мм2) ИНДЕКС К ПОЗИЦИИ(справочно): 2 квартал 2011 года Переводв текущие цены ОЗП=10,49; ЭМ=5,22; ЗПМ=10,49; МАТ=4,39 НР, (378,9 руб.): 95%*0,85 от ФОТ (469,22 руб.) СП, (243,99 руб.): 65%*0,8 от ФОТ (469,22 руб.) | 100 м | 1.8 | 179.59 | 20.59 | 2.23 | 0.12 | 323.26 | 37.06 | 4.01 | 0.22 | 2.29 | 4.12 | 0.01 | 0.02
70 | ТСЦ-502-0503 | Провода силовые для электрических установок на напряжение до 450 В с медной жилой марки ПВ1, сечением 10 мм2 ИНДЕКС К ПОЗИЦИИ(справочно): 2 квартал 2011 года Переводв текущие цены ОЗП=10,49; ЭМ=5,22; ЗПМ=10,49; МАТ=4,39 | 1000 м | 0.251 | 7076.73 |  |  |  | 1776.26
71 | цена поставщика | Коробка протяжная У996 IP44 ц.о.160/4,39/1,18*1,02 ИНДЕКС К ПОЗИЦИИ(справочно): 2 квартал 2011 года Переводв текущие цены ОЗП=10,49; ЭМ=5,22; ЗПМ=10,49; МАТ=4,39 | шт | 10 | 31.5 |  |  |  | 315
72 | цена поставщика | Коробка ответвительная открытой установки КР2 604 (по подвалу) ц.о.39/4,39/1,18*1,02 ИНДЕКС К ПОЗИЦИИ(справочно): 2 квартал 2011 года Переводв текущие цены ОЗП=10,49; ЭМ=5,22; ЗПМ=10,49; МАТ=4,39 | шт | 40 | 7.68 |  |  |  | 307.2
73 | цена поставщика | Коробка протяжная 400*400 К 654 ц.о.193,5/1,18/4,39*1,02 ИНДЕКС К ПОЗИЦИИ(справочно): 2 квартал 2011 года Переводв текущие цены ОЗП=10,49; ЭМ=5,22; ЗПМ=10,49; МАТ=4,39 | шт | 2 | 38.1 |  |  |  | 76.2
74 | ТЕРр53-20-4 | Кладка отдельных участков из кирпича внутренних стен (заделка ниш) ИНДЕКС К ПОЗИЦИИ(справочно): 2 квартал 2011 года Переводв текущие цены ОЗП=10,49; ЭМ=5,22; ЗПМ=10,49; МАТ=4,39 НР, (56,67 руб.): 86%*0,85 от ФОТ (77,52 руб.) СП, (43,41 руб.): 70%*0,8 от ФОТ (77,52 руб.) | 100 м3 кладки | 0.0011 | 77373.68 | 5366.7 | 3313.44 | 472.29 | 85.11 | 5.9 | 3.64 | 0.52 | 670 | 0.74 | 39 | 0.04
75 | ТЕРр61-28-1 | Устройство основания под штукатурку из металлической сетки по кирпичным и бетонным поверхностям ИНДЕКС К ПОЗИЦИИ(справочно): 2 квартал 2011 года Переводв текущие цены ОЗП=10,49; ЭМ=5,22; ЗПМ=10,49; МАТ=4,39 НР, (44,31 руб.): 79%*0,85 от ФОТ (65,98 руб.) СП, (26,39 руб.): 50%*0,8 от ФОТ (65,98 руб.) | 100 м2 поверхности | 0.009 | 4563.82 | 607.92 | 10.97 |  | 41.07 | 5.47 | 0.1 |  | 81.6 | 0.73
76 | ТЕРр61-2-7 | Ремонт штукатурки внутренних стен по камню и бетону цементно-известковым раствором, площадью отдельных мест до 1 м2 толщиной слоя до 20 мм ИНДЕКС К ПОЗИЦИИ(справочно): 2 квартал 2011 года Переводв текущие цены ОЗП=10,49; ЭМ=5,22; ЗПМ=10,49; МАТ=4,39 НР, (141,37 руб.): 79%*0,85 от ФОТ (210,53 руб.) СП, (84,21 руб.): 50%*0,8 от ФОТ (210,53 руб.) | 100 м2 отремонтированной поверхности | 0.009 | 2885.63 | 1931.84 | 20.11 | 6.94 | 25.97 | 17.39 | 0.18 | 0.06 | 228.35 | 2.06 | 0.67 | 0.01
77 | ТЕРр61-2-12 | Ремонт штукатурки внутренних стен по камню и бетону цементно-известковым раствором, площадью отдельных мест на каждые следующие 10 мм толщины слоя добавлять к расценке 61-2-11 ИНДЕКС К ПОЗИЦИИ(справочно): 2 квартал 2011 года Переводв текущие цены ОЗП=10,49; ЭМ=5,22; ЗПМ=10,49; МАТ=4,39 НР, (12,75 руб.): 79%*0,85 от ФОТ (18,98 руб.) СП, (7,59 руб.): 50%*0,8 от ФОТ (18,98 руб.) | 100 м2 отремонтированной поверхности | 0.009 | 648.61 | 171.99 | 10.21 | 3.52 | 5.84 | 1.55 | 0.09 | 0.03 | 20.33 | 0.18 | 0.34
78 | ТЕР15-04-005-03 | Окраска поливинилацетатными водоэмульсионными составами улучшенная по штукатурке стен ИНДЕКС К ПОЗИЦИИ(справочно): 2 квартал 2011 года Переводв текущие цены ОЗП=10,49; ЭМ=5,22; ЗПМ=10,49; МАТ=4,39 НР, (32,11 руб.): 105%*0.9 * 0,85 от ФОТ (39,97 руб.) СП, (14,95 руб.): 55%*0.85 * 0,8 от ФОТ (39,97 руб.) | 100 м2 окрашиваемой поверхности | 0.009 | 2182.7 | 367.65 | 13.07 | 0.21 | 19.64 | 3.31 | 0.12 |  | 42.9 | 0.39 | 0.02
79 | ТЕР46-03-008-01 | Устройство ниш в кирпичных стенах глубиной до 12 см ИНДЕКС К ПОЗИЦИИ(справочно): 2 квартал 2011 года Переводв текущие цены ОЗП=10,49; ЭМ=5,22; ЗПМ=10,49; МАТ=4,39 НР, (457,7 руб.): 110%*0.9 * 0,85 от ФОТ (543,91 руб.) СП, (258,9 руб.): 70%*0.85 * 0,8 от ФОТ (543,91 руб.) | 10 м2 ниш | 0.16 | 782.57 | 227.96 | 554.61 | 53.85 | 125.21 | 36.47 | 88.74 | 8.62 | 26.6 | 4.26 | 5.97 | 0.96
80 | ТЕР15-02-016-01 | Штукатурка поверхностей внутри здания цементно-известковым или цементным раствором по камню и бетону простая стен ИНДЕКС К ПОЗИЦИИ(справочно): 2 квартал 2011 года Переводв текущие цены ОЗП=10,49; ЭМ=5,22; ЗПМ=10,49; МАТ=4,39 НР, (311,43 руб.): 105%*0.9 * 0,85 от ФОТ (387,71 руб.) СП, (145 руб.): 55%*0.85 * 0,8 от ФОТ (387,71 руб.) | 100 м2 оштукатуриваемой поверхности | 0.045 | 1488.55 | 653.72 | 94.8 | 55.6 | 66.98 | 29.42 | 4.27 | 2.5 | 75.4 | 3.39 | 6.07 | 0.27
81 | ТЕР15-04-024-08 | Простая окраска масляными составами по штукатурке и сборным конструкциям стен, подготовленных под окраску ИНДЕКС К ПОЗИЦИИ(справочно): 2 квартал 2011 года Переводв текущие цены ОЗП=10,49; ЭМ=5,22; ЗПМ=10,49; МАТ=4,39 НР, (76,93 руб.): 105%*0.9 * 0,85 от ФОТ (95,77 руб.) СП, (35,82 руб.): 55%*0.85 * 0,8 от ФОТ (95,77 руб.) | 100 м2 окрашиваемой поверхности | 0.045 | 798.29 | 176.35 | 4.46 | 0.1 | 35.92 | 7.94 | 0.2 |  | 21.12 | 0.95 | 0.01
82 | ТЕР46-03-010-05 | Пробивка в бетонных потолках толщиной 100 мм отверстий площадью до 100 см2 КОЭФ. К ПОЗИЦИИ: Поправка к нормам ПЗ=1,75 (ОЗП=1,75; ЭМ=1,75 к расх.; ЗПМ=1,75; МАТ=1,75 к расх.; ТЗ=1,75; ТЗМ=1,75) ИНДЕКС К ПОЗИЦИИ(справочно): 2 квартал 2011 года Переводв текущие цены ОЗП=10,49; ЭМ=5,22; ЗПМ=10,49; МАТ=4,39 НР, (1498,09 руб.): 110%*0.9 * 0,85 от ФОТ (1780,26 руб.) СП, (847,4 руб.): 70%*0.85 * 0,8 от ФОТ (1780,26 руб.) | 100 отверстий | 0.15 | 2780.52 | 790.6 | 1989.92 | 193.2 | 417.08 | 118.59 | 298.49 | 28.98 | 86.975 | 13.05 | 21.42 | 3.21
83 | ТЕР46-03-017-04 | Заделка отверстий, гнезд и борозд в стенах и перегородках железобетонных площадью до 0,2 м2 ИНДЕКС К ПОЗИЦИИ(справочно): 2 квартал 2011 года Переводв текущие цены ОЗП=10,49; ЭМ=5,22; ЗПМ=10,49; МАТ=4,39 НР, (1678,34 руб.): 110%*0.9 * 0,85 от ФОТ (1994,46 руб.) СП, (949,36 руб.): 70%*0.85 * 0,8 от ФОТ (1994,46 руб.) | 1 м3 заделки | 0.35 | 1986.69 | 472.38 | 36.2 |  | 695.34 | 165.33 | 12.67 |  | 61.11 | 21.39
84 | ТЕРр62-2-1 | Простая масляная окраска ранее окрашенных стен без подготовки с расчисткой старой краски до 10% ИНДЕКС К ПОЗИЦИИ(справочно): 2 квартал 2011 года Переводв текущие цены ОЗП=10,49; ЭМ=5,22; ЗПМ=10,49; МАТ=4,39 НР, (20,97 руб.): 80%*0,85 от ФОТ (30,84 руб.) СП, (12,34 руб.): 50%*0,8 от ФОТ (30,84 руб.) | 100 м2 окрашиваемой поверхности | 0.02 | 365.57 | 126.97 | 7.99 | 1.04 | 7.31 | 2.54 | 0.16 | 0.02 | 15.39 | 0.31 | 0.1
85 | ТЕРр62-1-1 | Окраска клеевыми составами простая ИНДЕКС К ПОЗИЦИИ(справочно): 2 квартал 2011 года Переводв текущие цены ОЗП=10,49; ЭМ=5,22; ЗПМ=10,49; МАТ=4,39 НР, (80,32 руб.): 80%*0,85 от ФОТ (118,12 руб.) СП, (47,25 руб.): 50%*0,8 от ФОТ (118,12 руб.) | 100 м2 окрашиваемой поверхности (без вычета проемов) | 0.09 | 171.21 | 107.82 | 7.16 | 1.04 | 15.41 | 9.7 | 0.64 | 0.09 | 13.7 | 1.23 | 0.1 | 0.01
Раздел 3. Заземление
86 | ТЕРм08-02-471-04 | Заземлитель вертикальный из круглой стали диаметром 16 мм ИНДЕКС К ПОЗИЦИИ(справочно): 2 квартал 2011 года Переводв текущие цены ОЗП=10,49; ЭМ=5,22; ЗПМ=10,49; МАТ=4,39 НР, (232,44 руб.): 95%*0,85 от ФОТ (287,85 руб.) СП, (149,68 руб.): 65%*0,8 от ФОТ (287,85 руб.) | 10 шт. | 0.3 | 505.73 | 74.53 | 51.29 | 1.7 | 151.72 | 22.36 | 15.39 | 0.51 | 8.29 | 2.49 | 0.14 | 0.04
87 | ТЕРм08-02-472-02 | Заземлитель горизонтальный из стали полосовой сечением 160 мм2 ИНДЕКС К ПОЗИЦИИ(справочно): 2 квартал 2011 года Переводв текущие цены ОЗП=10,49; ЭМ=5,22; ЗПМ=10,49; МАТ=4,39 НР, (308,84 руб.): 95%*0,85 от ФОТ (382,46 руб.) СП, (198,88 руб.): 65%*0,8 от ФОТ (382,46 руб.) | 100 м | 0.2 | 937.14 | 149.23 | 73.77 | 2.66 | 187.43 | 29.85 | 14.75 | 0.53 | 16.6 | 3.32 | 0.22 | 0.04
88 | ТЕР01-02-057-02 | Разработка грунта вручную в траншеях глубиной до 2 м без креплений с откосами, группа грунтов 2 ИНДЕКС К ПОЗИЦИИ(справочно): 2 квартал 2011 года Переводв текущие цены ОЗП=10,49; ЭМ=5,22; ЗПМ=10,49; МАТ=4,39 НР, (237,15 руб.): 80%*0.9 * 0,85 от ФОТ (387,5 руб.) СП, (118,58 руб.): 45%*0.85 * 0,8 от ФОТ (387,5 руб.) | 100 м3 грунта | 0.028 | 1147.3 | 1147.3 |  |  | 32.12 | 32.12 |  |  | 154 | 4.31
89 | ТЕР01-02-061-02 | Засыпка вручную траншей, пазух котлованов и ям, группа грунтов 2 ИНДЕКС К ПОЗИЦИИ(справочно): 2 квартал 2011 года Переводв текущие цены ОЗП=10,49; ЭМ=5,22; ЗПМ=10,49; МАТ=4,39 НР, (144,06 руб.): 80%*0.9 * 0,85 от ФОТ (235,4 руб.) СП, (72,03 руб.): 45%*0.85 * 0,8 от ФОТ (235,4 руб.) | 100 м3 грунта | 0.028 | 696.92 | 696.92 |  |  | 19.51 | 19.51 |  |  | 97.2 | 2.72
Итого прямые затраты по смете в ценах 2001г. | [8 empty] | 85946.86 | 8364.48 | 9754.72 | 1957.47 |  | 926.16 |  | 193.88
Итого прямые затраты по смете с учетом коэффициентов к итогам | [8 empty] | 89256.7 | 9926.79 | 11502.25 | 2329.36 |  | 1098.87 |  | 230.48
В том числе, справочно:
Стесненность ОЗП=20%; ЭМ=20%; ЗПМ=20%; ТЗ=20%; ТЗМ=20% (Поз. 1-2, 5-17, 19-33, 35-40, 42-43, 45-64, 66-73, 86-87) | [8 empty] | 2365.97 | 1230.54 | 1135.43 | 312.04 |  | 135.156 |  | 29.974
Стесненность ОЗП=15%; ЭМ=15%; ЗПМ=15%; ТЗ=15%; ТЗМ=15% (Поз. 34, 41, 44, 65, 79, 82-83, 74-77, 84-85, 3-4, 18) | [8 empty] | 928.88 | 317.92 | 610.95 | 59.22 |  | 35.793 |  | 6.561
При ремонте и реконструкции зданий и сооружений работы, аналогичные технологическим процессам в новом строительстве ОЗП=1,15; ЭМ=1,25; ЗПМ=1,25; ТЗ=1,15; ТЗМ=1,25 (Поз. 78, 80-81, 88-89) | [8 empty] | 14.99 | 13.84 | 1.15 | 0.62 |  | 1.764 |  | 0.0675
Итого прямые затраты по смете с учетом индексов, в текущих ценах | [8 empty] | 461937.2 | 104132.03 | 60041.74 | 24434.98 |  | 1098.87 |  | 230.48
Накладные расходы | [8 empty] | 104075
Сметная прибыль | [8 empty] | 65492.82
Итоги по смете:
Итого Строительные работы | [8 empty] | 84359.03 |  |  |  |  | 238.32 |  | 50.61
Итого Монтажные работы | [8 empty] | 547146 |  |  |  |  | 860.55 |  | 179.87
Итого | [8 empty] | 631505 |  |  |  |  | 1098.87 |  | 230.48
В том числе:
Материалы | [8 empty] | 297763.43
Машины и механизмы | [8 empty] | 60041.74
ФОТ | [8 empty] | 128567.01
Накладные расходы | [8 empty] | 104075
Сметная прибыль | [8 empty] | 65492.82
Итого | [8 empty] | 631505
НДС 18% | [8 empty] | 113670.9
ВСЕГО по смете | [8 empty] | 745175.9 |  |  |  |  | 1098.87 |  | 230.48
Составил: ___________________________Н.И.Агаркова
(должность, подпись, расшифровка)
Проверил: ___________________________
(должность, подпись, расшифровка)