## Дефектная ведомость
Утверждаю
Директор ОАО "Управляющая компания
Ленинского района"
П.В. Квачев
ДЕФЕКТНАЯ ВЕДОМОСТЬ №
капитальный ремонт системы холодного водоснабжения
жилого дома №5 по пл. Ленина в г. Воронеже
1 | 2 | 3 | 4 | 5
Раздел 1. Подвал
1 | Разборка трубопроводов из водогазопроводных труб диаметром 32 мм | м трубопровода | 42
2 | Разборка трубопроводов из водогазопроводных труб диаметром 63 мм | м трубопровода | 100
3 | Прокладка трубопроводов водоснабжения из напорных полипропиленовых труб PN20 низкого давления среднего типа наружным д. 40 мм с гидравлическим испытанием | м трубопровода | 42
4 | Прокладка трубопроводов водоснабжения из напорных полипропиленовых труб PN20 низкого давления среднего типа наружным д. 63 мм с гидравлическим испытанием | м трубопровода | 1
5 | Бурт под фланец диаметром 90 мм | шт. | 16
6 | Кран шаровой PPRC диаметром 32 мм | шт. | 21
7 | Муфта переход. 40/63 | шт. | 1
8 | Тройник переход. 63/32/63 | шт. | 21
9 | Муфта диаметром 32 мм | шт. | 21
10 | Муфта разъем.(вн.р.) 32х1 | шт. | 21
11 | Отвод 63 | шт. | 5
12 | Хомут 40 | шт. | 52
13 | Хомут 63 | шт. | 125
14 | Установка насосов центробежных с электродвигателем, масса агрегата до 0,1 т | 1 насос | 2
15 | Смена задвижек клиновых с выдвижным шпинделем фланцевые для воды и пара давлением 1 МПа (10 кгс/см2) 30с41нж диаметром 80 мм | шт. | 8
16 | Установка фланцевых соединений на стальных трубопроводах диаметром 80 мм | 1 соединение | 8
17 | Изоляция трубопроводов изделиями из вспененного полиэтилена "Термофлекс" трубками диам. 42*9 мм | м | 42
18 | Изоляция трубопроводов изделиями из вспененного полиэтилена "Термофлекс" трубками диам. 76*9 мм | м | 100
Раздел 2. Стояки в квартирах
19 | Разборка трубопроводов из водогазопроводных труб диаметром 32 мм | м трубопровода | 96
20 | Прокладка трубопроводов водоснабжения из напорных полипропиленовых труб PN20 низкого давления среднего типа наружным д. 40 мм с гидравлическим испытанием | м трубопровода | 96
21 | Тройник переход. 40/25/40 | шт. | 37
22 | Муфта перех. 40/25 | шт. | 13
23 | Установка гильз из труб стальных сварных водогазопроводных диаметр условного прохода 32 мм, толщина стенки 2,8 мм | м | 11.1
Раздел 3. Вывоз мусора
24 | Погрузка мусора | тонна | 0.8848
25 | Вывоз мусора автомобилями-самосвалами. расстояние перевозки 18 км | 1 тонна | 0.8848
Составил: ___________________________
(должность, подпись, расшифровка)
Проверил: ___________________________
(должность, подпись, расшифровка)

## Локальная смета (2)
СОГЛАСОВАНО: | [11 empty] | УТВЕРЖДАЮ:
Директор ОАО "Управляющая компания
Ленинского района"
_________________ | [13 empty] | П.В. Квачев
" _____ " ________________ 201_ г. | [11 empty] | "____" ______________201_ г.
Капитальный ремонт жилого дома №5 по пл. Ленина в г. Воронеже
(наименование стройки)
ЛОКАЛЬНЫЙ СМЕТНЫЙ РАСЧЕТ № 02-02
(локальная смета)
|  | на | ремонт системы холодного водоснабжения
(наименование работ и затрат, наименование объекта)
Основание: дефектная ведомость
|  |  | Сметная стоимость строительных работ _______________________________________________________________________________________________ | [5 empty] | 407507 |  | руб.
|  |  | Средства на оплату труда _______________________________________________________________________________________________ | [5 empty] | ___________________________804856 |  | руб.
|  |  | Сметная трудоемкость _______________________________________________________________________________________________ | [5 empty] | _______________________________________________________________________________________________801,33 |  | чел.час
Составлен(а) в текущих (прогнозных) ценах по состоянию на 2 кв. 2011 г.
№ пп | Обоснование | Наименование | Ед. изм. | Кол. | Стоимость единицы, руб. |  |  |  | Общая стоимость, руб. |  |  |  | Т/з осн. раб.на ед. | Т/з осн. раб. Всего | Т/з мех. на ед. | Т/з мех. Всего
[5 empty] | Всего | В том числе |  |  | Всего | В том числе
[6 empty] | Осн.З/п | Эк.Маш | З/пМех |  | Осн.З/п | Эк.Маш | З/пМех
1 | 2 | 3 | 4 | 5 | 6 | 7 | 8 | 9 | 10 | 11 | 12 | 13 | 14 | 15 | 16 | 17
Раздел 1. Подвал
1 | ТЕРр65-1-1 | Разборка трубопроводов из водогазопроводных труб диаметром до 32 мм ИНДЕКС К ПОЗИЦИИ(справочно): 1 2 квартал 2011г индексы к ТЕР ОЗП=10,49; ЭМ=5,22; ЗПМ=10,49; МАТ=4,39 НР, (880,4 руб.): 74%*0,85 от ФОТ (1399,68 руб.) СП, (559,87 руб.): 50%*0,8 от ФОТ (1399,68 руб.) | 100 м трубопровода | 0.42 | 315.42 | 275.2 | 6.83 | 1.04 | 132.48 | 115.58 | 2.87 | 0.44 | 34.66 | 14.56 | 0.1 | 0.04
2 | ТЕРр65-1-2 | Разборка трубопроводов из водогазопроводных труб диаметром до 63 мм ИНДЕКС К ПОЗИЦИИ(справочно): 1 2 квартал 2011г индексы к ТЕР ОЗП=10,49; ЭМ=5,22; ЗПМ=10,49; МАТ=4,39 НР, (3605,33 руб.): 74%*0,85 от ФОТ (5731,84 руб.) СП, (2292,74 руб.): 50%*0,8 от ФОТ (5731,84 руб.) | 100 м трубопровода | 1 | 542.67 | 473.38 | 11.72 | 1.76 | 542.67 | 473.38 | 11.72 | 1.76 | 59.62 | 59.62 | 0.17 | 0.17
3 | ТЕР16-04-002-04 | Прокладка трубопроводов водоснабжения из напорных полиэтиленовых труб низкого давления среднего типа наружным диаметром 40 мм 2 169,11 = 3 471,63 - 9,37 x 139,01 ИНДЕКС К ПОЗИЦИИ(справочно): 1 2 квартал 2011г индексы к ТЕР ОЗП=10,49; ЭМ=5,22; ЗПМ=10,49; МАТ=4,39 НР, (9217,72 руб.): 128%*0.9 * 0,85 от ФОТ (9413,52 руб.) СП, (5312,99 руб.): 83%*0.85 * 0,8 от ФОТ (9413,52 руб.) | 100 м трубопровода | 0.42 | 2169.11 | 1537.93 | 550.19 | 71.45 | 911.03 | 645.93 | 231.08 | 30.01 | 162.4 | 68.21 | 5.9 | 2.48
Уд | 1. 507-0590 | Трубы напорные из полиэтилена низкого давления среднего типа, наружным диаметром 40 мм | 10 м | 9,37 3,935 | 139.01 |  |  |  | 547.06
4 | цена поставщика | Трубы полипропиленовые PN20 диаметром 40 мм (ц.о. 121,07/4,39/1,18*1,02) ИНДЕКС К ПОЗИЦИИ(справочно): 1 2 квартал 2011г индексы к ТЕР ОЗП=10,49; ЭМ=5,22; ЗПМ=10,49; МАТ=4,39 | м | 39.35 | 23.84 |  |  |  | 938.1
5 | ТЕР16-04-002-06 | Прокладка трубопроводов водоснабжения из напорных полиэтиленовых труб низкого давления среднего типа наружным диаметром 63 мм 2 585,91 = 4 690,76 - 9,46 x 222,50 ИНДЕКС К ПОЗИЦИИ(справочно): 1 2 квартал 2011г индексы к ТЕР ОЗП=10,49; ЭМ=5,22; ЗПМ=10,49; МАТ=4,39 НР, (19882,11 руб.): 128%*0.9 * 0,85 от ФОТ (20304,44 руб.) СП, (11459,83 руб.): 83%*0.85 * 0,8 от ФОТ (20304,44 руб.) | 100 м трубопровода | 1 | 2585.91 | 1286.42 | 1224.47 | 163 | 2585.91 | 1286.42 | 1224.47 | 163 | 141.52 | 141.52 | 13.46 | 13.46
Уд | 1. 507-0592 | Трубы напорные из полиэтилена низкого давления среднего типа, наружным диаметром 63 мм | 10 м | 9,46 9,46 | 222.5 |  |  |  | 2104.85
6 | цена поставщика | Трубы полипропиленовые PN20 диаметром 63 мм (ц.о. 289,38/4,39/1,18*1,02) ИНДЕКС К ПОЗИЦИИ(справочно): 1 2 квартал 2011г индексы к ТЕР ОЗП=10,49; ЭМ=5,22; ЗПМ=10,49; МАТ=4,39 | м | 94.6 | 56.98 |  |  |  | 5390.31
7 | цена поставщика | Бурт под фланец диаметром 90 мм (ц.о. 161,59/4,39/1,18*1,02) ИНДЕКС К ПОЗИЦИИ(справочно): 1 2 квартал 2011г индексы к ТЕР ОЗП=10,49; ЭМ=5,22; ЗПМ=10,49; МАТ=4,39 | шт. | 16 | 31.82 |  |  |  | 509.12
8 | цена поставщика | Кран шаровой PPRC диаметром 32 мм (ц.о.246,21/4,39/1,18*1,02) ИНДЕКС К ПОЗИЦИИ(справочно): 1 2 квартал 2011г индексы к ТЕР ОЗП=10,49; ЭМ=5,22; ЗПМ=10,49; МАТ=4,39 | шт. | 21 | 48.48 |  |  |  | 1018.08
9 | цена поставщика | Муфта переход. 40/63 (ц.о.34,73/4,39/1,18*1,02) ИНДЕКС К ПОЗИЦИИ(справочно): 1 2 квартал 2011г индексы к ТЕР ОЗП=10,49; ЭМ=5,22; ЗПМ=10,49; МАТ=4,39 | шт. | 1 | 6.84 |  |  |  | 6.84
10 | цена поставщика | Тройник переход. 63/32/63 (ц.о.109,85/4,39/1,18*1,02) ИНДЕКС К ПОЗИЦИИ(справочно): 1 2 квартал 2011г индексы к ТЕР ОЗП=10,49; ЭМ=5,22; ЗПМ=10,49; МАТ=4,39 | шт. | 21 | 21.63 |  |  |  | 454.23
11 | цена поставщика | Муфта диаметром 32 мм (ц.о.6,44/4,39/1,18*1,02) ИНДЕКС К ПОЗИЦИИ(справочно): 1 2 квартал 2011г индексы к ТЕР ОЗП=10,49; ЭМ=5,22; ЗПМ=10,49; МАТ=4,39 | шт. | 21 | 1.27 |  |  |  | 26.67
12 | цена поставщика | Муфта разъем.(вн.р.) 32х1 (ц.о.120,24/4,39/1,18*1,02) ИНДЕКС К ПОЗИЦИИ(справочно): 1 2 квартал 2011г индексы к ТЕР ОЗП=10,49; ЭМ=5,22; ЗПМ=10,49; МАТ=4,39 | шт. | 21 | 23.68 |  |  |  | 497.28
13 | цена поставщика | Отвод 63 (ц.о.48,68/4,39/1,18*1,02) ИНДЕКС К ПОЗИЦИИ(справочно): 1 2 квартал 2011г индексы к ТЕР ОЗП=10,49; ЭМ=5,22; ЗПМ=10,49; МАТ=4,39 | шт. | 5 | 9.59 |  |  |  | 47.95
16 | цена поставщика | Хомут 40 (ц.о.25/4,39/1,18*1,02) ИНДЕКС К ПОЗИЦИИ(справочно): 1 2 квартал 2011г индексы к ТЕР ОЗП=10,49; ЭМ=5,22; ЗПМ=10,49; МАТ=4,39 | шт. | 52 | 4.92 |  |  |  | 255.84
17 | цена поставщика | Хомут 63 (ц.о.38/4,39/1,18*1,02) ИНДЕКС К ПОЗИЦИИ(справочно): 1 2 квартал 2011г индексы к ТЕР ОЗП=10,49; ЭМ=5,22; ЗПМ=10,49; МАТ=4,39 | шт. | 125 | 7.48 |  |  |  | 935
18 | ТЕР18-05-001-01 | Установка насосов центробежных с электродвигателем, масса агрегата до 0,1 т ИНДЕКС К ПОЗИЦИИ(справочно): 1 2 квартал 2011г индексы к ТЕР ОЗП=10,49; ЭМ=5,22; ЗПМ=10,49; МАТ=4,39 НР, (3436,74 руб.): 128%*0.9 * 0,85 от ФОТ (3509,74 руб.) СП, (1980,9 руб.): 83%*0.85 * 0,8 от ФОТ (3509,74 руб.) | 1 насос | 2 | 2699.58 | 125.83 | 11.62 | 0.61 | 5399.16 | 251.66 | 23.24 | 1.22 | 14.17 | 28.34 | 0.05 | 0.1
20 | ТЕРр65-5-9 | Смена задвижек диаметром 100 мм 7 521,74 = 49 730,74 - 100 x 422,09 ИНДЕКС К ПОЗИЦИИ(справочно): 1 2 квартал 2011г индексы к ТЕР ОЗП=10,49; ЭМ=5,22; ЗПМ=10,49; МАТ=4,39 НР, (3091,43 руб.): 103%*0,85 от ФОТ (3531,04 руб.) СП, (1694,9 руб.): 60%*0,8 от ФОТ (3531,04 руб.) | 100 шт. | 0.08 | 7521.74 | 3658.74 | 349.02 |  | 601.74 | 292.7 | 27.92 |  | 422 | 33.76
Уд | 1. 302-1176 | Задвижки параллельные фланцевые с выдвижным шпинделем для воды и пара давлением 1 Мпа (10 кгс/см2) 30ч6бр диаметром 80 мм | шт. | 100 8 | 422.09 |  |  |  | 3376.72
21 | ТСЦ-302-1941 | Задвижки клиновые с выдвижным шпинделем фланцевые для воды и пара давлением 1 МПа (10 кгс/см2) 30с41нж диаметром 80 мм ИНДЕКС К ПОЗИЦИИ(справочно): 1 2 квартал 2011г индексы к ТЕР ОЗП=10,49; ЭМ=5,22; ЗПМ=10,49; МАТ=4,39 | шт. | 8 | 760.11 |  |  |  | 6080.88
22 | ТЕР16-02-007-03 | Установка фланцевых соединений на стальных трубопроводах диаметром 80 мм ИНДЕКС К ПОЗИЦИИ(справочно): 1 2 квартал 2011г индексы к ТЕР ОЗП=10,49; ЭМ=5,22; ЗПМ=10,49; МАТ=4,39 НР, (1503,07 руб.): 128%*0.9 * 0,85 от ФОТ (1535 руб.) СП, (866,35 руб.): 83%*0.85 * 0,8 от ФОТ (1535 руб.) | 1 соединение | 8 | 124.78 | 13.83 | 6.77 |  | 998.24 | 110.64 | 54.16 |  | 1.46 | 11.68
23 | ТСЦ-507-1002 | Фланцы стальные плоские приварные из стали ВСт3сп2, ВСт3сп3, давлением 1,6 МПа (16 кгс/см2), диаметром 80 мм ИНДЕКС К ПОЗИЦИИ(справочно): 1 2 квартал 2011г индексы к ТЕР ОЗП=10,49; ЭМ=5,22; ЗПМ=10,49; МАТ=4,39 | шт. | 16 | 51.1 |  |  |  | 817.6
24 | ТЕР26-01-017-01 | Изоляция трубопроводов изделиями из вспененного каучука (<Армофлекс>), вспененного полиэтилена (<Термофлекс>) трубками 288,45 = 1 987,52 - 1,438 x 269,50 - 11 x 119,23 ИНДЕКС К ПОЗИЦИИ(справочно): 1 2 квартал 2011г индексы к ТЕР ОЗП=10,49; ЭМ=5,22; ЗПМ=10,49; МАТ=4,39 НР, (5022,91 руб.): 100%*0.9 * 0,85 от ФОТ (6565,9 руб.) СП, (3125,37 руб.): 70%*0.85 * 0,8 от ФОТ (6565,9 руб.) | 10 м трубопровода | 14.2 | 288.45 | 33.33 | 21.62 |  | 4095.99 | 473.29 | 307 |  | 3.52 | 49.98
Уд | 1. 101-2466 | Краска <Армофиниш> | л | 1,438 20,42 | 269.5 |  |  |  | 5503.07
Уд | 2. 104-0162 | Трубки из вспененного полиэтилена (пенополиэтилен) <Термофлекс> диаметром 108х13 мм | м | 11 156,2 | 119.23 |  |  |  | 18623.73
25 | цена поставщика | Изоляция "Термофлекс" диаметром 42*9 мм (ц.о.45,49/4,39/1,18*1,02) ИНДЕКС К ПОЗИЦИИ(справочно): 1 2 квартал 2011г индексы к ТЕР ОЗП=10,49; ЭМ=5,22; ЗПМ=10,49; МАТ=4,39 | м | 46.2 | 8.96 |  |  |  | 413.95
26 | цена поставщика | Изоляция "Термофлекс" диаметром 76*9 мм (ц.о.72,98/4,39/1,18*1,02) ИНДЕКС К ПОЗИЦИИ(справочно): 1 2 квартал 2011г индексы к ТЕР ОЗП=10,49; ЭМ=5,22; ЗПМ=10,49; МАТ=4,39 | м | 110 | 14.37 |  |  |  | 1580.7
Раздел 2. Стояки в квартирах
27 | ТЕРр65-1-1 | Разборка трубопроводов из водогазопроводных труб диаметром до 32 мм ИНДЕКС К ПОЗИЦИИ(справочно): 1 2 квартал 2011г индексы к ТЕР ОЗП=10,49; ЭМ=5,22; ЗПМ=10,49; МАТ=4,39 НР, (2012,25 руб.): 74%*0,85 от ФОТ (3199,13 руб.) СП, (1279,65 руб.): 50%*0,8 от ФОТ (3199,13 руб.) | 100 м трубопровода | 0.96 | 315.42 | 275.2 | 6.83 | 1.04 | 302.8 | 264.19 | 6.56 | 1 | 34.66 | 33.27 | 0.1 | 0.1
28 | ТЕР16-04-002-04 | Прокладка трубопроводов водоснабжения из напорных полиэтиленовых труб низкого давления среднего типа наружным диаметром 40 мм 2 169,11 = 3 471,63 - 9,37 x 139,01 ИНДЕКС К ПОЗИЦИИ(справочно): 1 2 квартал 2011г индексы к ТЕР ОЗП=10,49; ЭМ=5,22; ЗПМ=10,49; МАТ=4,39 НР, (24733,18 руб.): 128%*0.9 * 0,85 от ФОТ (25258,56 руб.) СП, (14255,93 руб.): 83%*0.85 * 0,8 от ФОТ (25258,56 руб.) | 100 м трубопровода | 0.96 | 2169.11 | 1537.93 | 550.19 | 71.45 | 2082.35 | 1476.41 | 528.18 | 68.59 | 162.4 | 155.9 | 5.9 | 5.66
Уд | 1. 507-0590 | Трубы напорные из полиэтилена низкого давления среднего типа, наружным диаметром 40 мм | 10 м | 9,37 8,995 | 139.01 |  |  |  | 1250.42
29 | цена поставщика | Трубы полипропиленовые PN20 диаметром 32 мм (ц.о.70,17/4,39/1,18*1,02) ИНДЕКС К ПОЗИЦИИ(справочно): 1 2 квартал 2011г индексы к ТЕР ОЗП=10,49; ЭМ=5,22; ЗПМ=10,49; МАТ=4,39 | м | 89.95 | 13.82 |  |  |  | 1243.11
30 | цена поставщика | Тройник переход. 40/25/40 (ц.о. 22,19/4,39/1,18*1,02) ИНДЕКС К ПОЗИЦИИ(справочно): 1 2 квартал 2011г индексы к ТЕР ОЗП=10,49; ЭМ=5,22; ЗПМ=10,49; МАТ=4,39 | шт. | 37 | 4.37 |  |  |  | 161.69
31 | цена поставщика | Муфта перех. 40/25 (ц.о. 8,21/4,39/1,18*1,02) ИНДЕКС К ПОЗИЦИИ(справочно): 1 2 квартал 2011г индексы к ТЕР ОЗП=10,49; ЭМ=5,22; ЗПМ=10,49; МАТ=4,39 | шт. | 13 | 1.62 |  |  |  | 21.06
32 | ТСЦ-103-0004 | Трубы стальные сварные водогазопроводные с резьбой черные легкие (неоцинкованные) диаметр условного прохода 32 мм, толщина стенки 2,8 мм ИНДЕКС К ПОЗИЦИИ(справочно): 1 2 квартал 2011г индексы к ТЕР ОЗП=10,49; ЭМ=5,22; ЗПМ=10,49; МАТ=4,39 | м | 11.1 | 22 |  |  |  | 244.2
Раздел 3. Вывоз мусора
33 | ФСЦП311-01-146-1 | Мусор строительный с погрузкой вручную: погрузка ИНДЕКС К ПОЗИЦИИ(справочно): 2 2 квартал 2011г индексы к ФЕР ОЗП=10,03; ЭМ=4,9; ЗПМ=10,03; МАТ=4,08 НР, (31,29 руб.): 100%*0,85 от ФОТ (36,81 руб.) СП, (17,67 руб.): 60%*0,8 от ФОТ (36,81 руб.) | тонна | 0.8848 | 32.93 | 4.15 | 28.78 |  | 29.14 | 3.67 | 25.47 |  | 0.578 | 0.51
34 | ФСЦП310-3018-1 | Перевозка грузов автомобилями-самосвалами грузоподъемностью 10 т работающих вне карьера: расстояние перевозки 18 км; нормативное время пробега 1,396 час; класс груза 1 ИНДЕКС К ПОЗИЦИИ(справочно): 2 2 квартал 2011г индексы к ФЕР ОЗП=10,03; ЭМ=4,9; ЗПМ=10,03; МАТ=4,08 НР 0%*0,85 от ФОТ СП 0%*0,8 от ФОТ | 1 тонна | 0.8848 | 13.82 |  | 13.82 |  | 12.23 |  | 12.23
Итого прямые затраты по смете в ценах 2001г. | [8 empty] | 38336.35 | 5393.87 | 2454.9 | 266.02 |  | 597.35 |  | 22.01
Итого прямые затраты по смете с учетом коэффициентов к итогам | [8 empty] | 41392.07 | 7274.12 | 3630.37 | 398.64 |  | 801.33 |  | 32.98
В том числе, справочно:
При ремонте и реконструкции зданий и сооружений работы, аналогичные технологическим процессам в новом строительстве ОЗП=1,15; ЭМ=1,25; ЗПМ=1,25; ТЗ=1,15; ТЗМ=1,25 (Поз. 3-13, 16-18, 22, 28-31, 24-26) | [8 empty] | 1228.69 | 636.65 | 592.03 | 65.7 |  | 68.3445 |  | 5.425
Стесненные условия ОЗП=15%; ЭМ=15%; ЗПМ=15%; ТЗ=15%; ТЗМ=15% (Поз. 1-13, 16-18, 22, 20-21, 23-26) | [8 empty] | 961.09 | 609.72 | 351.37 | 36.75 |  | 67.8945 |  | 3.039
Стесненные условия ОЗП=15%; ЭМ=15%; ЗПМ=15%; ТЗ=15%; ТЗМ=15% (Поз. 27) | [8 empty] | 40.61 | 39.63 | 0.98 | 0.15 |  | 4.9905 |  | 0.015
Стесненные условия ОЗП=35%; ЭМ=35%; ЗПМ=35%; ТЗ=35%; ТЗМ=35% (Поз. 28-31) | [8 empty] | 825.33 | 594.25 | 231.08 | 30.01 |  | 62.7515 |  | 2.478
Итого прямые затраты по смете с учетом индексов, в текущих ценах | [8 empty] | 229082.76 | 76303.83 | 18938.46 | 4181.73 |  | 801.33 |  | 32.98
Накладные расходы | [8 empty] | 73416.37
Сметная прибыль | [8 empty] | 42846.16
Итоги по смете:
Внутренние санитарно-технические работы: демонтаж и разборка (ремонтно-строительные) | [8 empty] | 21504.06 |  |  |  |  | 123.57 |  | 0.36
Сантехнические работы - внутренние (трубопроводы, водопровод, канализация, отопление, газоснабжение, вентиляция и кондиционирование воздуха) | [8 empty] | 242165.01 |  |  |  |  | 572.33 |  | 32.62
Внутренние санитарно-технические работы: смена труб, санитарно-технических приборов и другие работы (ремонтно-строительные) | [8 empty] | 41075.46 |  |  |  |  | 38.82
Теплоизоляционные работы | [8 empty] | 40330.26 |  |  |  |  | 66.1
Погрузо-разгрузочные работы при автоперевозках | [8 empty] | 210.57 |  |  |  |  | 0.51
Перевозка автотранспортом | [8 empty] | 59.93
Итого | [8 empty] | 345345.29 |  |  |  |  | 801.33 |  | 32.98
В том числе:
Материалы | [8 empty] | 133840.47
Машины и механизмы | [8 empty] | 18938.46
ФОТ | [8 empty] | 80485.56
Накладные расходы | [8 empty] | 73416.37
Сметная прибыль | [8 empty] | 42846.16
Итого | [8 empty] | 345345.29
НДС 18% | [8 empty] | 62162.1522
ВСЕГО по смете | [8 empty] | 407507.4422 |  |  |  |  | 801.33 |  | 32.98
Составил: ___________________________Агаркова Н.И.
(должность, подпись, расшифровка)
Проверил: ___________________________
(должность, подпись, расшифровка)