## Локальная смета
СОГЛАСОВАНО: | [7 empty] | УТВЕРЖДАЮ:
______________ | [7 empty] | ____________
" _____ " ________________ 2011 г. | [7 empty] | "______ " _______________2011 г.
Капитальный ремонт жилого дома №61 по ул. Шишкова в г. Воронеже
(наименование стройки)
ЛОКАЛЬНЫЙ СМЕТНЫЙ РАСЧЕТ №
(локальная смета)
Установка приборов учета (отопление)
(наименование работ и затрат, наименование объекта)
Основание: АС1-5, АТС1-37, ТС (№038/11)
| Сметная стоимость _______________________________________________________________________________________________ |  | ___________________________142712 |  | руб.
| строительных работ _______________________________________________________________________________________________ |  | _______________________________________________________________________________________________20580 |  | руб.
| монтажных работ _______________________________________________________________________________________________ |  | _______________________________________________________________________________________________49426 |  | руб.
| оборудования _______________________________________________________________________________________________ |  | _______________________________________________________________________________________________50936 |  | руб.
| Средства на оплату труда _______________________________________________________________________________________________ |  | ___________________________12147 |  | руб.
| Сметная трудоемкость _______________________________________________________________________________________________ |  | _______________________________________________________________________________________________119,47 |  | чел.час
Составлен(а) в текущих (прогнозных) ценах по состоянию на II кв. 2011г.
№ пп | Шифр и номер позиции норматива | Наименование работ и затрат, единица измерения | Количество | Стоимость единицы, руб. |  | Общая стоимость, руб. |  |  | Затраты труда рабочих, чел.-ч, не занятых обслуживанием машин
|  |  |  | всего | эксплуатации машин | Всего | оплаты труда | эксплуатация машин
|  |  |  | оплаты труда | в т.ч. оплаты труда |  |  | в т.ч. оплаты труда | на единицу | всего
1 | 2 | 3 | 4 | 5 | 6 | 7 | 8 | 9 | 10 | 11
Раздел 1. ПРИБОРЫ И СРЕДСТВА АВТОМАТИЗАЦИИ
1 | ТЕРм11-02-022-04 Пр. Департ.архит. Воронеж.обл. от 30.09.10 №322 | Ротаметр, счетчик, преобразователь, устанавливаемые на фланцевых соединениях, диаметр условного прохода до 50 мм (1 шт.) ИНДЕКС К ПОЗИЦИИ(справочно): 1 индекс прямых затрат к ТЕР-2-й квартал 2011 ОЗП=10,49; ЭМ=5,22; ЗПМ=10,49; МАТ=4,39 | 2 | 44,4 25,80 | 9.14 | 89 | 52 | 18 | 3.09 | 6.18
|  | Накладные расходы от ФОТ Сметная прибыль от ФОТ Всего с НР и СП | 68%=80%*0,85 48%=60%*0,8 |  |  | 371 262 1355
2 | Цена поставщика | Преобразователь расхода ПРЭМ 40 В1 (ц.о.: 20840/3,17х1,02=6705,61) (шт) ИНДЕКС К ПОЗИЦИИ(справочно): 2 индекс оборудования МАТ=3,17 | 2 | 6705.61 |  | 13411
3 | ТЕРм11-02-022-01 Пр. Департ.архит. Воронеж.обл. от 30.09.10 №322 | Ротаметр показывающий, диаметр условного прохода до 10 мм; счетчик, диаметр условного прохода до 40 мм, устанавливаемые на резьбовых (муфтовых) соединениях (1 шт.) ИНДЕКС К ПОЗИЦИИ(справочно): 1 индекс прямых затрат к ТЕР-2-й квартал 2011 ОЗП=10,49; ЭМ=5,22; ЗПМ=10,49; МАТ=4,39 | 2 | 8,77 8,60 |  | 18 | 17 |  | 1.03 | 2.06
|  | Накладные расходы от ФОТ Сметная прибыль от ФОТ Всего с НР и СП | 68%=80%*0,85 48%=60%*0,8 |  |  | 121 85 388
4 | Цена поставщика | Подобранная пара термопреобразователей КТС-Б (ц.о.: 1549/3,17х1,02=498,42) (комплект) ИНДЕКС К ПОЗИЦИИ(справочно): 2 индекс оборудования МАТ=3,17 | 1 | 498.42 |  | 498
5 | ТЕРм11-03-001-01 Пр. Департ.архит. Воронеж.обл. от 30.09.10 №322 | Приборы, устанавливаемые на металлоконструкциях, щитах и пультах, масса до 5 кг (1 шт.) ИНДЕКС К ПОЗИЦИИ(справочно): 1 индекс прямых затрат к ТЕР-2-й квартал 2011 ОЗП=10,49; ЭМ=5,22; ЗПМ=10,49; МАТ=4,39 | 1 | 5,85 4,92 |  | 6 | 5 |  | 0.52 | 0.52
|  | Накладные расходы от ФОТ Сметная прибыль от ФОТ Всего с НР и СП | 68%=80%*0,85 48%=60%*0,8 |  |  | 35 25 116
6 | Цена поставщика | Вычислитель количества тепла ВКТ-7 (ц.о.: 6710/3,17х1,02=2159,05) (шт) ИНДЕКС К ПОЗИЦИИ(справочно): 2 индекс оборудования МАТ=3,17 | 1 | 2159.05 |  | 2159
Раздел 2. ЭЛЕКТРОТЕХНИЧЕСКИЕ УСТРОЙСТВА
7 | ТЕРм11-06-001-01 Приказ Департам.строит.Воронеж.обл. от 15.07.10 №240 | Щиты и пульты, масса до 50 кг (1 шт.) ИНДЕКС К ПОЗИЦИИ(справочно): 1 индекс прямых затрат к ТЕР-2-й квартал 2011 ОЗП=10,49; ЭМ=5,22; ЗПМ=10,49; МАТ=4,39 | 1 | 125,26 43,57 | 10,41 0,48 | 125 | 44 | 10 | 5.15 | 5.15
|  | Накладные расходы от ФОТ Сметная прибыль от ФОТ Всего с НР и СП | 68%=80%*0,85 48%=60%*0,8 |  |  | 314 222 1362
8 | Цена поставщика | Щит с монтажной панелью размером 650х500х220,IP54 ЩМП-3 (ц.о.:1542,1/1,18/4,39х1,02=303,65 (шт) ИНДЕКС К ПОЗИЦИИ(справочно): 1 индекс прямых затрат к ТЕР-2-й квартал 2011 ОЗП=10,49; ЭМ=5,22; ЗПМ=10,49; МАТ=4,39 | 1 | 303.65 |  | 304
9 | ТЕРм11-04-020-01 Пр. Департ.архит. Воронеж.обл. от 30.09.10 №322 | Разъемы штепсельные с разделкой и включением экранированного кабеля, сечение жилы до 1 мм2, количество подключаемых жил 14 шт. (1 шт.) ИНДЕКС К ПОЗИЦИИ(справочно): 1 индекс прямых затрат к ТЕР-2-й квартал 2011 ОЗП=10,49; ЭМ=5,22; ЗПМ=10,49; МАТ=4,39 | 2 | 24,3 18,52 |  | 49 | 37 |  | 2.06 | 4.12
|  | Накладные расходы от ФОТ Сметная прибыль от ФОТ Всего с НР и СП | 81%=95%*0,85 52%=65%*0,8 |  |  | 314 202 957
10 | Цена поставщика | Вилка с З/К прямая бел.Makel (ц.о.:27,4/1,18/4,39х1,02=5,40) (шт) ИНДЕКС К ПОЗИЦИИ(справочно): 1 индекс прямых затрат к ТЕР-2-й квартал 2011 ОЗП=10,49; ЭМ=5,22; ЗПМ=10,49; МАТ=4,39 | 2 | 5.4 |  | 11
11 | ТЕРм11-04-028-01 Пр. Департ.архит. Воронеж.обл. от 30.09.10 №322 | Включение в аппаратуру разъемов штепсельных, количество контактов в разъеме до 14 шт. (1 разъем) ИНДЕКС К ПОЗИЦИИ(справочно): 1 индекс прямых затрат к ТЕР-2-й квартал 2011 ОЗП=10,49; ЭМ=5,22; ЗПМ=10,49; МАТ=4,39 | 1 | 2,02 1,98 |  | 2 | 2 |  | 0.22 | 0.22
|  | Накладные расходы от ФОТ Сметная прибыль от ФОТ Всего с НР и СП | 81%=95%*0,85 52%=65%*0,8 |  |  | 17 11 49
12 | Цена поставщика | Блок питания для ТС/МС 35 terminal (12В,1А),разъем RJ-12,6-pin (ц.о.:263,9/1,18/4,39х1,02=51,96) (шт) ИНДЕКС К ПОЗИЦИИ(справочно): 1 индекс прямых затрат к ТЕР-2-й квартал 2011 ОЗП=10,49; ЭМ=5,22; ЗПМ=10,49; МАТ=4,39 | 1 | 51.96 |  | 52
13 | ТЕРм08-03-526-01 Приказ Департам.строит.Воронеж.обл. от 15.07.10 №240 | Автомат одно-, двух-, трехполюсный, устанавливаемый на конструкции на стене или колонне, на ток до 25 А (1 шт.) ИНДЕКС К ПОЗИЦИИ(справочно): 1 индекс прямых затрат к ТЕР-2-й квартал 2011 ОЗП=10,49; ЭМ=5,22; ЗПМ=10,49; МАТ=4,39 | 1 | 216,56 14,18 | 1.11 | 217 | 14 | 1 | 1.56 | 1.56
|  | Накладные расходы от ФОТ Сметная прибыль от ФОТ Всего с НР и СП | 81%=95%*0,85 52%=65%*0,8 |  |  | 119 76 1234
14 | Цена поставщика | Выключатель автоматический двухполюсный Iн=4А ВА 47-29-2Р (ц.о.:98,4/1,18/4,39х1,02=19,38) (шт) ИНДЕКС К ПОЗИЦИИ(справочно): 1 индекс прямых затрат к ТЕР-2-й квартал 2011 ОЗП=10,49; ЭМ=5,22; ЗПМ=10,49; МАТ=4,39 | 1 | 19.38 |  | 19
15 | ТЕРм08-03-575-01 Приказ Департам.строит.Воронеж.обл. от 15.07.10 №240 | Прибор или аппарат (1 шт.) ИНДЕКС К ПОЗИЦИИ(справочно): 1 индекс прямых затрат к ТЕР-2-й квартал 2011 ОЗП=10,49; ЭМ=5,22; ЗПМ=10,49; МАТ=4,39 | 2 | 11 10,61 |  | 22 | 21 |  | 1.12 | 2.24
|  | Накладные расходы от ФОТ Сметная прибыль от ФОТ Всего с НР и СП | 81%=95%*0,85 52%=65%*0,8 |  |  | 178 114 516
16 | Цена поставщика | Шина "N" нулевая 6х9мм без изолятора 100А 14/1 отв.(ц.о.:42,5/1,18/4,39х1,02=8,37) (шт) ИНДЕКС К ПОЗИЦИИ(справочно): 1 индекс прямых затрат к ТЕР-2-й квартал 2011 ОЗП=10,49; ЭМ=5,22; ЗПМ=10,49; МАТ=4,39 | 1 | 8.37 |  | 8
17 | Цена поставщика | Шина "N" нулевая на DIN-рейку в корпусе 2х7 групп (ц.о.:173,7/1,18/4,39х1,02=34,2) (шт) ИНДЕКС К ПОЗИЦИИ(справочно): 1 индекс прямых затрат к ТЕР-2-й квартал 2011 ОЗП=10,49; ЭМ=5,22; ЗПМ=10,49; МАТ=4,39 | 1 | 34.2 |  | 34
18 | ТЕРм11-06-002-02 Пр. Департ.архит. Воронеж.обл. от 30.09.10 №322 | Электрические проводки в щитах и пультах малогабаритных (100 м) ИНДЕКС К ПОЗИЦИИ(справочно): 1 индекс прямых затрат к ТЕР-2-й квартал 2011 ОЗП=10,49; ЭМ=5,22; ЗПМ=10,49; МАТ=4,39 | 0.15 | 140,89 131,32 |  | 21 | 20 |  | 12.4 | 1.86
|  | Накладные расходы от ФОТ Сметная прибыль от ФОТ Всего с НР и СП | 81%=95%*0,85 52%=65%*0,8 |  |  | 170 109 493
19 | ТСЦ-502-0492 Пр. Департ.архит. Воронеж.обл. от 27.07.10 №250 | Провода силовые для электрических установок на напряжение до 450 В с медной жилой марки ПВ1, сечением 0,75 мм2 (1000 м) ИНДЕКС К ПОЗИЦИИ(справочно): 1 индекс прямых затрат к ТЕР-2-й квартал 2011 ОЗП=10,49; ЭМ=5,22; ЗПМ=10,49; МАТ=4,39 | 0.01 | 627.64 |  | 6
20 | ТСЦ-502-0495 Пр. Департ.архит. Воронеж.обл. от 27.07.10 №250 | Провода силовые для электрических установок на напряжение до 450 В с медной жилой марки ПВ1, сечением 1,5 мм2 (1000 м) ИНДЕКС К ПОЗИЦИИ(справочно): 1 индекс прямых затрат к ТЕР-2-й квартал 2011 ОЗП=10,49; ЭМ=5,22; ЗПМ=10,49; МАТ=4,39 | 0.005 | 1117.84 |  | 6
21 | ТЕРм08-02-401-01 Приказ Департам.строит.Воронеж.обл. от 15.07.10 №240 | Кабель двух-четырехжильный сечением жилы до 16 мм2 с креплением накладными скобами, полосками с установкой ответвительных коробок (100 м) ИНДЕКС К ПОЗИЦИИ(справочно): 1 индекс прямых затрат к ТЕР-2-й квартал 2011 ОЗП=10,49; ЭМ=5,22; ЗПМ=10,49; МАТ=4,39 | 0.29 | 3315,74 463,88 | 816,37 258,98 | 962 | 135 | 237 75 | 51.6 | 14.96
|  | Накладные расходы от ФОТ Сметная прибыль от ФОТ Всего с НР и СП | 81%=95%*0,85 52%=65%*0,8 |  |  | 1784 1146 8173
22 | ТСЦ-501-8190 Приказ Департам.строит.Воронеж.обл. от 15.07.10 №240 | Кабель силовой с медными жилами с поливинилхлоридной изоляцией в поливинилхлоридной оболочке без защитного покрова ВВГ, напряжением 0,66 Кв, число жил - 3 и сечением 1,5 мм2 (1000 м) ИНДЕКС К ПОЗИЦИИ(справочно): 1 индекс прямых затрат к ТЕР-2-й квартал 2011 ОЗП=10,49; ЭМ=5,22; ЗПМ=10,49; МАТ=4,39 | 0.029 | 2717.31 |  | 79
23 | ТЕРм08-02-413-01 Приказ Департам.строит.Воронеж.обл. от 15.07.10 №240 | Провод, количество проводов в резинобитумной трубке до 2, сечение провода до 6 мм2 (100 м трубок) ИНДЕКС К ПОЗИЦИИ(справочно): 1 индекс прямых затрат к ТЕР-2-й квартал 2011 ОЗП=10,49; ЭМ=5,22; ЗПМ=10,49; МАТ=4,39 | 3,99 399/100 | 1137,67 181,60 | 48,99 2,66 | 4539 | 725 | 195 11 | 20.2 | 80.6
|  | Накладные расходы от ФОТ Сметная прибыль от ФОТ Всего с НР и СП | 81%=95%*0,85 52%=65%*0,8 |  |  | 6253 4014 34777
24 | Цена поставщика | Труба ПВХ гофрированная 16мм (ц.о.:4,8/1,18/4,39х1,02=0,95) (м.п.) ИНДЕКС К ПОЗИЦИИ(справочно): 1 индекс прямых затрат к ТЕР-2-й квартал 2011 ОЗП=10,49; ЭМ=5,22; ЗПМ=10,49; МАТ=4,39 | 399 | 0.95 |  | 379
25 | Цена поставщика | Кабель монтажный экранированный МКЭШ 5х0,75мм2 (ц.о:46,2/1,18/4,39х1,02=9,1) (м.п.) ИНДЕКС К ПОЗИЦИИ(справочно): 1 индекс прямых затрат к ТЕР-2-й квартал 2011 ОЗП=10,49; ЭМ=5,22; ЗПМ=10,49; МАТ=4,39 | 199 | 9.1 |  | 1811
26 | Цена поставщика | Кабель монтажный экранированный МКЭШ 2х0,75мм2 (ц.о.:25,2/1,18/4,39х1,02=4,96) (м.п.) ИНДЕКС К ПОЗИЦИИ(справочно): 1 индекс прямых затрат к ТЕР-2-й квартал 2011 ОЗП=10,49; ЭМ=5,22; ЗПМ=10,49; МАТ=4,39 | 399 | 4.96 |  | 1979
Итого прямые затраты по смете в ценах 2001г. | [5 empty] | 26806 | 1072 | 461 86 |  | 119.47
Итого прямые затраты по смете с учетом индексов, в текущих ценах | [5 empty] | 104997 | 11245 | 2406 902 |  | 119.47
Накладные расходы | [5 empty] | 9678
Сметная прибыль | [5 empty] | 6267
Итоги по смете:
Итого Строительные работы | [5 empty] | 20580
Итого Монтажные работы | [5 empty] | 49426 |  |  |  | 119.47
Итого Оборудование | [5 empty] | 50936
Итого | [5 empty] | 120942 |  |  |  | 119.47
В том числе:
Материалы | [5 empty] | 40410
Машины и механизмы | [5 empty] | 2406
ФОТ | [5 empty] | 12147
Оборудование | [5 empty] | 50936
Накладные расходы | [5 empty] | 9678
Сметная прибыль | [5 empty] | 6267
НДС 18% | [5 empty] | 21770
ВСЕГО по смете | [5 empty] | 142712 |  |  |  | 119.47
Составил: ___________________________Лопатина Н.П.
(должность, подпись, расшифровка)
Проверил: ___________________________Силантьева А.В.
(должность, подпись, расшифровка)
Главный инженер проекта: ___________________________Горский А.С.
(должность, подпись, расшифровка)