## Локальная смета
СОГЛАСОВАНО: | [7 empty] | УТВЕРЖДАЮ:
______________ | [7 empty] | ____________
" _____ " ________________ 2011 г. | [7 empty] | "______ " _______________2011 г.
Капитальный ремонт жилого дома №61 по ул. Шишкова в г. Воронеже
(наименование стройки)
ЛОКАЛЬНЫЙ СМЕТНЫЙ РАСЧЕТ №
(локальная смета)
на | замену системы электроснабжения
(наименование работ и затрат, наименование объекта)
Основание: 038/11-ЭС
| Сметная стоимость _______________________________________________________________________________________________ |  | ___________________________947828 |  | руб.
| строительных работ _______________________________________________________________________________________________ |  | _______________________________________________________________________________________________242735 |  | руб.
| монтажных работ _______________________________________________________________________________________________ |  | _______________________________________________________________________________________________560509 |  | руб.
| Средства на оплату труда _______________________________________________________________________________________________ |  | ___________________________215,245 |  | тыс.руб.
| Сметная трудоемкость _______________________________________________________________________________________________ |  | _______________________________________________________________________________________________2085,23 |  | чел.час
Составлен(а) в текущих (прогнозных) ценах по состоянию на 2 квартал 2011 г.
№ пп | Шифр и номер позиции норматива | Наименование работ и затрат, единица измерения | Количество | Стоимость единицы, руб. |  | Общая стоимость, руб. |  |  | Затраты труда рабочих, чел.-ч, не занятых обслуживанием машин
|  |  |  | всего | эксплуатации машин | Всего | оплаты труда | эксплуатация машин
|  |  |  | оплаты труда | в т.ч. оплаты труда |  |  | в т.ч. оплаты труда | на единицу | всего
1 | 2 | 3 | 4 | 5 | 6 | 7 | 8 | 9 | 10 | 11
Раздел 1. Демонтаж
1 | ТЕРр67-4-1 Приказ Департам.строит.Воронеж.обл. от 15.07.10 №240 | Демонтаж выключателей, розеток (100 шт.) ИНДЕКС К ПОЗИЦИИ(справочно): 2 квартал 2011г. Индексы прямых затрат к ТЕР ОЗП=10,49; ЭМ=5,22; ЗПМ=10,49; МАТ=4,39 | 6,45 (215+430)/100 | 43,51 43,51 |  | 281 | 281 |  | 5.84 | 37.67
|  | Накладные расходы от ФОТ Сметная прибыль от ФОТ Всего с НР и СП | 85%*0,85 65%*0,8 |  |  | 2448 1762 7598
2 | ТЕРр67-2-4 Пр. Департ.архит. Воронеж.обл. от 30.09.10 №322 | Демонтаж проводов из труб суммарным сечением до 70 мм2 (100 м пучка проводов) ИНДЕКС К ПОЗИЦИИ(справочно): 2 квартал 2011г. Индексы прямых затрат к ТЕР ОЗП=10,49; ЭМ=5,22; ЗПМ=10,49; МАТ=4,39 | 1,62 162/100 | 46,15 45,55 | 0,6 0,21 | 75 | 74 | 1 | 5.84 | 9.46
|  | Накладные расходы от ФОТ Сметная прибыль от ФОТ Всего с НР и СП | 85%*0,85 65%*0,8 |  |  | 644 464 2005
Раздел 2. Монтаж
3 | ТЕРм08-03-574-03 Пр. Департ.архит. Воронеж.обл. от 30.09.10 №322 | Разводка по устройствам и подключение жил кабелей или проводов сечением до 35 мм2 (100 жил) ИНДЕКС К ПОЗИЦИИ(справочно): 2 квартал 2011г. Индексы прямых затрат к ТЕР ОЗП=10,49; ЭМ=5,22; ЗПМ=10,49; МАТ=4,39 | 0.3 | 2768,79 367,44 | 19,61 0,24 | 831 | 110 | 6 | 38.8 | 11.64
|  | Накладные расходы от ФОТ Сметная прибыль от ФОТ Всего с НР и СП | 95%*0,85 65%*0,8 |  |  | 1118 720 6399
4 | ТЕРм08-03-574-04 Пр. Департ.архит. Воронеж.обл. от 30.09.10 №322 | Разводка по устройствам и подключение жил кабелей или проводов сечением до 70 мм2 (100 жил) ИНДЕКС К ПОЗИЦИИ(справочно): 2 квартал 2011г. Индексы прямых затрат к ТЕР ОЗП=10,49; ЭМ=5,22; ЗПМ=10,49; МАТ=4,39 | 0.08 | 2879,13 441,30 | 27,03 0,36 | 230 | 35 | 2 | 46.6 | 3.73
|  | Накладные расходы от ФОТ Сметная прибыль от ФОТ Всего с НР и СП | 95%*0,85 65%*0,8 |  |  | 356 229 1883
5 | ТЕРм08-03-575-01 Приказ Департам.строит.Воронеж.обл. от 15.07.10 №240 | Прибор или аппарат (1 шт.) ИНДЕКС К ПОЗИЦИИ(справочно): 2 квартал 2011г. Индексы прямых затрат к ТЕР ОЗП=10,49; ЭМ=5,22; ЗПМ=10,49; МАТ=4,39 | 1027 215+215+215+382 | 11 10,61 |  | 11297 | 10896 |  | 1.12 | 1150.24
|  | Накладные расходы от ФОТ Сметная прибыль от ФОТ Всего с НР и СП | 95%*0,85 65%*0,8 |  |  | 110754 71322 320993
6 | Цена поставщика | Выключатель автоматический 2-пол. 40А 4,5кА ВА47-63 (ц.о. 83,9/4,39/1,18*1,02=16,52) (шт.) ИНДЕКС К ПОЗИЦИИ(справочно): 2 квартал 2011г. Индексы прямых затрат к ТЕР ОЗП=10,49; ЭМ=5,22; ЗПМ=10,49; МАТ=4,39 | 215 | 16.52 |  | 3552
7 | Цена поставщика | Выключатель автоматический 1-пол. 25А 4,5кА ВА47-63 (ц.о. 36,5/4,39/1,18*1,02=7,19) (шт.) ИНДЕКС К ПОЗИЦИИ(справочно): 2 квартал 2011г. Индексы прямых затрат к ТЕР ОЗП=10,49; ЭМ=5,22; ЗПМ=10,49; МАТ=4,39 | 215 | 7.19 |  | 1546
8 | Цена поставщика | Выключатель автоматический 1-пол. 16А 4,5кА ВА47-63 (ц.о. 36,5/4,39/1,18*1,02=7,19) (шт.) ИНДЕКС К ПОЗИЦИИ(справочно): 2 квартал 2011г. Индексы прямых затрат к ТЕР ОЗП=10,49; ЭМ=5,22; ЗПМ=10,49; МАТ=4,39 | 215 | 7.19 |  | 1546
9 | Цена поставщика | Шина "0" N 63.04 DIN-изоляторе (ц.о. 20,91/4,39/1,18*1,02=4,12) (шт.) ИНДЕКС К ПОЗИЦИИ(справочно): 2 квартал 2011г. Индексы прямых затрат к ТЕР ОЗП=10,49; ЭМ=5,22; ЗПМ=10,49; МАТ=4,39 | 382 | 4.12 |  | 1574
10 | ТЕРм08-02-405-03 Пр. Департ.архит. Воронеж.обл. от 30.09.10 №322 | Провод по установленным стальным конструкциям и панелям, сечение до 70 мм2 (100 м) ИНДЕКС К ПОЗИЦИИ(справочно): 2 квартал 2011г. Индексы прямых затрат к ТЕР ОЗП=10,49; ЭМ=5,22; ЗПМ=10,49; МАТ=4,39 | 0.3 | 1458,4 418,93 | 229,96 9,20 | 438 | 126 | 69 3 | 46.6 | 13.98
|  | Накладные расходы от ФОТ Сметная прибыль от ФОТ Всего с НР и СП | 95%*0,85 65%*0,8 |  |  | 1313 846 5243
11 | ТСЦ-502-0526 Пр. Департ.архит. Воронеж.обл. от 27.07.10 №250 | Провода силовые для электрических установок на напряжение до 450 В с медной жилой марки ПВ3, сечением 50 мм2 (1000 м) ИНДЕКС К ПОЗИЦИИ(справочно): 2 квартал 2011г. Индексы прямых затрат к ТЕР ОЗП=10,49; ЭМ=5,22; ЗПМ=10,49; МАТ=4,39 | 0.03 | 32430.08 |  | 973
12 | ТЕРм08-02-412-04 Пр. Департ.архит. Воронеж.обл. от 30.09.10 №322 | Затягивание провода в проложенные трубы и металлические рукава первого одножильного или многожильного в общей оплетке, суммарное сечение до 35 мм2 (100 м) ИНДЕКС К ПОЗИЦИИ(справочно): 2 квартал 2011г. Индексы прямых затрат к ТЕР ОЗП=10,49; ЭМ=5,22; ЗПМ=10,49; МАТ=4,39 | 2,73 0,83+1,9 | 599,68 100,69 | 17,81 0,97 | 1637 | 275 | 49 3 | 11.2 | 30.58
|  | Накладные расходы от ФОТ Сметная прибыль от ФОТ Всего с НР и СП | 95%*0,85 65%*0,8 |  |  | 2829 1822 14185
13 | ТЕРм08-02-412-10 Пр. Департ.архит. Воронеж.обл. от 30.09.10 №322 | Затягивание провода в проложенные трубы и металлические рукава каждого последующего одножильного или многожильного в общей оплетке, суммарное сечение до 35 мм2 (100 м) ИНДЕКС К ПОЗИЦИИ(справочно): 2 квартал 2011г. Индексы прямых затрат к ТЕР ОЗП=10,49; ЭМ=5,22; ЗПМ=10,49; МАТ=4,39 | 12,34 3,74+8,6 | 239,34 50,43 | 17,81 0,97 | 2953 | 622 | 220 12 | 5.61 | 69.23
|  | Накладные расходы от ФОТ Сметная прибыль от ФОТ Всего с НР и СП | 95%*0,85 65%*0,8 |  |  | 6438 4146 29055
14 | ТСЦ-502-0525 Пр. Департ.архит. Воронеж.обл. от 27.07.10 №250 | Провода силовые для электрических установок на напряжение до 450 В с медной жилой марки ПВ3, сечением 35 мм2 (1000 м) ИНДЕКС К ПОЗИЦИИ(справочно): 2 квартал 2011г. Индексы прямых затрат к ТЕР ОЗП=10,49; ЭМ=5,22; ЗПМ=10,49; МАТ=4,39 | 0,457 457/1000 | 22924.56 |  | 10477
15 | ТСЦ-502-0524 Пр. Департ.архит. Воронеж.обл. от 27.07.10 №250 | Провода силовые для электрических установок на напряжение до 450 В с медной жилой марки ПВ3, сечением 25 мм2 (1000 м) ИНДЕКС К ПОЗИЦИИ(справочно): 2 квартал 2011г. Индексы прямых затрат к ТЕР ОЗП=10,49; ЭМ=5,22; ЗПМ=10,49; МАТ=4,39 | 1,05 1050/1000 | 16206.16 |  | 17016
16 | ТЕРм08-02-404-02 Пр. Департ.архит. Воронеж.обл. от 30.09.10 №322 | Провод магистралей, стояков и силовых сетей в готовых каналах или асбестоцементных трубах, количество и сечение до 4х16 мм2 (100 м трассы) ИНДЕКС К ПОЗИЦИИ(справочно): 2 квартал 2011г. Индексы прямых затрат к ТЕР ОЗП=10,49; ЭМ=5,22; ЗПМ=10,49; МАТ=4,39 | 1.62 | 644,19 206,77 | 220,73 62,94 | 1044 | 335 | 358 102 | 23 | 37.26
|  | Накладные расходы от ФОТ Сметная прибыль от ФОТ Всего с НР и СП | 95%*0,85 65%*0,8 |  |  | 4439 2858 15300
17 | ТСЦ-502-0523 Пр. Департ.архит. Воронеж.обл. от 27.07.10 №250 | Провода силовые для электрических установок на напряжение до 450 В с медной жилой марки ПВ3, сечением 16 мм2 (1000 м) ИНДЕКС К ПОЗИЦИИ(справочно): 2 квартал 2011г. Индексы прямых затрат к ТЕР ОЗП=10,49; ЭМ=5,22; ЗПМ=10,49; МАТ=4,39 | 0,81 810/1000 | 10150.3 |  | 8222
18 | ТЕРм08-02-405-01 Пр. Департ.архит. Воронеж.обл. от 30.09.10 №322 | Провод по установленным стальным конструкциям и панелям, сечение до 16 мм2 (100 м) ИНДЕКС К ПОЗИЦИИ(справочно): 2 квартал 2011г. Индексы прямых затрат к ТЕР ОЗП=10,49; ЭМ=5,22; ЗПМ=10,49; МАТ=4,39 | 5.5 | 1251,45 344,32 | 116,4 3,03 | 6883 | 1894 | 640 17 | 38.3 | 210.65
|  | Накладные расходы от ФОТ Сметная прибыль от ФОТ Всего с НР и СП | 95%*0,85 65%*0,8 |  |  | 19424 12508 78877
19 | ТСЦ-502-0499 Пр. Департ.архит. Воронеж.обл. от 27.07.10 №250 | Провода силовые для электрических установок на напряжение до 450 В с медной жилой марки ПВ1, сечением 4 мм2 (1000 м) ИНДЕКС К ПОЗИЦИИ(справочно): 2 квартал 2011г. Индексы прямых затрат к ТЕР ОЗП=10,49; ЭМ=5,22; ЗПМ=10,49; МАТ=4,39 | 0.55 | 2695.74 |  | 1483
20 | ТЕРм08-02-409-03 Пр. Департ.архит. Воронеж.обл. от 30.09.10 №322 | Труба винипластовая по установленным конструкциям, по стенам и колоннам с креплением скобами, диаметр до 63 мм (100 м) ИНДЕКС К ПОЗИЦИИ(справочно): 2 квартал 2011г. Индексы прямых затрат к ТЕР ОЗП=10,49; ЭМ=5,22; ЗПМ=10,49; МАТ=4,39 | 0.83 | 2754,07 351,51 | 1005,16 310,04 | 2286 | 292 | 834 257 | 39.1 | 32.45
|  | Накладные расходы от ФОТ Сметная прибыль от ФОТ Всего с НР и СП | 95%*0,85 65%*0,8 |  |  | 5574 3590 23153
21 | Цена поставщика | Труба ПВХ жесткая D.63 мм (ц.о. 82/4,39/1,18*1,02=16,15) (м) ИНДЕКС К ПОЗИЦИИ(справочно): 2 квартал 2011г. Индексы прямых затрат к ТЕР ОЗП=10,49; ЭМ=5,22; ЗПМ=10,49; МАТ=4,39 | 83 | 16.15 |  | 1340
22 | ТЕРм08-02-409-02 Пр. Департ.архит. Воронеж.обл. от 30.09.10 №322 | Труба винипластовая по установленным конструкциям, по стенам и колоннам с креплением скобами, диаметр до 50 мм (100 м) ИНДЕКС К ПОЗИЦИИ(справочно): 2 квартал 2011г. Индексы прямых затрат к ТЕР ОЗП=10,49; ЭМ=5,22; ЗПМ=10,49; МАТ=4,39 | 1.9 | 2521,71 309,26 | 802,48 247,36 | 4791 | 588 | 1525 470 | 34.4 | 65.36
|  | Накладные расходы от ФОТ Сметная прибыль от ФОТ Всего с НР и СП | 95%*0,85 65%*0,8 |  |  | 10758 6927 46400
23 | Цена поставщика | Труба ПВХ жесткая D.50 мм (ц.о. 56,8/4,39/1,18*1,02=11,18) (м) ИНДЕКС К ПОЗИЦИИ(справочно): 2 квартал 2011г. Индексы прямых затрат к ТЕР ОЗП=10,49; ЭМ=5,22; ЗПМ=10,49; МАТ=4,39 | 190 | 11.18 |  | 2124
24 | Цена поставщика | Коробки протяжная К 654 (ц.о.850/4,39/1,18*1,02=167,37 ) (шт.) ИНДЕКС К ПОЗИЦИИ(справочно): 2 квартал 2011г. Индексы прямых затрат к ТЕР ОЗП=10,49; ЭМ=5,22; ЗПМ=10,49; МАТ=4,39 | 2 | 167.37 |  | 335
25 | Цена поставщика | Коробки протяжные У-996 (ц.о.118,4/4,39/1,18*1,02=23,31 ) (шт.) ИНДЕКС К ПОЗИЦИИ(справочно): 2 квартал 2011г. Индексы прямых затрат к ТЕР ОЗП=10,49; ЭМ=5,22; ЗПМ=10,49; МАТ=4,39 | 17 | 23.31 |  | 396
26 | ТЕР01-02-057-01 Приказ Департам.строит.Воронеж.обл. от 15.07.10 №240 | Разработка грунта вручную в траншеях глубиной до 2 м без креплений с откосами, группа грунтов 1 (100 м3 грунта) КОЭФ. К ПОЗИЦИИ: При ремонте и реконструкции зданий и сооружений работы, аналогичные технологическим процессам в новом строительстве ОЗП=1,15; ЭМ=1,25; ЗПМ=1,25; ТЗ=1,15; ТЗМ=1,25 ИНДЕКС К ПОЗИЦИИ(справочно): 2 квартал 2011г. Индексы прямых затрат к ТЕР ОЗП=10,49; ЭМ=5,22; ЗПМ=10,49; МАТ=4,39 | 0,028 2,8/100 | 1010,97 1010,97 |  | 28 | 28 |  | 135.7 | 3.8
|  | Накладные расходы от ФОТ Сметная прибыль от ФОТ Всего с НР и СП | 80%*0.9 * 0,85 45%*0.85 * 0,8 |  |  | 206 103 645
27 | ТЕР01-02-061-01 Приказ Департам.строит.Воронеж.обл. от 15.07.10 №240 | Засыпка вручную траншей, пазух котлованов и ям, группа грунтов 1 (100 м3 грунта) КОЭФ. К ПОЗИЦИИ: При ремонте и реконструкции зданий и сооружений работы, аналогичные технологическим процессам в новом строительстве ОЗП=1,15; ЭМ=1,25; ЗПМ=1,25; ТЗ=1,15; ТЗМ=1,25 ИНДЕКС К ПОЗИЦИИ(справочно): 2 квартал 2011г. Индексы прямых затрат к ТЕР ОЗП=10,49; ЭМ=5,22; ЗПМ=10,49; МАТ=4,39 | 0,028 2,8/100 | 729,73 729,73 |  | 20 | 20 |  | 101.78 | 2.85
|  | Накладные расходы от ФОТ Сметная прибыль от ФОТ Всего с НР и СП | 80%*0.9 * 0,85 45%*0.85 * 0,8 |  |  | 147 74 462
28 | ТЕРм08-01-087-03 Приказ Департам.строит.Воронеж.обл. от 15.07.10 №240 | Металлические конструкции (1 т) ИНДЕКС К ПОЗИЦИИ(справочно): 2 квартал 2011г. Индексы прямых затрат к ТЕР ОЗП=10,49; ЭМ=5,22; ЗПМ=10,49; МАТ=4,39 | 0.03 | 11171,72 571,62 | 507,02 21,07 | 335 | 17 | 15 1 | 62.2 | 1.87
|  | Накладные расходы от ФОТ Сметная прибыль от ФОТ Всего с НР и СП | 95%*0,85 65%*0,8 |  |  | 178 114 1926
29 | ТЕРм08-02-471-04 Приказ Департам.строит.Воронеж.обл. от 15.07.10 №240 | Заземлитель вертикальный из круглой стали диаметром 16 мм (10 шт.) ИНДЕКС К ПОЗИЦИИ(справочно): 2 квартал 2011г. Индексы прямых затрат к ТЕР ОЗП=10,49; ЭМ=5,22; ЗПМ=10,49; МАТ=4,39 | 0,3 3/10 | 505,73 74,53 | 51,29 1,70 | 152 | 22 | 15 1 | 8.29 | 2.49
|  | Накладные расходы от ФОТ Сметная прибыль от ФОТ Всего с НР и СП | 95%*0,85 65%*0,8 |  |  | 229 147 1248
30 | ТЕРм08-02-472-07 Приказ Департам.строит.Воронеж.обл. от 15.07.10 №240 | Проводник заземляющий открыто по строительным основаниям из полосовой стали сечением 160 мм2 (100 м) ИНДЕКС К ПОЗИЦИИ(справочно): 2 квартал 2011г. Индексы прямых затрат к ТЕР ОЗП=10,49; ЭМ=5,22; ЗПМ=10,49; МАТ=4,39 | 0,1 10/100 | 1473,99 191,49 | 82,28 3,03 | 147 | 19 | 8 | 21.3 | 2.13
|  | Накладные расходы от ФОТ Сметная прибыль от ФОТ Всего с НР и СП | 95%*0,85 65%*0,8 |  |  | 195 125 1140
31 | ТЕРм08-02-472-02 Приказ Департам.строит.Воронеж.обл. от 15.07.10 №240 | Заземлитель горизонтальный из стали полосовой сечением 160 мм2 (100 м) ИНДЕКС К ПОЗИЦИИ(справочно): 2 квартал 2011г. Индексы прямых затрат к ТЕР ОЗП=10,49; ЭМ=5,22; ЗПМ=10,49; МАТ=4,39 | 0,1 10/100 | 937,14 149,23 | 73,77 2,66 | 94 | 15 | 7 | 16.6 | 1.66
|  | Накладные расходы от ФОТ Сметная прибыль от ФОТ Всего с НР и СП | 95%*0,85 65%*0,8 |  |  | 153 98 798
Строительные работы
32 | ТЕР46-03-010-02 Пр. Департ.архит. Воронеж.обл. от 30.09.10 №322 | Пробивка в бетонных стенах и полах толщиной 100 мм отверстий площадью до 100 см2 (100 отверстий) КОЭФ. К ПОЗИЦИИ: 3.3 При пробивке отверстий в конструкциях толщиной: 150-200 мм ОЗП=1,75; ЭМ=1,75 к расх.; ЗПМ=1,75; ТЗ=1,75; ТЗМ=1,75 ИНДЕКС К ПОЗИЦИИ(справочно): 2 квартал 2011г. Индексы прямых затрат к ТЕР ОЗП=10,49; ЭМ=5,22; ЗПМ=10,49; МАТ=4,39 | 0.89 | 2025,16 563,61 | 1461,55 141,91 | 1802 | 502 | 1300 126 | 62 | 55.18
|  | Накладные расходы от ФОТ Сметная прибыль от ФОТ Всего с НР и СП | 110%*0.9 * 0,85 70%*0.85 * 0,8 |  |  | 6374 3605 23836
Итого прямые затраты по смете в ценах 2001г. | [5 empty] | 85908 | 16151 | 5049 992 |  | 1742.23
Итого прямые затраты по смете с учетом коэффициентов к итогам | [5 empty] | 90037 | 19335 | 5994 1184 |  | 2085.23
В том числе, справочно:
Стесненные условия ОЗП=20%; ЭМ=20%; ЗПМ=20%; ТЗ=20%; ТЗМ=20% (Поз. 3-5, 10-13, 16, 18, 20, 22, 28-31) | [5 empty] | 3799 | 3049 | 750 173 |  | 326.654
Стесненные условия ОЗП=15%; ЭМ=15%; ЗПМ=15%; ТЗ=15%; ТЗМ=15% (Поз. 26-27, 32, 1-2) | [5 empty] | 330 | 136 | 195 19 |  | 16.344
Итого прямые затраты по смете с учетом индексов, в текущих ценах (Индексы прямых затрат к ТЕР ОЗП=10,49; ЭМ=5,22; ЗПМ=10,49; МАТ=4,39) | [5 empty] | 518182 | 202825 | 31289 12420 |  | 2085.23
Накладные расходы | [5 empty] | 173591
Сметная прибыль | [5 empty] | 111471
Итоги по смете:
Итого Строительные работы | [5 empty] | 242735 |  |  |  | 71.11
Итого Монтажные работы | [5 empty] | 560509 |  |  |  | 2014.12
Итого | [5 empty] | 803244 |  |  |  | 2085.23
В том числе:
Материалы | [5 empty] | 284068
Машины и механизмы | [5 empty] | 31289
ФОТ | [5 empty] | 215245
Накладные расходы | [5 empty] | 173591
Сметная прибыль | [5 empty] | 111471
НДС 18% | [5 empty] | 144584
ВСЕГО по смете | [5 empty] | 947828 |  |  |  | 2085.23
Составил: ___________________________Сьянов А.В.
(должность, подпись, расшифровка)
Проверил: ___________________________Силантьева А.В.
(должность, подпись, расшифровка)
Главный инженер проекта: ___________________________Горский А.С.
(должность, подпись, расшифровка)