## Локальная смета
СОГЛАСОВАНО: | [7 empty] | УТВЕРЖДАЮ:
______________ | [7 empty] | ____________
" _____ " ________________ 2011 г. | [7 empty] | "______ " _______________2011 г.
Капитальный ремонт ж.д. № 61 по ул. Шишкова в г. Воронеже
(наименование стройки)
ЛОКАЛЬНЫЙ СМЕТНЫЙ РАСЧЕТ №
(локальная смета)
на | ремонт кровли
(наименование работ и затрат, наименование объекта)
Основание: АС 038/11
| Сметная стоимость строительных работ _______________________________________________________________________________________________ |  | ___________________________1337772 |  | руб.
| Средства на оплату труда _______________________________________________________________________________________________ |  | ___________________________149299 |  | руб.
| Сметная трудоемкость _______________________________________________________________________________________________ |  | _______________________________________________________________________________________________1673,97 |  | чел.час
| Составлен(а) в текущих (прогнозных) ценах по состоянию на _______201_ г. |  | 2 квартал 2011г.
№ пп | Шифр и номер позиции норматива | Наименование работ и затрат, единица измерения | Количество | Стоимость единицы, руб. |  | Общая стоимость, руб. |  |  | Затраты труда рабочих, чел.-ч, не занятых обслуживанием машин
|  |  |  | всего | эксплуатации машин | Всего | оплаты труда | эксплуатация машин
|  |  |  | оплаты труда | в т.ч. оплаты труда |  |  | в т.ч. оплаты труда | на единицу | всего
1 | 2 | 3 | 4 | 5 | 6 | 7 | 8 | 9 | 10 | 11
Раздел 1. Ремонт кровли
1 | ТЕР46-04-008-01 Пр. Департ.архит. Воронеж.обл. от 30.09.10 №322 | Разборка покрытий кровель из рулонных материалов (100 м2 покрытия) ИНДЕКС К ПОЗИЦИИ(справочно): 01 Индексы к ТЕР на 2 квартал 2011г. ОЗП=10,49; ЭМ=5,22; ЗПМ=10,49; МАТ=4,39 | 12,875 1287,5/100 | 148 107,13 | 40.87 | 1906 | 1380 | 526 | 14.38 | 185.14
|  | Накладные расходы от ФОТ Сметная прибыль от ФОТ Всего с НР и СП | 110%*0.9 * 0,85 70%*0.85 * 0,8 |  |  | 12182 6891 36295
2 | ТЕР46-04-008-01 Пр. Департ.архит. Воронеж.обл. от 30.09.10 №322 | Разборка покрытий кровель из рулонных материалов (технадстройки) (100 м2 покрытия) ИНДЕКС К ПОЗИЦИИ(справочно): 01 Индексы к ТЕР на 2 квартал 2011г. ОЗП=10,49; ЭМ=5,22; ЗПМ=10,49; МАТ=4,39 | 0,863 86,3/100 | 148 107,13 | 40.87 | 128 | 93 | 35 | 14.38 | 12.41
|  | Накладные расходы от ФОТ Сметная прибыль от ФОТ Всего с НР и СП | 110%*0.9 * 0,85 70%*0.85 * 0,8 |  |  | 821 465 2445
4 | ТЕР12-01-017-01 Пр. Департ.архит. Воронеж.обл. от 30.09.10 №322 | Устройство выравнивающих стяжек цементно-песчаных толщиной 15 мм (100 м2 стяжки) КОЭФ. К ПОЗИЦИИ: 1.12.1 ОП При производстве работ на высоте более 15 м, на каждый последующий метр высоты добавлять ОЗП=1,06; ТЗ=1,06 (1-й уровень); При ремонте и реконструкции зданий и сооружений работы, аналогичные технологическим процессам в новом строительстве ОЗП=1,15; ЭМ=1,25; ЗПМ=1,25; ТЗ=1,15; ТЗМ=1,25 (1-й уровень) ИНДЕКС К ПОЗИЦИИ(справочно): 01 Индексы к ТЕР на 2 квартал 2011г. ОЗП=10,49; ЭМ=5,22; ЗПМ=10,49; МАТ=4,39 | 4,122 412,2/100 | 1230,48 271,73 | 268,45 24,49 | 5072 | 1120 | 1107 101 | 32.93 | 135.74
|  | Накладные расходы от ФОТ Сметная прибыль от ФОТ Всего с НР и СП | 120%*0.9 * 0,85 65%*0.85 * 0,8 |  |  | 11758 5661 47437
5 | ТЕР12-01-017-02 Пр. Департ.архит. Воронеж.обл. от 30.09.10 №322 | Устройство выравнивающих стяжек на каждый 1 мм изменения толщины добавлять или исключать к расценке 12-01-017-01 (100 м2 стяжки) КОЭФ. К ПОЗИЦИИ: ПЗ=15 (ОЗП=15; ЭМ=15 к расх.; ЗПМ=15; МАТ=15 к расх.; ТЗ=15; ТЗМ=15) (1-й уровень); При ремонте и реконструкции зданий и сооружений работы, аналогичные технологическим процессам в новом строительстве ОЗП=1,15; ЭМ=1,25; ЗПМ=1,25; ТЗ=1,15; ТЗМ=1,25 (1-й уровень); 1.12.1 ОП При производстве работ на высоте более 15 м, на каждый последующий метр высоты добавлять ОЗП=1,06; ТЗ=1,06 (2-й уровень) ИНДЕКС К ПОЗИЦИИ(справочно): 01 Индексы к ТЕР на 2 квартал 2011г. ОЗП=10,49; ЭМ=5,22; ЗПМ=10,49; МАТ=4,39 | 4,122 412,2/100 | 831,97 132,49 | 38,43 4,58 | 3429 | 546 | 158 19 | 16.06 | 66.2
|  | Накладные расходы от ФОТ Сметная прибыль от ФОТ Всего с НР и СП | 120%*0.9 * 0,85 65%*0.85 * 0,8 |  |  | 5441 2620 26577
6 | ТЕР13-06-004-01 Пр. Департ.архит. Воронеж.обл. от 30.09.10 №322 | Обеспыливание поверхности (1 м2 обеспыливаемой поверхности) КОЭФ. К ПОЗИЦИИ: При ремонте и реконструкции зданий и сооружений работы, аналогичные технологическим процессам в новом строительстве ОЗП=1,15; ЭМ=1,25; ЗПМ=1,25; ТЗ=1,15; ТЗМ=1,25 ИНДЕКС К ПОЗИЦИИ(справочно): 01 Индексы к ТЕР на 2 квартал 2011г. ОЗП=10,49; ЭМ=5,22; ЗПМ=10,49; МАТ=4,39 | 1373.8 | 1,28 0,94 | 0.34 | 1758 | 1291 | 467 | 0.12 | 164.86
|  | Накладные расходы от ФОТ Сметная прибыль от ФОТ Всего с НР и СП | 90%*0.9 * 0,85 70%*0.85 * 0,8 |  |  | 9324 6446 31751
7 | ТЕР12-01-016-02 Пр. Департ.архит. Воронеж.обл. от 30.09.10 №322 | Огрунтовка оснований из бетона или раствора под водоизоляционный кровельный ковер готовой эмульсией битумной (100 м2 кровли) КОЭФ. К ПОЗИЦИИ: 1.12.1 ОП При производстве работ на высоте более 15 м, на каждый последующий метр высоты добавлять ОЗП=1,06; ТЗ=1,06 (1-й уровень); При ремонте и реконструкции зданий и сооружений работы, аналогичные технологическим процессам в новом строительстве ОЗП=1,15; ЭМ=1,25; ЗПМ=1,25; ТЗ=1,15; ТЗМ=1,25 (1-й уровень) ИНДЕКС К ПОЗИЦИИ(справочно): 01 Индексы к ТЕР на 2 квартал 2011г. ОЗП=10,49; ЭМ=5,22; ЗПМ=10,49; МАТ=4,39 | 13.738 | 122,44 28,29 | 4.15 | 1682 | 389 | 57 | 3.39 | 46.57
|  | Накладные расходы от ФОТ Сметная прибыль от ФОТ Всего с НР и СП | 120%*0.9 * 0,85 65%*0.85 * 0,8 |  |  | 3746 1804 15355
8 | ТЕР12-01-002-09 Пр. Департ.архит. Воронеж.обл. от 30.09.10 №322 | Устройство кровель плоских из наплавляемых материалов в два слоя (100 м2 кровли) 228,75 = 9 838,27 - 114 x 45,20 - 116 x 38,42 КОЭФ. К ПОЗИЦИИ: 1.12.1 ОП При производстве работ на высоте более 15 м, на каждый последующий метр высоты добавлять ОЗП=1,06; ТЗ=1,06 (1-й уровень); При ремонте и реконструкции зданий и сооружений работы, аналогичные технологическим процессам в новом строительстве ОЗП=1,15; ЭМ=1,25; ЗПМ=1,25; ТЗ=1,15; ТЗМ=1,25 (1-й уровень) ИНДЕКС К ПОЗИЦИИ(справочно): 01 Индексы к ТЕР на 2 квартал 2011г. ОЗП=10,49; ЭМ=5,22; ЗПМ=10,49; МАТ=4,39 | 13,738 1373,8/100 | 266,16 156,22 | 51,43 3,03 | 3657 | 2146 | 707 42 | 17.37 | 238.63
Уд | 1. 101-1961 | Материалы рулонные кровельные для верхнего слоя, изопласт ЭКП-4.5, (м2) | 114 1566 | 45.2 |  | 70783.2
Уд | 2. 101-1962 | Материалы рулонные кровельные для нижних слоев, изопласт ЭПП-4, (м2) | 116 1594 | 38.42 |  | 61241.48
|  | Накладные расходы от ФОТ Сметная прибыль от ФОТ Всего с НР и СП | 120%*0.9 * 0,85 65%*0.85 * 0,8 |  |  | 21071 10145 60949
9 | Цена поставщика | Верхний слой - Рубитекс РК-4,5 (ц.о. 110/4,39/1,18х1,02=21,66) (м2) ИНДЕКС К ПОЗИЦИИ(справочно): 01 Индексы к ТЕР на 2 квартал 2011г. ОЗП=10,49; ЭМ=5,22; ЗПМ=10,49; МАТ=4,39 | 1566 | 21.66 |  | 33920
10 | Цена поставщика | Нижний слой - Рубитекс РП-3,5 (ц.о. 97/4,39/1,18х1,02=19,1) (м2) ИНДЕКС К ПОЗИЦИИ(справочно): 01 Индексы к ТЕР на 2 квартал 2011г. ОЗП=10,49; ЭМ=5,22; ЗПМ=10,49; МАТ=4,39 | 1594 | 19.1 |  | 30445
3 | ТЕР12-01-005-03 Пр. Департ.архит. Воронеж.обл. от 30.09.10 №322 | Защита ендов дополнительным двухслойным ковром из рулонных наплавляемых материалов (100 м ендовы) 326,68 = 13 581,58 - 345 x 38,42 КОЭФ. К ПОЗИЦИИ: 1.12.1 ОП При производстве работ на высоте более 15 м, на каждый последующий метр высоты добавлять ОЗП=1,06; ТЗ=1,06 (1-й уровень); При ремонте и реконструкции зданий и сооружений работы, аналогичные технологическим процессам в новом строительстве ОЗП=1,15; ЭМ=1,25; ЗПМ=1,25; ТЗ=1,15; ТЗМ=1,25 (1-й уровень) ИНДЕКС К ПОЗИЦИИ(справочно): 01 Индексы к ТЕР на 2 квартал 2011г. ОЗП=10,49; ЭМ=5,22; ЗПМ=10,49; МАТ=4,39 | 1,531 153,1/100 | 376,91 194,72 | 82,13 5,15 | 577 | 298 | 126 8 | 21.66 | 33.16
Уд | 1. 101-1962 | Материалы рулонные кровельные для нижних слоев, изопласт ЭПП-4, (м2) | 345 528,2 | 38.42 |  | 20293.44
|  | Накладные расходы от ФОТ Сметная прибыль от ФОТ Всего с НР и СП | 120%*0.9 * 0,85 65%*0.85 * 0,8 |  |  | 2947 1419 8822
11 | Цена поставщика | Верхний слой - Рубитекс РК-4,5 (ц.о. 110/4,39/1,18х1,02=21,66) (м2) ИНДЕКС К ПОЗИЦИИ(справочно): 01 Индексы к ТЕР на 2 квартал 2011г. ОЗП=10,49; ЭМ=5,22; ЗПМ=10,49; МАТ=4,39 | 264.1 | 21.66 |  | 5720
12 | Цена поставщика | Нижний слой - Рубитекс РП-3,5 (ц.о. 97/4,39/1,18х1,02=19,1) (м2) ИНДЕКС К ПОЗИЦИИ(справочно): 01 Индексы к ТЕР на 2 квартал 2011г. ОЗП=10,49; ЭМ=5,22; ЗПМ=10,49; МАТ=4,39 | 264.1 | 19.1 |  | 5044
13 | ТЕР12-01-004-04 Пр. Департ.архит. Воронеж.обл. от 30.09.10 №322 | Устройство примыканий кровель из наплавляемых материалов к стенам и парапетам высотой до 600 мм без фартуков (100 м примыканий) 695,40 = 12 085,80 - 252 x 45,20 КОЭФ. К ПОЗИЦИИ: 1.12.1 ОП При производстве работ на высоте более 15 м, на каждый последующий метр высоты добавлять ОЗП=1,06; ТЗ=1,06 (1-й уровень); При ремонте и реконструкции зданий и сооружений работы, аналогичные технологическим процессам в новом строительстве ОЗП=1,15; ЭМ=1,25; ЗПМ=1,25; ТЗ=1,15; ТЗМ=1,25 (1-й уровень) ИНДЕКС К ПОЗИЦИИ(справочно): 01 Индексы к ТЕР на 2 квартал 2011г. ОЗП=10,49; ЭМ=5,22; ЗПМ=10,49; МАТ=4,39 | 6,31 (326,8+236,5+67,7)/100 | 783,91 376,72 | 115,63 10,75 | 4946 | 2377 | 730 68 | 42.96 | 271.08
Уд | 1. 101-1961 | Материалы рулонные кровельные для верхнего слоя, изопласт ЭКП-4.5, (м2) | 252 1590 | 45.2 |  | 71868
|  | Накладные расходы от ФОТ Сметная прибыль от ФОТ Всего с НР и СП | 120%*0.9 * 0,85 65%*0.85 * 0,8 |  |  | 23545 11336 71700
14 | Цена поставщика | Верхний слой - Рубитекс РК-4,5 (ц.о. 110/4,39/1,18х1,02=21,66) (м2) ИНДЕКС К ПОЗИЦИИ(справочно): 01 Индексы к ТЕР на 2 квартал 2011г. ОЗП=10,49; ЭМ=5,22; ЗПМ=10,49; МАТ=4,39 | 795 | 21.66 |  | 17220
15 | Цена поставщика | Нижний слой - Рубитекс РП-3,5 (ц.о. 97/4,39/1,18х1,02=19,1) (м2) ИНДЕКС К ПОЗИЦИИ(справочно): 01 Индексы к ТЕР на 2 квартал 2011г. ОЗП=10,49; ЭМ=5,22; ЗПМ=10,49; МАТ=4,39 | 795 | 19.1 |  | 15185
16 | ТЕР12-01-010-01 Пр. Департ.архит. Воронеж.обл. от 30.09.10 №322 | Устройство мелких покрытий (брандмауэры, парапеты, свесы и т.п.) из листовой оцинкованной стали (покрытие парапета) (100 м2 покрытия) КОЭФ. К ПОЗИЦИИ: 1.12.1 ОП При производстве работ на высоте более 15 м, на каждый последующий метр высоты добавлять ОЗП=1,06; ТЗ=1,06 (1-й уровень); При ремонте и реконструкции зданий и сооружений работы, аналогичные технологическим процессам в новом строительстве ОЗП=1,15; ЭМ=1,25; ЗПМ=1,25; ТЗ=1,15; ТЗМ=1,25 (1-й уровень) ИНДЕКС К ПОЗИЦИИ(справочно): 01 Индексы к ТЕР на 2 квартал 2011г. ОЗП=10,49; ЭМ=5,22; ЗПМ=10,49; МАТ=4,39 | 1,667 166,7/100 | 14513,05 1111,88 | 28,51 3,03 | 24193 | 1854 | 48 5 | 136.43 | 227.43
|  | Накладные расходы от ФОТ Сметная прибыль от ФОТ Всего с НР и СП | 120%*0.9 * 0,85 65%*0.85 * 0,8 |  |  | 17901 8619 144076
17 | ТЕР12-01-010-01 Пр. Департ.архит. Воронеж.обл. от 30.09.10 №322 | Устройство мелких покрытий (брандмауэры, парапеты, свесы и т.п.) из листовой оцинкованной стали (краевая рейка) (100 м2 покрытия) КОЭФ. К ПОЗИЦИИ: 1.12.1 ОП При производстве работ на высоте более 15 м, на каждый последующий метр высоты добавлять ОЗП=1,06; ТЗ=1,06 (1-й уровень); При ремонте и реконструкции зданий и сооружений работы, аналогичные технологическим процессам в новом строительстве ОЗП=1,15; ЭМ=1,25; ЗПМ=1,25; ТЗ=1,15; ТЗМ=1,25 (1-й уровень) ИНДЕКС К ПОЗИЦИИ(справочно): 01 Индексы к ТЕР на 2 квартал 2011г. ОЗП=10,49; ЭМ=5,22; ЗПМ=10,49; МАТ=4,39 | 0,102 (9,5+0,7)/100 | 14513,05 1111,88 | 28,51 3,03 | 1480 | 113 | 3 | 136.43 | 13.92
|  | Накладные расходы от ФОТ Сметная прибыль от ФОТ Всего с НР и СП | 120%*0.9 * 0,85 65%*0.85 * 0,8 |  |  | 1088 524 8801
18 | ТЕР07-01-037-03 Пр. Департ.архит. Воронеж.обл. от 30.09.10 №322 | Герметизация мастикой швов горизонтальных (100 м шва) КОЭФ. К ПОЗИЦИИ: При ремонте и реконструкции зданий и сооружений работы, аналогичные технологическим процессам в новом строительстве ОЗП=1,15; ЭМ=1,25; ЗПМ=1,25; ТЗ=1,15; ТЗМ=1,25 ИНДЕКС К ПОЗИЦИИ(справочно): 01 Индексы к ТЕР на 2 квартал 2011г. ОЗП=10,49; ЭМ=5,22; ЗПМ=10,49; МАТ=4,39 | 2,365 236,5/100 | 1242,08 158,53 | 466.3 | 2938 | 375 | 1103 | 18.29 | 43.26
|  | Накладные расходы от ФОТ Сметная прибыль от ФОТ Всего с НР и СП | 130%*0.9 * 0,85 85%*0.85 * 0,8 |  |  | 3912 2274 22287
19 | ТЕРр61-10-1 Пр. Департ.архит. Воронеж.обл. от 30.09.10 №322 | Ремонт штукатурки гладких фасадов по камню и бетону с земли и лесов цементно-известковым раствором площадью отдельных мест до 5 м2 толщиной слоя до 20 мм (100 м2 отремонтированной поверхности) ИНДЕКС К ПОЗИЦИИ(справочно): 01 Индексы к ТЕР на 2 квартал 2011г. ОЗП=10,49; ЭМ=5,22; ЗПМ=10,49; МАТ=4,39 | 0,142 14,2/100 | 2620,23 1685,36 | 1.19 | 372 | 239 |  | 201.84 | 28.66
|  | Накладные расходы от ФОТ Сметная прибыль от ФОТ Всего с НР и СП | 79%*0,85 50%*0,8 |  |  | 1683 1003 5777
20 | ТЕРр58-20-3 Пр. Департ.архит. Воронеж.обл. от 30.09.10 №322 | Смена обделок из листовой стали (брандмауэров и парапетов без обделки боковых стенок) шириной до 1 м (100 м) КОЭФ. К ПОЗИЦИИ: 1.57а ОП При производстве работ на высоте более 15 м, на каждый последующий метр высоты добавлять ОЗП=1,06; ТЗ=1,06 ИНДЕКС К ПОЗИЦИИ(справочно): 01 Индексы к ТЕР на 2 квартал 2011г. ОЗП=10,49; ЭМ=5,22; ЗПМ=10,49; МАТ=4,39 | 0,473 47,3/100 | 7716,01 606,89 | 11,22 1,86 | 3650 | 287 | 5 1 | 74.47 | 35.22
|  | Накладные расходы от ФОТ Сметная прибыль от ФОТ Всего с НР и СП | 83%*0,85 65%*0,8 |  |  | 2131 1571 21481
21 | ТЕР12-01-002-10 Пр. Департ.архит. Воронеж.обл. от 30.09.10 №322 | Устройство кровель плоских из наплавляемых материалов в один слой (100 м2 кровли) 126,97 = 5 370,17 - 116 x 45,20 КОЭФ. К ПОЗИЦИИ: 1.12.1 ОП При производстве работ на высоте более 15 м, на каждый последующий метр высоты добавлять ОЗП=1,06; ТЗ=1,06 (1-й уровень); При ремонте и реконструкции зданий и сооружений работы, аналогичные технологическим процессам в новом строительстве ОЗП=1,15; ЭМ=1,25; ЗПМ=1,25; ТЗ=1,15; ТЗМ=1,25 (1-й уровень) ИНДЕКС К ПОЗИЦИИ(справочно): 01 Индексы к ТЕР на 2 квартал 2011г. ОЗП=10,49; ЭМ=5,22; ЗПМ=10,49; МАТ=4,39 | 0,8474 (25,4+2,94+56,4)/100 | 148,47 91,81 | 27,83 1,66 | 126 | 78 | 24 1 | 10.22 | 8.66
Уд | 1. 101-1961 | Материалы рулонные кровельные для верхнего слоя, изопласт ЭКП-4.5, (м2) | 116 98,3 | 45.2 |  | 4443.16
|  | Накладные расходы от ФОТ Сметная прибыль от ФОТ Всего с НР и СП | 120%*0.9 * 0,85 65%*0.85 * 0,8 |  |  | 760 366 2174
22 | Цена поставщика | Нижний слой - Рубитекс РП-3,5 (ц.о. 97/4,39/1,18х1,02=19,1) (м2) ИНДЕКС К ПОЗИЦИИ(справочно): 01 Индексы к ТЕР на 2 квартал 2011г. ОЗП=10,49; ЭМ=5,22; ЗПМ=10,49; МАТ=4,39 | 98.3 | 19.1 |  | 1878
23 | ТЕРр58-19-3 Пр. Департ.архит. Воронеж.обл. от 30.09.10 №322 | Смена мелких покрытий из листовой стали в кровлях из рулонных и штучных материалов карнизных свесов (100 м покрытия) КОЭФ. К ПОЗИЦИИ: 1.57а ОП При производстве работ на высоте более 15 м, на каждый последующий метр высоты добавлять ОЗП=1,06; ТЗ=1,06 ИНДЕКС К ПОЗИЦИИ(справочно): 01 Индексы к ТЕР на 2 квартал 2011г. ОЗП=10,49; ЭМ=5,22; ЗПМ=10,49; МАТ=4,39 | 0,254 25,4/100 | 6541,5 837,05 | 15,82 2,59 | 1662 | 213 | 4 1 | 107.31 | 27.26
|  | Накладные расходы от ФОТ Сметная прибыль от ФОТ Всего с НР и СП | 83%*0,85 65%*0,8 |  |  | 1583 1167 11349
24 | ТЕР12-01-010-01 Пр. Департ.архит. Воронеж.обл. от 30.09.10 №322 | Устройство мелких покрытий (брандмауэры, парапеты, свесы и т.п.) из листовой оцинкованной стали (100 м2 покрытия) КОЭФ. К ПОЗИЦИИ: 1.12.1 ОП При производстве работ на высоте более 15 м, на каждый последующий метр высоты добавлять ОЗП=1,06; ТЗ=1,06 (1-й уровень); При ремонте и реконструкции зданий и сооружений работы, аналогичные технологическим процессам в новом строительстве ОЗП=1,15; ЭМ=1,25; ЗПМ=1,25; ТЗ=1,15; ТЗМ=1,25 (1-й уровень) ИНДЕКС К ПОЗИЦИИ(справочно): 01 Индексы к ТЕР на 2 квартал 2011г. ОЗП=10,49; ЭМ=5,22; ЗПМ=10,49; МАТ=4,39 | 0,0252 2,52/100 | 14513,05 1111,88 | 28,51 3,03 | 366 | 28 | 1 | 136.43 | 3.44
|  | Накладные расходы от ФОТ Сметная прибыль от ФОТ Всего с НР и СП | 120%*0.9 * 0,85 65%*0.85 * 0,8 |  |  | 270 130 2178
25 | ТЕР07-01-037-03 Пр. Департ.архит. Воронеж.обл. от 30.09.10 №322 | Герметизация мастикой швов горизонтальных (100 м шва) КОЭФ. К ПОЗИЦИИ: При ремонте и реконструкции зданий и сооружений работы, аналогичные технологическим процессам в новом строительстве ОЗП=1,15; ЭМ=1,25; ЗПМ=1,25; ТЗ=1,15; ТЗМ=1,25 ИНДЕКС К ПОЗИЦИИ(справочно): 01 Индексы к ТЕР на 2 квартал 2011г. ОЗП=10,49; ЭМ=5,22; ЗПМ=10,49; МАТ=4,39 | 0,147 (6,2+8,5)/100 | 1242,08 158,53 | 466.3 | 183 | 23 | 69 | 18.29 | 2.69
|  | Накладные расходы от ФОТ Сметная прибыль от ФОТ Всего с НР и СП | 130%*0.9 * 0,85 85%*0.85 * 0,8 |  |  | 240 139 1379
26 | ТЕРр65-6-23 Пр. Департ.архит. Воронеж.обл. от 30.09.10 №322 | Смена водосточных воронок (100 приборов) ИНДЕКС К ПОЗИЦИИ(справочно): 01 Индексы к ТЕР на 2 квартал 2011г. ОЗП=10,49; ЭМ=5,22; ЗПМ=10,49; МАТ=4,39 | 0,06 6/100 | 31171 4260,44 | 62,22 5,70 | 1870 | 256 | 4 | 491.4 | 29.48
|  | Накладные расходы от ФОТ Сметная прибыль от ФОТ Всего с НР и СП | 103%*0,85 60%*0,8 |  |  | 2351 1289 13414
27 | ТЕР12-01-004-05 Пр. Департ.архит. Воронеж.обл. от 30.09.10 №322 | Устройство примыканий кровель из наплавляемых материалов к стенам и парапетам высотой более 600 мм с одним фартуком (100 м примыканий) 4 831,07 = 13 373,87 - 189 x 45,20 КОЭФ. К ПОЗИЦИИ: 1.12.1 ОП При производстве работ на высоте более 15 м, на каждый последующий метр высоты добавлять ОЗП=1,06; ТЗ=1,06 (1-й уровень); При ремонте и реконструкции зданий и сооружений работы, аналогичные технологическим процессам в новом строительстве ОЗП=1,15; ЭМ=1,25; ЗПМ=1,25; ТЗ=1,15; ТЗМ=1,25 (1-й уровень) ИНДЕКС К ПОЗИЦИИ(справочно): 01 Индексы к ТЕР на 2 квартал 2011г. ОЗП=10,49; ЭМ=5,22; ЗПМ=10,49; МАТ=4,39 | 0,085 8,5/100 | 4949,56 554,03 | 111,69 10,14 | 421 | 47 | 9 1 | 63.17 | 5.37
Уд | 1. 101-1961 | Материалы рулонные кровельные для верхнего слоя, изопласт ЭКП-4.5, (м2) | 189 16,06 | 45.2 |  | 725.91
|  | Накладные расходы от ФОТ Сметная прибыль от ФОТ Всего с НР и СП | 120%*0.9 * 0,85 65%*0.85 * 0,8 |  |  | 462 222 2826
28 | Цена поставщика | Верхний слой - Рубитекс РК-4,5 (ц.о. 110/4,39/1,18х1,02=21,66) (м2) ИНДЕКС К ПОЗИЦИИ(справочно): 01 Индексы к ТЕР на 2 квартал 2011г. ОЗП=10,49; ЭМ=5,22; ЗПМ=10,49; МАТ=4,39 | 8.03 | 21.66 |  | 174
29 | Цена поставщика | Нижний слой - Рубитекс РП-3,5 (ц.о. 97/4,39/1,18х1,02=19,1) (м2) ИНДЕКС К ПОЗИЦИИ(справочно): 01 Индексы к ТЕР на 2 квартал 2011г. ОЗП=10,49; ЭМ=5,22; ЗПМ=10,49; МАТ=4,39 | 8.03 | 19.1 |  | 153
30 | ТЕРр62-29-2 Пр. Департ.архит. Воронеж.обл. от 30.09.10 №322 | Окраска масляными составами ранее окрашенных больших металлических поверхностей (кроме крыш) за два раза (100 м2 окрашиваемой поверхности) ИНДЕКС К ПОЗИЦИИ(справочно): 01 Индексы к ТЕР на 2 квартал 2011г. ОЗП=10,49; ЭМ=5,22; ЗПМ=10,49; МАТ=4,39 | 0,877 87,7/100 | 583,24 156,31 | 0.83 | 512 | 137 | 1 | 18.72 | 16.42
|  | Накладные расходы от ФОТ Сметная прибыль от ФОТ Всего с НР и СП | 80%*0,85 50%*0,8 |  |  | 977 575 4636
31 | ТЕР12-01-012-01 Пр. Департ.архит. Воронеж.обл. от 30.09.10 №322 | Ограждение кровель перилами (100 м ограждения) КОЭФ. К ПОЗИЦИИ: 1.12.1 ОП При производстве работ на высоте более 15 м, на каждый последующий метр высоты добавлять ОЗП=1,06; ТЗ=1,06 (1-й уровень); При ремонте и реконструкции зданий и сооружений работы, аналогичные технологическим процессам в новом строительстве ОЗП=1,15; ЭМ=1,25; ЗПМ=1,25; ТЗ=1,15; ТЗМ=1,25 (1-й уровень) ИНДЕКС К ПОЗИЦИИ(справочно): 01 Индексы к ТЕР на 2 квартал 2011г. ОЗП=10,49; ЭМ=5,22; ЗПМ=10,49; МАТ=4,39 | 3,268 326,8/100 | 4218,18 68,28 | 66,14 4,39 | 13785 | 223 | 216 14 | 8.07 | 26.37
|  | Накладные расходы от ФОТ Сметная прибыль от ФОТ Всего с НР и СП | 120%*0.9 * 0,85 65%*0.85 * 0,8 |  |  | 2282 1099 65437
32 | ТЕР13-03-004-26 Пр. Департ.архит. Воронеж.обл. от 30.09.10 №322 | Окраска металлических огрунтованных поверхностей эмалью ПФ-115 (100 м2 окрашиваемой поверхности) КОЭФ. К ПОЗИЦИИ: ПЗ=2 (ОЗП=2; ЭМ=2 к расх.; ЗПМ=2; МАТ=2 к расх.; ТЗ=2; ТЗМ=2) (1-й уровень); При ремонте и реконструкции зданий и сооружений работы, аналогичные технологическим процессам в новом строительстве ОЗП=1,15; ЭМ=1,25; ЗПМ=1,25; ТЗ=1,15; ТЗМ=1,25 (1-й уровень) ИНДЕКС К ПОЗИЦИИ(справочно): 01 Индексы к ТЕР на 2 квартал 2011г. ОЗП=10,49; ЭМ=5,22; ЗПМ=10,49; МАТ=4,39 | 0,4103 41,03/100 | 1306,06 71,40 | 13,68 0,20 | 536 | 29 | 6 | 8.23 | 3.38
|  | Накладные расходы от ФОТ Сметная прибыль от ФОТ Всего с НР и СП | 90%*0.9 * 0,85 70%*0.85 * 0,8 |  |  | 209 145 2888
33 | ТЕРр62-35-2 Пр. Департ.архит. Воронеж.обл. от 30.09.10 №322 | Окраска масляными составами ранее окрашенных металлических решеток и оград без рельефа за 2 раза (100 м2 окрашиваемой поверхности) ИНДЕКС К ПОЗИЦИИ(справочно): 01 Индексы к ТЕР на 2 квартал 2011г. ОЗП=10,49; ЭМ=5,22; ЗПМ=10,49; МАТ=4,39 | 0,035 3,5/100 | 1100,34 666,02 | 0.83 | 39 | 23 |  | 80.73 | 2.83
|  | Накладные расходы от ФОТ Сметная прибыль от ФОТ Всего с НР и СП | 80%*0,85 50%*0,8 |  |  | 164 96 571
34 | ТЕР46-04-012-03 Пр. Департ.архит. Воронеж.обл. от 30.09.10 №322 | Разборка деревянных заполнений проемов дверных и воротных (100 м2) ИНДЕКС К ПОЗИЦИИ(справочно): 01 Индексы к ТЕР на 2 квартал 2011г. ОЗП=10,49; ЭМ=5,22; ЗПМ=10,49; МАТ=4,39 | 0,107 10,7/100 | 1035,57 803,22 | 232,35 80,19 | 111 | 86 | 25 9 | 103.91 | 11.12
|  | Накладные расходы от ФОТ Сметная прибыль от ФОТ Всего с НР и СП | 110%*0.9 * 0,85 70%*0.85 * 0,8 |  |  | 838 474 2345
35 | ТЕР10-01-039-01 Пр. Департ.архит. Воронеж.обл. от 30.09.10 №322 | Установка блоков в наружных и внутренних дверных проемах в каменных стенах, площадь проема до 3 м2 (100 м2 проемов) КОЭФ. К ПОЗИЦИИ: При ремонте и реконструкции зданий и сооружений работы, аналогичные технологическим процессам в новом строительстве ОЗП=1,15; ЭМ=1,25; ЗПМ=1,25; ТЗ=1,15; ТЗМ=1,25 ИНДЕКС К ПОЗИЦИИ(справочно): 01 Индексы к ТЕР на 2 квартал 2011г. ОЗП=10,49; ЭМ=5,22; ЗПМ=10,49; МАТ=4,39 | 0,107 10,7/100 | 34976,36 1051,72 | 1507,96 171,81 | 3742 | 113 | 161 18 | 119.92 | 12.83
|  | Накладные расходы от ФОТ Сметная прибыль от ФОТ Всего с НР и СП | 118%*0.9 * 0,85 63%*0.85 * 0,8 |  |  | 1240 589 19079
41 | ТСЦ-101-0956 Пр. Департ.архит. Воронеж.обл. от 27.07.10 №250 | Петля накладная (шт.) ИНДЕКС К ПОЗИЦИИ(справочно): 01 Индексы к ТЕР на 2 квартал 2011г. ОЗП=10,49; ЭМ=5,22; ЗПМ=10,49; МАТ=4,39 | 12 | 12 |  | 144
42 | ТСЦ-101-0953 Пр. Департ.архит. Воронеж.обл. от 27.07.10 №250 | Ручка-скоба из алюминиевого сплава анодированная (шт.) ИНДЕКС К ПОЗИЦИИ(справочно): 01 Индексы к ТЕР на 2 квартал 2011г. ОЗП=10,49; ЭМ=5,22; ЗПМ=10,49; МАТ=4,39 | 12 | 20.24 |  | 243
36 | ТЕР10-01-044-11 Пр. Департ.архит. Воронеж.обл. от 30.09.10 №322 | Обивка дверей оцинкованной кровельной сталью по дереву с двух сторон (100 м2 проемов) КОЭФ. К ПОЗИЦИИ: При ремонте и реконструкции зданий и сооружений работы, аналогичные технологическим процессам в новом строительстве ОЗП=1,15; ЭМ=1,25; ЗПМ=1,25; ТЗ=1,15; ТЗМ=1,25 ИНДЕКС К ПОЗИЦИИ(справочно): 01 Индексы к ТЕР на 2 квартал 2011г. ОЗП=10,49; ЭМ=5,22; ЗПМ=10,49; МАТ=4,39 | 0,107 10,7/100 | 19877 1192,83 | 29,14 1,51 | 2127 | 128 | 3 | 152.93 | 16.36
|  | Накладные расходы от ФОТ Сметная прибыль от ФОТ Всего с НР и СП | 118%*0.9 * 0,85 63%*0.85 * 0,8 |  |  | 1212 575 11908
37 | ТЕР12-01-010-01 Пр. Департ.архит. Воронеж.обл. от 30.09.10 №322 | Устройство мелких покрытий (брандмауэры, парапеты, свесы и т.п.) из листовой оцинкованной стали (покрытие вент. стояка) (100 м2 покрытия) КОЭФ. К ПОЗИЦИИ: 1.12.1 ОП При производстве работ на высоте более 15 м, на каждый последующий метр высоты добавлять ОЗП=1,06; ТЗ=1,06 (1-й уровень); При ремонте и реконструкции зданий и сооружений работы, аналогичные технологическим процессам в новом строительстве ОЗП=1,15; ЭМ=1,25; ЗПМ=1,25; ТЗ=1,15; ТЗМ=1,25 (1-й уровень) ИНДЕКС К ПОЗИЦИИ(справочно): 01 Индексы к ТЕР на 2 квартал 2011г. ОЗП=10,49; ЭМ=5,22; ЗПМ=10,49; МАТ=4,39 | 0,0402 4,02/100 | 14513,05 1111,88 | 28,51 3,03 | 583 | 45 | 1 | 136.43 | 5.48
|  | Накладные расходы от ФОТ Сметная прибыль от ФОТ Всего с НР и СП | 120%*0.9 * 0,85 65%*0.85 * 0,8 |  |  | 433 209 3476
38 | ФСЦП310-3024-1 | Перевозка грузов автомобилями-самосвалами грузоподъемностью 10 т работающих вне карьера: расстояние перевозки 24 км; нормативное время пробега 1,655 час; класс груза 1 (1 тонна) ИНДЕКС К ПОЗИЦИИ(справочно): 02 Индекы к ФЕР на 2 квартал 2011г. ОЗП=10,03; ЭМ=4,9; ЗПМ=10,03; МАТ=4,08 | 19.99 | 16.38 | 16.38 | 327 |  | 327
|  | НР 0%*0,85 от ФОТ СП 0%*0,8 от ФОТ Всего с НР и СП |  |  |  | 1602
39 | ФСЦП311-01-147-1 | Мусор строительный с погрузкой транспортерами: погрузка (тонна) ИНДЕКС К ПОЗИЦИИ(справочно): 02 Индекы к ФЕР на 2 квартал 2011г. ОЗП=10,03; ЭМ=4,9; ЗПМ=10,03; МАТ=4,08 | 12.97 | 4.01 | 4,01 0,65 | 52 |  | 52 8
|  | Накладные расходы от ФОТ Сметная прибыль от ФОТ Всего с НР и СП | 100%*0,85 60%*0,8 |  |  | 68 38 361
40 | ФСЦП310-3018-1 | Перевозка грузов автомобилями-самосвалами грузоподъемностью 10 т работающих вне карьера: расстояние перевозки 18 км; нормативное время пробега 1,396 час; класс груза 1 (1 тонна) ИНДЕКС К ПОЗИЦИИ(справочно): 02 Индекы к ФЕР на 2 квартал 2011г. ОЗП=10,03; ЭМ=4,9; ЗПМ=10,03; МАТ=4,08 | 12.97 | 13.82 | 13.82 | 179 |  | 179
|  | НР 0%*0,85 от ФОТ СП 0%*0,8 от ФОТ Всего с НР и СП |  |  |  | 877
Итого прямые затраты по смете в ценах 2001г. | [5 empty] | 192535 | 13937 | 6154 296 |  | 1673.97
Итого прямые затраты по смете с учетом индексов, в текущих ценах | [5 empty] | 935172 | 146198 | 31945 3101 |  | 1673.97
Накладные расходы | [5 empty] | 130643
Сметная прибыль | [5 empty] | 67890
Итоги по смете:
Работы по реконструкции зданий и сооружений (усиление и замена существующих конструкций, разборка и возведение отдельных конструктивных элементов) | [5 empty] | 41083 |  |  |  | 208.67
Кровли | [5 empty] | 459806 |  |  |  | 1082.05
Защита строительных конструкций и оборудования от коррозии | [5 empty] | 34640 |  |  |  | 168.24
Материалы | [5 empty] | 483453
Бетонные и железобетонные сборные конструкции в промышленном строительстве | [5 empty] | 23667 |  |  |  | 45.95
Штукатурные работы (ремонтно-строительные) | [5 empty] | 5777 |  |  |  | 28.66
Крыши, кровли (ремонтно-строительные) | [5 empty] | 32830 |  |  |  | 62.48
Внутренние санитарно-технические работы: смена труб, санитарно-технических приборов и другие работы (ремонтно-строительные) | [5 empty] | 13414 |  |  |  | 29.48
Малярные работы (ремонтно-строительные) | [5 empty] | 5207 |  |  |  | 19.25
Деревянные конструкции | [5 empty] | 30988 |  |  |  | 29.19
Перевозка автотранспортом | [5 empty] | 2479
Погрузо-разгрузочные работы при автоперевозках | [5 empty] | 361
Итого | [5 empty] | 1133705 |  |  |  | 1673.97
В том числе:
Материалы | [5 empty] | 757029
Машины и механизмы | [5 empty] | 31945
ФОТ | [5 empty] | 149299
Накладные расходы | [5 empty] | 130643
Сметная прибыль | [5 empty] | 67890
НДС 18% | [5 empty] | 204067
ВСЕГО по смете | [5 empty] | 1337772 |  |  |  | 1673.97
Составил: ___________________________Сысоева А.В.
(должность, подпись, расшифровка)
Проверил: ___________________________Силантьева А.В.
(должность, подпись, расшифровка)
Главный инженер проекта: ___________________________Горский А.С.
(должность, подпись, расшифровка)