## Локальная смета
СОГЛАСОВАНО: | [7 empty] | УТВЕРЖДАЮ:
______________ | [7 empty] | ____________
" _____ " ________________ 2011 г. | [7 empty] | "______ " _______________2011 г.
Капитальный ремонт жилого дома №61 по ул. Шишкова в г. Воронеже
(наименование стройки)
ЛОКАЛЬНЫЙ СМЕТНЫЙ РАСЧЕТ №
(локальная смета)
Ремонт фасадов
(наименование работ и затрат, наименование объекта)
Основание: АС4-5; перечень работ (№038/11)
| Сметная стоимость строительных работ _______________________________________________________________________________________________ |  | ___________________________476148 |  | руб.
| Средства на оплату труда _______________________________________________________________________________________________ |  | ___________________________72661 |  | руб.
| Сметная трудоемкость _______________________________________________________________________________________________ |  | _______________________________________________________________________________________________723,03 |  | чел.час
Составлен(а) в текущих (прогнозных) ценах по состоянию на II кв. 2011г.
№ пп | Шифр и номер позиции норматива | Наименование работ и затрат, единица измерения | Количество | Стоимость единицы, руб. |  | Общая стоимость, руб. |  |  | Затраты труда рабочих, чел.-ч, не занятых обслуживанием машин
|  |  |  | всего | эксплуатации машин | Всего | оплаты труда | эксплуатация машин
|  |  |  | оплаты труда | в т.ч. оплаты труда |  |  | в т.ч. оплаты труда | на единицу | всего
1 | 2 | 3 | 4 | 5 | 6 | 7 | 8 | 9 | 10 | 11
Раздел 1. Новый Раздел
Ремонт отмостки
1 | ТЕРр68-12-2 Пр. Департ.архит. Воронеж.обл. от 30.09.10 №322 | Разборка покрытий и оснований из шлака (прим.) (100 м3 конструкций) ИНДЕКС К ПОЗИЦИИ(справочно): 1 Индексы к ТЕР на II кв. 2011г. ОЗП=10,49; ЭМ=5,22; ЗПМ=10,49; МАТ=4,39 | 0.509 | 532,28 138,14 | 394,14 52,82 | 271 | 70 | 201 27 | 18.37 | 9.35
|  | Накладные расходы от ФОТ Сметная прибыль от ФОТ Всего с НР и СП | 104%*0,85 60%*0,8 |  |  | 1039 564 3659
2 | ТЕР27-07-002-01 Пр. Департ.архит. Воронеж.обл. от 30.09.10 №322 | Устройство оснований толщиной 12 см под тротуары из кирпичного или известнякового щебня (100 м2 дорожек и тротуаров) КОЭФ. К ПОЗИЦИИ: При ремонте и реконструкции зданий и сооружений работы, аналогичные технологическим процессам в новом строительстве ОЗП=1,15; ЭМ=1,25; ЗПМ=1,25; ТЗ=1,15; ТЗМ=1,25 ИНДЕКС К ПОЗИЦИИ(справочно): 1 Индексы к ТЕР на II кв. 2011г. ОЗП=10,49; ЭМ=5,22; ЗПМ=10,49; МАТ=4,39 | 3.086 | 3102,4 243,82 | 316,78 39,11 | 9574 | 752 | 978 121 | 30.18 | 93.14
|  | Накладные расходы от ФОТ Сметная прибыль от ФОТ Всего с НР и СП | 142%*0,85 95%*0.85 * 0,8 |  |  | 12712 6804 68898
3 | ТЕР27-07-001-04 Пр. Департ.архит. Воронеж.обл. от 30.09.10 №322 | Устройство асфальтобетонных покрытий дорожек и тротуаров двухслойных верхний слой из песчаной асфальтобетонной смеси толщиной 3 см (100 м2 покрытия) КОЭФ. К ПОЗИЦИИ: При ремонте и реконструкции зданий и сооружений работы, аналогичные технологическим процессам в новом строительстве ОЗП=1,15; ЭМ=1,25; ЗПМ=1,25; ТЗ=1,15; ТЗМ=1,25 ИНДЕКС К ПОЗИЦИИ(справочно): 1 Индексы к ТЕР на II кв. 2011г. ОЗП=10,49; ЭМ=5,22; ЗПМ=10,49; МАТ=4,39 | 3.086 | 2664,33 107,90 | 61,31 0,30 | 8222 | 333 | 189 1 | 11.74 | 36.23
|  | Накладные расходы от ФОТ Сметная прибыль от ФОТ Всего с НР и СП | 142%*0,85 95%*0.85 * 0,8 |  |  | 4862 2602 46418
Ремонт козырьков (3 шт.)
4 | ТЕР46-04-002-02 Пр. Департ.архит. Воронеж.обл. от 30.09.10 №322 | Разборка монолитных перекрытий железобетонных (1 м3) ИНДЕКС К ПОЗИЦИИ(справочно): 1 Индексы к ТЕР на II кв. 2011г. ОЗП=10,49; ЭМ=5,22; ЗПМ=10,49; МАТ=4,39 | 3.825 | 457,3 102,87 | 331,7 31,93 | 1749 | 393 | 1269 122 | 12.16 | 46.51
|  | Накладные расходы от ФОТ Сметная прибыль от ФОТ Всего с НР и СП | 110%*0.9 * 0,85 70%*0.85 * 0,8 |  |  | 5226 2956 20921
5 | ТЕР46-04-001-04 Пр. Департ.архит. Воронеж.обл. от 30.09.10 №322 | Разборка кирпичных стен (1 м3) ИНДЕКС К ПОЗИЦИИ(справочно): 1 Индексы к ТЕР на II кв. 2011г. ОЗП=10,49; ЭМ=5,22; ЗПМ=10,49; МАТ=4,39 | 2.43 | 176,55 69,71 | 106,84 10,37 | 429 | 169 | 260 25 | 8.24 | 20.02
|  | Накладные расходы от ФОТ Сметная прибыль от ФОТ Всего с НР и СП | 110%*0.9 * 0,85 70%*0.85 * 0,8 |  |  | 1968 1113 6677
6 | ТЕР08-02-001-01 Пр. Департ.архит. Воронеж.обл. от 30.09.10 №322 | Кладка стен кирпичных наружных простых при высоте этажа до 4 м (1 м3 кладки) КОЭФ. К ПОЗИЦИИ: При ремонте и реконструкции зданий и сооружений работы, аналогичные технологическим процессам в новом строительстве ОЗП=1,15; ЭМ=1,25; ЗПМ=1,25; ТЗ=1,15; ТЗМ=1,25 ИНДЕКС К ПОЗИЦИИ(справочно): 1 Индексы к ТЕР на II кв. 2011г. ОЗП=10,49; ЭМ=5,22; ЗПМ=10,49; МАТ=4,39 | 2.43 | 768,69 49,31 | 42,48 6,05 | 1868 | 120 | 103 15 | 6.21 | 15.09
|  | Накладные расходы от ФОТ Сметная прибыль от ФОТ Всего с НР и СП | 122%*0.9 * 0,85 80%*0.85 * 0,8 |  |  | 1518 885 11689
7 | ТЕР09-03-012-12 Пр. Департ.архит. Воронеж.обл. от 30.09.10 №322 | Демонтаж опорных стоек для пролетов до 24 м (1 т конструкций) КОЭФ. К ПОЗИЦИИ: Демонтаж ОЗП=0,7; ЭМ=0,7 к расх.; ЗПМ=0,7; МАТ=0 к расх.; ТЗ=0,7; ТЗМ=0,7 ИНДЕКС К ПОЗИЦИИ(справочно): 1 Индексы к ТЕР на II кв. 2011г. ОЗП=10,49; ЭМ=5,22; ЗПМ=10,49; МАТ=4,39 | 0.071 | 212,2 39,54 | 172,66 18,75 | 15 | 3 | 12 1 | 4.61 | 0.33
|  | Накладные расходы от ФОТ Сметная прибыль от ФОТ Всего с НР и СП | 90%*0.9 * 0,85 85%*0.85 * 0,8 |  |  | 28 24 156
8 | ТЕРр51-4-2 Пр. Департ.архит. Воронеж.обл. от 30.09.10 №322 | Рытье ям для установки стоек и столбов глубиной 0,7 м (100 ям) ИНДЕКС К ПОЗИЦИИ(справочно): 1 Индексы к ТЕР на II кв. 2011г. ОЗП=10,49; ЭМ=5,22; ЗПМ=10,49; МАТ=4,39 | 0.12 | 4172,85 4172,85 |  | 501 | 501 |  | 554.9 | 66.59
|  | Накладные расходы от ФОТ Сметная прибыль от ФОТ Всего с НР и СП | 75%*0,85 45%*0,8 |  |  | 3852 2175 12069
9 | ТЕР08-01-002-01 Пр. Департ.архит. Воронеж.обл. от 30.09.10 №322 | Устройство основания под фундаменты песчаного (1 м3 основания) КОЭФ. К ПОЗИЦИИ: При ремонте и реконструкции зданий и сооружений работы, аналогичные технологическим процессам в новом строительстве ОЗП=1,15; ЭМ=1,25; ЗПМ=1,25; ТЗ=1,15; ТЗМ=1,25 ИНДЕКС К ПОЗИЦИИ(справочно): 1 Индексы к ТЕР на II кв. 2011г. ОЗП=10,49; ЭМ=5,22; ЗПМ=10,49; МАТ=4,39 | 0.246 | 127,6 20,63 | 40,66 3,40 | 31 | 5 | 10 1 | 2.65 | 0.65
|  | Накладные расходы от ФОТ Сметная прибыль от ФОТ Всего с НР и СП | 122%*0.9 * 0,85 80%*0.85 * 0,8 |  |  | 68 40 304
10 | ТЕР06-01-001-01 Пр. Департ.архит. Воронеж.обл. от 30.09.10 №322 | Устройство бетонной подготовки (100 м3 бетона, бутобетона и железобетона в деле) КОЭФ. К ПОЗИЦИИ: При ремонте и реконструкции зданий и сооружений работы, аналогичные технологическим процессам в новом строительстве ОЗП=1,15; ЭМ=1,25; ЗПМ=1,25; ТЗ=1,15; ТЗМ=1,25 ИНДЕКС К ПОЗИЦИИ(справочно): 1 Индексы к ТЕР на II кв. 2011г. ОЗП=10,49; ЭМ=5,22; ЗПМ=10,49; МАТ=4,39 | 0.0054 | 46067,76 1542,15 | 1955,1 272,48 | 249 | 8 | 11 1 | 207 | 1.12
|  | Накладные расходы от ФОТ Сметная прибыль от ФОТ Всего с НР и СП | 105%*0.9 * 0,85 65%*0.85 * 0,8 |  |  | 84 46 1302
11 | ТСЦ-401-0061 Пр. Департ.архит. Воронеж.обл. от 27.07.10 №250 | Бетон тяжелый, крупность заполнителя 20 мм, класс В3,5 (М50) (м3) ИНДЕКС К ПОЗИЦИИ(справочно): 1 Индексы к ТЕР на II кв. 2011г. ОЗП=10,49; ЭМ=5,22; ЗПМ=10,49; МАТ=4,39 | -0.5508 | 412.01 |  | -227
12 | ТСЦ-401-0003 Пр. Департ.архит. Воронеж.обл. от 27.07.10 №250 | Бетон тяжелый, класс В7,5 (М100) (м3) ИНДЕКС К ПОЗИЦИИ(справочно): 1 Индексы к ТЕР на II кв. 2011г. ОЗП=10,49; ЭМ=5,22; ЗПМ=10,49; МАТ=4,39 | 0.5508 | 560.02 |  | 308
13 | ТЕР06-01-015-08 Пр. Департ.архит. Воронеж.обл. от 30.09.10 №322 | Установка закладных деталей весом до 20 кг (1 т) КОЭФ. К ПОЗИЦИИ: При ремонте и реконструкции зданий и сооружений работы, аналогичные технологическим процессам в новом строительстве ОЗП=1,15; ЭМ=1,25; ЗПМ=1,25; ТЗ=1,15; ТЗМ=1,25 ИНДЕКС К ПОЗИЦИИ(справочно): 1 Индексы к ТЕР на II кв. 2011г. ОЗП=10,49; ЭМ=5,22; ЗПМ=10,49; МАТ=4,39 | 0.083 | 7685,02 630,34 | 40,59 2,28 | 638 | 52 | 3 | 72.7 | 6.03
|  | Накладные расходы от ФОТ Сметная прибыль от ФОТ Всего с НР и СП | 105%*0.9 * 0,85 65%*0.85 * 0,8 |  |  | 505 278 3987
14 | ТЕР09-03-012-12 Пр. Департ.архит. Воронеж.обл. от 30.09.10 №322 | Монтаж опорных стоек для пролетов до 24 м (1 т конструкций) КОЭФ. К ПОЗИЦИИ: При ремонте и реконструкции зданий и сооружений работы, аналогичные технологическим процессам в новом строительстве ОЗП=1,15; ЭМ=1,25; ЗПМ=1,25; ТЗ=1,15; ТЗМ=1,25 ИНДЕКС К ПОЗИЦИИ(справочно): 1 Индексы к ТЕР на II кв. 2011г. ОЗП=10,49; ЭМ=5,22; ЗПМ=10,49; МАТ=4,39 | 0.345 | 522,78 64,95 | 308,31 33,49 | 180 | 22 | 106 12 | 7.58 | 2.62
|  | Накладные расходы от ФОТ Сметная прибыль от ФОТ Всего с НР и СП | 90%*0.9 * 0,85 85%*0.85 * 0,8 |  |  | 282 236 1645
15 | ТСЦ-103-0163 Пр. Департ.архит. Воронеж.обл. от 27.07.10 №250 | Трубы стальные электросварные прямошовные со снятой фаской из стали марок БСт2кп-БСт4кп и БСт2пс-БСт4пс наружный диаметр 108 мм, толщина стенки 5 мм (м) ИНДЕКС К ПОЗИЦИИ(справочно): 1 Индексы к ТЕР на II кв. 2011г. ОЗП=10,49; ЭМ=5,22; ЗПМ=10,49; МАТ=4,39 | 28.8 | 72.12 |  | 2077
16 | ТЕР09-03-037-01 Пр. Департ.архит. Воронеж.обл. от 30.09.10 №322 | Монтаж рам коробчатого сечения пролетом до 24 м (1 т конструкций) КОЭФ. К ПОЗИЦИИ: При ремонте и реконструкции зданий и сооружений работы, аналогичные технологическим процессам в новом строительстве ОЗП=1,15; ЭМ=1,25; ЗПМ=1,25; ТЗ=1,15; ТЗМ=1,25 ИНДЕКС К ПОЗИЦИИ(справочно): 1 Индексы к ТЕР на II кв. 2011г. ОЗП=10,49; ЭМ=5,22; ЗПМ=10,49; МАТ=4,39 | 0.554 | 1309,57 196,57 | 714,79 103,46 | 726 | 109 | 396 57 | 22.41 | 12.42
|  | Накладные расходы от ФОТ Сметная прибыль от ФОТ Всего с НР и СП | 90%*0.9 * 0,85 85%*0.85 * 0,8 |  |  | 1379 1158 7193
17 | ТСЦ-201-0779 Пр. Департ.архит. Воронеж.обл. от 27.07.10 №250 | Прочие индивидуальные сварные конструкции, масса сборочной единицы от 0,1 до 0,5 т (т) ИНДЕКС К ПОЗИЦИИ(справочно): 1 Индексы к ТЕР на II кв. 2011г. ОЗП=10,49; ЭМ=5,22; ЗПМ=10,49; МАТ=4,39 | 0.554 | 10045.77 |  | 5565
18 | ТЕР09-04-002-01 Пр. Департ.архит. Воронеж.обл. от 30.09.10 №322 | Монтаж кровельного покрытия из профилированного листа при высоте здания до 25 м (100 м2 покрытия) КОЭФ. К ПОЗИЦИИ: При ремонте и реконструкции зданий и сооружений работы, аналогичные технологическим процессам в новом строительстве ОЗП=1,15; ЭМ=1,25; ЗПМ=1,25; ТЗ=1,15; ТЗМ=1,25 ИНДЕКС К ПОЗИЦИИ(справочно): 1 Индексы к ТЕР на II кв. 2011г. ОЗП=10,49; ЭМ=5,22; ЗПМ=10,49; МАТ=4,39 | 0.336 | 1123,27 340,89 | 575,56 41,99 | 377 | 115 | 193 14 | 40.83 | 13.72
|  | Накладные расходы от ФОТ Сметная прибыль от ФОТ Всего с НР и СП | 90%*0.9 * 0,85 85%*0.85 * 0,8 |  |  | 1069 898 4814
19 | Цена поставщика | Профилированный лист НС35-1000-0,7 с полимерным покрытием (ц.о.: 348,00/4,39/1,18*1,02=68,52) (м2) ИНДЕКС К ПОЗИЦИИ(справочно): 1 Индексы к ТЕР на II кв. 2011г. ОЗП=10,49; ЭМ=5,22; ЗПМ=10,49; МАТ=4,39 | 33.6 | 68.52 |  | 2302
20 | ТСЦ-101-1810 Пр. Департ.архит. Воронеж.обл. от 27.07.10 №250 | Винты самонарезающие для крепления профилированного настила и панелей к несущим конструкциям (т) ИНДЕКС К ПОЗИЦИИ(справочно): 1 Индексы к ТЕР на II кв. 2011г. ОЗП=10,49; ЭМ=5,22; ЗПМ=10,49; МАТ=4,39 | 0.0011 | 42140.55 |  | 46
21 | ТЕР12-01-010-01 Пр. Департ.архит. Воронеж.обл. от 30.09.10 №322 | Устройство мелких покрытий (брандмауэры, парапеты, свесы и т.п.) из листовой оцинкованной стали (100 м2 покрытия) КОЭФ. К ПОЗИЦИИ: При ремонте и реконструкции зданий и сооружений работы, аналогичные технологическим процессам в новом строительстве ОЗП=1,15; ЭМ=1,25; ЗПМ=1,25; ТЗ=1,15; ТЗМ=1,25 ИНДЕКС К ПОЗИЦИИ(справочно): 1 Индексы к ТЕР на II кв. 2011г. ОЗП=10,49; ЭМ=5,22; ЗПМ=10,49; МАТ=4,39 | 0.06 | 14457,92 1056,75 | 28,51 3,03 | 867 | 63 | 2 | 129.66 | 7.78
|  | Накладные расходы от ФОТ Сметная прибыль от ФОТ Всего с НР и СП | 120%*0.9 * 0,85 65%*0.85 * 0,8 |  |  | 693 334 5313
22 | ТЕР07-01-037-03 Пр. Департ.архит. Воронеж.обл. от 30.09.10 №322 | Герметизация мастикой швов горизонтальных (100 м шва) КОЭФ. К ПОЗИЦИИ: При ремонте и реконструкции зданий и сооружений работы, аналогичные технологическим процессам в новом строительстве ОЗП=1,15; ЭМ=1,25; ЗПМ=1,25; ТЗ=1,15; ТЗМ=1,25 ИНДЕКС К ПОЗИЦИИ(справочно): 1 Индексы к ТЕР на II кв. 2011г. ОЗП=10,49; ЭМ=5,22; ЗПМ=10,49; МАТ=4,39 | 0.12 | 1242,08 158,53 | 466.3 | 149 | 19 | 56 | 18.29 | 2.19
|  | Накладные расходы от ФОТ Сметная прибыль от ФОТ Всего с НР и СП | 130%*0.9 * 0,85 85%*0.85 * 0,8 |  |  | 230 134 1254
23 | ТЕР13-03-002-04 Пр. Департ.архит. Воронеж.обл. от 30.09.10 №322 | Огрунтовка металлических поверхностей за один раз грунтовкой ГФ-021 (100 м2 окрашиваемой поверхности) КОЭФ. К ПОЗИЦИИ: При ремонте и реконструкции зданий и сооружений работы, аналогичные технологическим процессам в новом строительстве ОЗП=1,15; ЭМ=1,25; ЗПМ=1,25; ТЗ=1,15; ТЗМ=1,25 ИНДЕКС К ПОЗИЦИИ(справочно): 1 Индексы к ТЕР на II кв. 2011г. ОЗП=10,49; ЭМ=5,22; ЗПМ=10,49; МАТ=4,39 | 0.226 | 288,07 62,10 | 11,58 0,11 | 65 | 14 | 3 | 6.11 | 1.38
|  | Накладные расходы от ФОТ Сметная прибыль от ФОТ Всего с НР и СП | 90%*0.9 * 0,85 70%*0.85 * 0,8 |  |  | 116 80 591
24 | ТЕР13-03-004-26 Пр. Департ.архит. Воронеж.обл. от 30.09.10 №322 | Окраска металлических огрунтованных поверхностей эмалью ПФ-115 (100 м2 окрашиваемой поверхности) КОЭФ. К ПОЗИЦИИ: При ремонте и реконструкции зданий и сооружений работы, аналогичные технологическим процессам в новом строительстве ОЗП=1,15; ЭМ=1,25; ЗПМ=1,25; ТЗ=1,15; ТЗМ=1,25 ИНДЕКС К ПОЗИЦИИ(справочно): 1 Индексы к ТЕР на II кв. 2011г. ОЗП=10,49; ЭМ=5,22; ЗПМ=10,49; МАТ=4,39 | 0.226 | 656,28 38,19 | 7,6 0,11 | 148 | 9 | 2 | 4.4 | 0.99
|  | Накладные расходы от ФОТ Сметная прибыль от ФОТ Всего с НР и СП | 90%*0.9 * 0,85 70%*0.85 * 0,8 |  |  | 72 50 838
Ремонт крылец (6 шт.)
25 | ТЕР46-04-014-02 Пр. Департ.архит. Воронеж.обл. от 30.09.10 №322 | Разборка ступеней на сплошном основании (100 м ступеней) ИНДЕКС К ПОЗИЦИИ(справочно): 1 Индексы к ТЕР на II кв. 2011г. ОЗП=10,49; ЭМ=5,22; ЗПМ=10,49; МАТ=4,39 | 0.193 | 869,69 750,78 | 118,91 11,55 | 168 | 145 | 23 2 | 92.12 | 17.78
|  | Накладные расходы от ФОТ Сметная прибыль от ФОТ Всего с НР и СП | 110%*0.9 * 0,85 70%*0.85 * 0,8 |  |  | 1492 844 4224
26 | ТЕР46-04-003-06 Пр. Департ.архит. Воронеж.обл. от 30.09.10 №322 | Разборка железобетонных конструкций объемом более 1 м3 при помощи отбойных молотков из бетона марки 100 (1 м3) ИНДЕКС К ПОЗИЦИИ(справочно): 1 Индексы к ТЕР на II кв. 2011г. ОЗП=10,49; ЭМ=5,22; ЗПМ=10,49; МАТ=4,39 | 6.851 | 543,24 98,70 | 421,81 40,68 | 3722 | 676 | 2890 279 | 12.11 | 82.97
|  | Накладные расходы от ФОТ Сметная прибыль от ФОТ Всего с НР и СП | 110%*0.9 * 0,85 70%*0.85 * 0,8 |  |  | 9692 5483 41362
27 | ТЕР46-04-001-04 Пр. Департ.архит. Воронеж.обл. от 30.09.10 №322 | Разборка кирпичных стен (1 м3) ИНДЕКС К ПОЗИЦИИ(справочно): 1 Индексы к ТЕР на II кв. 2011г. ОЗП=10,49; ЭМ=5,22; ЗПМ=10,49; МАТ=4,39 | 4.44 | 176,55 69,71 | 106,84 10,37 | 784 | 310 | 474 46 | 8.24 | 36.59
|  | Накладные расходы от ФОТ Сметная прибыль от ФОТ Всего с НР и СП | 110%*0.9 * 0,85 70%*0.85 * 0,8 |  |  | 3619 2047 12256
28 | ТЕРр53-20-1 Пр. Департ.архит. Воронеж.обл. от 30.09.10 №322 | Кладка отдельных участков из кирпича наружных простых стен (100 м3 кладки) ИНДЕКС К ПОЗИЦИИ(справочно): 1 Индексы к ТЕР на II кв. 2011г. ОЗП=10,49; ЭМ=5,22; ЗПМ=10,49; МАТ=4,39 | 0.044 | 75512,68 4509,63 | 3313,44 472,29 | 3323 | 198 | 146 21 | 563 | 24.77
|  | Накладные расходы от ФОТ Сметная прибыль от ФОТ Всего с НР и СП | 86%*0,85 70%*0,8 |  |  | 1933 1481 19761
29 | ТЕР08-01-002-01 Пр. Департ.архит. Воронеж.обл. от 30.09.10 №322 | Устройство основания под фундаменты песчаного (1 м3 основания) КОЭФ. К ПОЗИЦИИ: При ремонте и реконструкции зданий и сооружений работы, аналогичные технологическим процессам в новом строительстве ОЗП=1,15; ЭМ=1,25; ЗПМ=1,25; ТЗ=1,15; ТЗМ=1,25 ИНДЕКС К ПОЗИЦИИ(справочно): 1 Индексы к ТЕР на II кв. 2011г. ОЗП=10,49; ЭМ=5,22; ЗПМ=10,49; МАТ=4,39 | 2.78 | 127,6 20,63 | 40,66 3,40 | 355 | 57 | 113 9 | 2.65 | 7.37
|  | Накладные расходы от ФОТ Сметная прибыль от ФОТ Всего с НР и СП | 122%*0.9 * 0,85 80%*0.85 * 0,8 |  |  | 744 434 3361
30 | ТЕР06-01-001-01 Пр. Департ.архит. Воронеж.обл. от 30.09.10 №322 | Устройство бетонной подготовки (100 м3 бетона, бутобетона и железобетона в деле) КОЭФ. К ПОЗИЦИИ: При ремонте и реконструкции зданий и сооружений работы, аналогичные технологическим процессам в новом строительстве ОЗП=1,15; ЭМ=1,25; ЗПМ=1,25; ТЗ=1,15; ТЗМ=1,25 ИНДЕКС К ПОЗИЦИИ(справочно): 1 Индексы к ТЕР на II кв. 2011г. ОЗП=10,49; ЭМ=5,22; ЗПМ=10,49; МАТ=4,39 | 0.04 | 46067,76 1542,15 | 1955,1 272,48 | 1843 | 62 | 78 11 | 207 | 8.28
|  | Накладные расходы от ФОТ Сметная прибыль от ФОТ Всего с НР и СП | 105%*0.9 * 0,85 65%*0.85 * 0,8 |  |  | 708 389 9788
31 | ТСЦ-401-0061 Пр. Департ.архит. Воронеж.обл. от 27.07.10 №250 | Бетон тяжелый, крупность заполнителя 20 мм, класс В3,5 (М50) (м3) ИНДЕКС К ПОЗИЦИИ(справочно): 1 Индексы к ТЕР на II кв. 2011г. ОЗП=10,49; ЭМ=5,22; ЗПМ=10,49; МАТ=4,39 | -4.08 | 412.01 |  | -1681
32 | ТСЦ-401-0003 Пр. Департ.архит. Воронеж.обл. от 27.07.10 №250 | Бетон тяжелый, класс В7,5 (М100) (м3) ИНДЕКС К ПОЗИЦИИ(справочно): 1 Индексы к ТЕР на II кв. 2011г. ОЗП=10,49; ЭМ=5,22; ЗПМ=10,49; МАТ=4,39 | 4.08 | 560.02 |  | 2285
33 | ТЕР11-01-011-01 Пр. Департ.архит. Воронеж.обл. от 30.09.10 №322 | Устройство стяжек цементных толщиной 20 мм (100 м2 стяжки) КОЭФ. К ПОЗИЦИИ: При ремонте и реконструкции зданий и сооружений работы, аналогичные технологическим процессам в новом строительстве ОЗП=1,15; ЭМ=1,25; ЗПМ=1,25; ТЗ=1,15; ТЗМ=1,25 ИНДЕКС К ПОЗИЦИИ(справочно): 1 Индексы к ТЕР на II кв. 2011г. ОЗП=10,49; ЭМ=5,22; ЗПМ=10,49; МАТ=4,39 | 0.457 | 1377,81 344,86 | 53,33 16,45 | 630 | 158 | 24 8 | 45.44 | 20.77
|  | Накладные расходы от ФОТ Сметная прибыль от ФОТ Всего с НР и СП | 123%*0.9 * 0,85 75%*0.85 * 0,8 |  |  | 1885 1022 6929
34 | ТЕР11-01-011-02 Пр. Департ.архит. Воронеж.обл. от 30.09.10 №322 | Устройство стяжек на каждые 5 мм изменения толщины стяжки добавлять или исключать к расценке 11-01-011-01 (100 м2 стяжки) КОЭФ. К ПОЗИЦИИ: коэф. изменения толщины слоя ПЗ=2 (ОЗП=2; ЭМ=2 к расх.; ЗПМ=2; МАТ=2 к расх.; ТЗ=2; ТЗМ=2) (1-й уровень); При ремонте и реконструкции зданий и сооружений работы, аналогичные технологическим процессам в новом строительстве ОЗП=1,15; ЭМ=1,25; ЗПМ=1,25; ТЗ=1,15; ТЗМ=1,25 (1-й уровень) ИНДЕКС К ПОЗИЦИИ(справочно): 1 Индексы к ТЕР на II кв. 2011г. ОЗП=10,49; ЭМ=5,22; ЗПМ=10,49; МАТ=4,39 | 0.457 | 510,5 8,17 | 16,79 4,91 | 233 | 4 | 8 2 | 1.08 | 0.49
|  | Накладные расходы от ФОТ Сметная прибыль от ФОТ Всего с НР и СП | 123%*0.9 * 0,85 75%*0.85 * 0,8 |  |  | 69 37 1175
35 | ТЕР11-01-015-08 Пр. Департ.архит. Воронеж.обл. от 30.09.10 №322 | Железнение цементных покрытий (100 м2 покрытия) КОЭФ. К ПОЗИЦИИ: При ремонте и реконструкции зданий и сооружений работы, аналогичные технологическим процессам в новом строительстве ОЗП=1,15; ЭМ=1,25; ЗПМ=1,25; ТЗ=1,15; ТЗМ=1,25 ИНДЕКС К ПОЗИЦИИ(справочно): 1 Индексы к ТЕР на II кв. 2011г. ОЗП=10,49; ЭМ=5,22; ЗПМ=10,49; МАТ=4,39 | 0.457 | 141,83 112,90 | 7,75 1,20 | 65 | 52 | 4 1 | 12.42 | 5.68
|  | Накладные расходы от ФОТ Сметная прибыль от ФОТ Всего с НР и СП | 123%*0.9 * 0,85 75%*0.85 * 0,8 |  |  | 601 326 1622
36 | ТЕР09-06-001-02 Пр. Департ.архит. Воронеж.обл. от 30.09.10 №322 | Монтаж лотков, решеток, затворов из полосовой и тонколистовой стали (1 т конструкций) КОЭФ. К ПОЗИЦИИ: При ремонте и реконструкции зданий и сооружений работы, аналогичные технологическим процессам в новом строительстве ОЗП=1,15; ЭМ=1,25; ЗПМ=1,25; ТЗ=1,15; ТЗМ=1,25 ИНДЕКС К ПОЗИЦИИ(справочно): 1 Индексы к ТЕР на II кв. 2011г. ОЗП=10,49; ЭМ=5,22; ЗПМ=10,49; МАТ=4,39 | 0.077 | 727,29 476,03 | 160,15 1,81 | 56 | 37 | 12 | 58.41 | 4.5
|  | Накладные расходы от ФОТ Сметная прибыль от ФОТ Всего с НР и СП | 90%*0.9 * 0,85 85%*0.85 * 0,8 |  |  | 311 261 1127
37 | ТСЦ-201-8063 Пр. Департ.архит. Воронеж.обл. от 27.07.10 №250 | Прочие индивидуальные сварные конструкции, масса сборочной единицы до 0,1 т решетчатые (т) КОЭФ. К ПОЗИЦИИ: При ремонте и реконструкции зданий и сооружений работы, аналогичные технологическим процессам в новом строительстве ОЗП=1,15; ЭМ=1,25; ЗПМ=1,25; ТЗ=1,15; ТЗМ=1,25 ИНДЕКС К ПОЗИЦИИ(справочно): 1 Индексы к ТЕР на II кв. 2011г. ОЗП=10,49; ЭМ=5,22; ЗПМ=10,49; МАТ=4,39 | 0.077 | 6830.33 |  | 526
38 | ТЕР07-05-015-01 Пр. Департ.архит. Воронеж.обл. от 30.09.10 №322 | Устройство лестниц по готовому основанию из отдельных ступеней гладких (100 м ступеней) КОЭФ. К ПОЗИЦИИ: При ремонте и реконструкции зданий и сооружений работы, аналогичные технологическим процессам в новом строительстве ОЗП=1,15; ЭМ=1,25; ЗПМ=1,25; ТЗ=1,15; ТЗМ=1,25 ИНДЕКС К ПОЗИЦИИ(справочно): 1 Индексы к ТЕР на II кв. 2011г. ОЗП=10,49; ЭМ=5,22; ЗПМ=10,49; МАТ=4,39 | 0.193 | 1434,71 1173,72 | 165,24 8,93 | 277 | 227 | 32 2 | 135.38 | 26.13
|  | Накладные расходы от ФОТ Сметная прибыль от ФОТ Всего с НР и СП | 155%*0.9 * 0,85 100%*0.85 * 0,8 |  |  | 3271 1876 8157
39 | ТСЦ-403-1278 Пр. Департ.архит. Воронеж.обл. от 27.07.10 №250 | Ступени лестничные ЛС 14-1 /бетон В15 (М200), объем 0,060 м3, расход ар-ры 1,54 кг/ (ГОСТ 8717.0-84*) (шт.) ИНДЕКС К ПОЗИЦИИ(справочно): 1 Индексы к ТЕР на II кв. 2011г. ОЗП=10,49; ЭМ=5,22; ЗПМ=10,49; МАТ=4,39 | 14 | 98.7 |  | 1382
40 | ТЕР15-02-001-01 Пр. Департ.архит. Воронеж.обл. от 30.09.10 №322 | Улучшенная штукатурка фасадов цементно-известковым раствором по камню стен (100 м2 оштукатуриваемой поверхности) КОЭФ. К ПОЗИЦИИ: При ремонте и реконструкции зданий и сооружений работы, аналогичные технологическим процессам в новом строительстве ОЗП=1,15; ЭМ=1,25; ЗПМ=1,25; ТЗ=1,15; ТЗМ=1,25 ИНДЕКС К ПОЗИЦИИ(справочно): 1 Индексы к ТЕР на II кв. 2011г. ОЗП=10,49; ЭМ=5,22; ЗПМ=10,49; МАТ=4,39 | 0.056 | 1621,93 749,10 | 70,6 39,06 | 91 | 42 | 4 2 | 81.51 | 4.56
|  | Накладные расходы от ФОТ Сметная прибыль от ФОТ Всего с НР и СП | 105%*0.9 * 0,85 55%*0.85 * 0,8 |  |  | 422 196 1346
41 | ТЕР15-04-006-03 Пр. Департ.архит. Воронеж.обл. от 30.09.10 №322 | Покрытие поверхностей грунтовкой глубокого проникновения за 1 раз стен (100 м2 покрытия) КОЭФ. К ПОЗИЦИИ: При ремонте и реконструкции зданий и сооружений работы, аналогичные технологическим процессам в новом строительстве ОЗП=1,15; ЭМ=1,25; ЗПМ=1,25; ТЗ=1,15; ТЗМ=1,25 ИНДЕКС К ПОЗИЦИИ(справочно): 1 Индексы к ТЕР на II кв. 2011г. ОЗП=10,49; ЭМ=5,22; ЗПМ=10,49; МАТ=4,39 | 0.056 | 70,81 69,22 | 1,41 0,13 | 4 | 4 |  | 7.53 | 0.42
|  | Накладные расходы от ФОТ Сметная прибыль от ФОТ Всего с НР и СП | 105%*0.9 * 0,85 55%*0.85 * 0,8 |  |  | 42 19 113
42 | Цена поставщика | Грунтовка глубокого проникновения ВТВ (ц.о.: 44,73/4,39/1,18*1,02=8,81) (кг) ИНДЕКС К ПОЗИЦИИ(справочно): 1 Индексы к ТЕР на II кв. 2011г. ОЗП=10,49; ЭМ=5,22; ЗПМ=10,49; МАТ=4,39 | 0.728 | 8.81 |  | 6
43 | ТЕР15-04-014-03 Пр. Департ.архит. Воронеж.обл. от 30.09.10 №322 | Окраска фасадов с лесов по подготовленной поверхности поливинилацетатная (100 м2 окрашиваемой поверхности) КОЭФ. К ПОЗИЦИИ: При ремонте и реконструкции зданий и сооружений работы, аналогичные технологическим процессам в новом строительстве ОЗП=1,15; ЭМ=1,25; ЗПМ=1,25; ТЗ=1,15; ТЗМ=1,25 ИНДЕКС К ПОЗИЦИИ(справочно): 1 Индексы к ТЕР на II кв. 2011г. ОЗП=10,49; ЭМ=5,22; ЗПМ=10,49; МАТ=4,39 | 0.056 | 559,18 68,83 | 5.53 | 31 | 4 |  | 7.75 | 0.43
|  | Накладные расходы от ФОТ Сметная прибыль от ФОТ Всего с НР и СП | 105%*0.9 * 0,85 55%*0.85 * 0,8 |  |  | 42 19 232
Ремонт межпанельных швов
44 | ТЕРр53-21-1 Пр. Департ.архит. Воронеж.обл. от 30.09.10 №322 | Ремонт и восстановление герметизации горизонтальных и вертикальных стыков стеновых панелей прокладками на клее в один ряд (100 м восстановленной герметизации стыков) ИНДЕКС К ПОЗИЦИИ(справочно): 1 Индексы к ТЕР на II кв. 2011г. ОЗП=10,49; ЭМ=5,22; ЗПМ=10,49; МАТ=4,39 | 1.06 | 237,09 107,11 | 4.16 | 251 | 114 | 4 | 11.48 | 12.17
|  | Накладные расходы от ФОТ Сметная прибыль от ФОТ Всего с НР и СП | 86%*0,85 70%*0,8 |  |  | 1004 769 3757
45 | ТСЦ-101-1367 Пр. Департ.архит. Воронеж.обл. от 27.07.10 №250 | Шнуры резиновые круглого сечения диаметром свыше 11 мм (кг) ИНДЕКС К ПОЗИЦИИ(справочно): 1 Индексы к ТЕР на II кв. 2011г. ОЗП=10,49; ЭМ=5,22; ЗПМ=10,49; МАТ=4,39 | -1.113 | 18.3 |  | -20
46 | Цена поставщика | Шнур пенополиэтиленовый теплоизоляционный прокладочный "Вилатерм", сечение круглое с отверстием, диаметр 80 мм (ц.о.: 25,32/4,39/1,18*1,02=4,99) (м) ИНДЕКС К ПОЗИЦИИ(справочно): 1 Индексы к ТЕР на II кв. 2011г. ОЗП=10,49; ЭМ=5,22; ЗПМ=10,49; МАТ=4,39 | 106 | 4.99 |  | 529
47 | ТЕР07-05-039-07 Пр. Департ.архит. Воронеж.обл. от 30.09.10 №322 | Устройство герметизации горизонтальных и вертикальных стыков стеновых панелей мастикой герметизирующей нетвердеющей (100 м шва) КОЭФ. К ПОЗИЦИИ: При ремонте и реконструкции зданий и сооружений работы, аналогичные технологическим процессам в новом строительстве ОЗП=1,15; ЭМ=1,25; ЗПМ=1,25; ТЗ=1,15; ТЗМ=1,25 ИНДЕКС К ПОЗИЦИИ(справочно): 1 Индексы к ТЕР на II кв. 2011г. ОЗП=10,49; ЭМ=5,22; ЗПМ=10,49; МАТ=4,39 | 1.06 | 2485,16 200,71 | 1392,91 75,88 | 2634 | 213 | 1476 80 | 23.15 | 24.54
|  | Накладные расходы от ФОТ Сметная прибыль от ФОТ Всего с НР и СП | 155%*0.9 * 0,85 100%*0.85 * 0,8 |  |  | 4192 2404 22173
48 | ТСЦ-101-0605 Пр. Департ.архит. Воронеж.обл. от 27.07.10 №250 | Мастика герметизирующая нетвердеющая <Гэлан> (т) ИНДЕКС К ПОЗИЦИИ(справочно): 1 Индексы к ТЕР на II кв. 2011г. ОЗП=10,49; ЭМ=5,22; ЗПМ=10,49; МАТ=4,39 | -0.0808 | 11700 |  | -945
49 | ТСЦ-101-8023 Пр. Департ.архит. Воронеж.обл. от 27.07.10 №250 | Герметик полиуретановый САЗИЛАСТ 24, долговременная герметизация швов (кг) ИНДЕКС К ПОЗИЦИИ(справочно): 1 Индексы к ТЕР на II кв. 2011г. ОЗП=10,49; ЭМ=5,22; ЗПМ=10,49; МАТ=4,39 | 80.77 | 16.63 |  | 1343
Раздел 2. Перевозка грузов
50 | ФСЦП311-01-146-1 | Мусор строительный с погрузкой вручную: погрузка (тонна) ИНДЕКС К ПОЗИЦИИ(справочно): 2 Индексы к ФЕР на II кв. 2011г. ОЗП=10,03; ЭМ=4,9; ЗПМ=10,03; МАТ=4,08 | 29.95 | 32,93 4,15 | 28.78 | 986 | 124 | 862 | 0.58 | 17.37
|  | Накладные расходы от ФОТ Сметная прибыль от ФОТ Всего с НР и СП | 100%*0,85 60%*0,8 |  |  | 1057 597 7122
51 | ФСЦП310-3018-1 | Перевозка грузов автомобилями-самосвалами грузоподъемностью 10 т работающих вне карьера: расстояние перевозки 18 км; нормативное время пробега 1,396 час; класс груза 1 (1 тонна) ИНДЕКС К ПОЗИЦИИ(справочно): 2 Индексы к ФЕР на II кв. 2011г. ОЗП=10,03; ЭМ=4,9; ЗПМ=10,03; МАТ=4,08 | 29.95 | 13.82 | 13.82 | 414 |  | 414
|  | НР 0%*0,85 от ФОТ СП 0%*0,8 от ФОТ Всего с НР и СП |  |  |  | 2029
Итого прямые затраты по смете в ценах 2001г. | [5 empty] | 55422 | 5184 | 10358 860 |  | 630.98
Итого прямые затраты по смете с учетом коэффициентов к итогам | [5 empty] | 57543 | 5943 | 11720 989 |  | 723.03
В том числе, справочно:
11.1 Ремонт фасадов ОЗП=1,15; ЭМ=1,15; ЗПМ=1,15; ТЗ=1,15; ТЗМ=1,15 (Поз. 1-5, 25-27, 6, 9, 29, 7, 14, 16, 18, 36-37, 8, 10, 13, 30, 21-24, 28, 44, 33-35, 38, 47, 40-41, 43) | [5 empty] | 2121 | 759 | 1362 129 |  | 92.0415
Итого прямые затраты по смете с учетом индексов, в текущих ценах | [5 empty] | 298127 | 62286 | 60769 10375 |  | 723.03
Накладные расходы | [5 empty] | 66799
Сметная прибыль | [5 empty] | 38589
Итоги по смете:
Благоустройство (ремонтно-строительные) | [5 empty] | 3659 |  |  |  | 10.75
Автомобильные дороги | [5 empty] | 115316 |  |  |  | 148.78
Работы по реконструкции зданий и сооружений (усиление и замена существующих конструкций, разборка и возведение отдельных конструктивных элементов) | [5 empty] | 85441 |  |  |  | 234.45
Конструкции из кирпича и блоков | [5 empty] | 15341 |  |  |  | 26.58
Строительные металлические конструкции | [5 empty] | 61125 |  |  |  | 38.63
Земляные работы, выполняемые ручным способом (ремонтно-строительные) | [5 empty] | 12069 |  |  |  | 76.58
Бетонные и железобетонные монолитные конструкции в промышленном строительстве | [5 empty] | 18086 |  |  |  | 17.74
Кровли | [5 empty] | 5313 |  |  |  | 8.95
Бетонные и железобетонные сборные конструкции в промышленном строительстве | [5 empty] | 1254 |  |  |  | 2.52
Защита строительных конструкций и оборудования от коррозии | [5 empty] | 1434 |  |  |  | 2.73
Стены (ремонтно-строительные) | [5 empty] | 31648 |  |  |  | 42.48
Полы | [5 empty] | 9714 |  |  |  | 30.98
Бетонные и железобетонные сборные конструкции в жилищно-гражданском строительстве | [5 empty] | 32248 |  |  |  | 58.27
Отделочные работы | [5 empty] | 1716 |  |  |  | 6.22
Погрузо-разгрузочные работы при автоперевозках | [5 empty] | 7122 |  |  |  | 17.37
Перевозка автотранспортом | [5 empty] | 2029
Итого | [5 empty] | 403515 |  |  |  | 723.03
В том числе:
Материалы | [5 empty] | 175072
Машины и механизмы | [5 empty] | 60769
ФОТ | [5 empty] | 72661
Накладные расходы | [5 empty] | 66799
Сметная прибыль | [5 empty] | 38589
НДС 18% | [5 empty] | 72633
ВСЕГО по смете | [5 empty] | 476148 |  |  |  | 723.03
Составил: ___________________________Степанова Н.В.
(должность, подпись, расшифровка)
Проверил: ___________________________Силантьева А.В.
(должность, подпись, расшифровка)
Главный инженер проекта: ___________________________Горский А.С.
(должность, подпись, расшифровка)