## Локальная смета
СОГЛАСОВАНО: | [10 empty] | УТВЕРЖДАЮ:
______________ | [10 empty] | ______________
" _____ " ________________ 2011 г. | [10 empty] | "______ " _______________2011 г.
Капитальный ремонт жилого дома №61 по ул.Шишкова в г.Воронеже
(наименование стройки)
ЛОКАЛЬНЫЙ СМЕТНЫЙ РАСЧЕТ №
(локальная смета)
на | отопление
(наименование работ и затрат, наименование объекта)
Основание:чертежи РД,ОВ1-4,СО1-7
| Сметная стоимость _______________________________________________________________________________________________ |  | ___________________________1580814 |  | руб.
| строительных работ _______________________________________________________________________________________________ |  | _______________________________________________________________________________________________1331997 |  | руб.
| монтажных работ _______________________________________________________________________________________________ |  | _______________________________________________________________________________________________7676 |  | руб.
| Средства на оплату труда _______________________________________________________________________________________________ |  | ___________________________261442 |  | руб.
| Сметная трудоемкость _______________________________________________________________________________________________ |  | _______________________________________________________________________________________________2833,92 |  | чел.час
Составлен(а) в текущих (прогнозных) ценах по состоянию на 2-й квартал 2011 г.
№ пп | Шифр и номер позиции норматива | Наименование работ и затрат, единица измерения | Количество | Стоимость единицы, руб. |  |  | Общая стоимость, руб. |  |  |  |  | Затраты труда рабочих, чел.-ч, не занятых обслуживанием машин |  | Общая масса обору-дования, т
|  |  |  | всего | эксплуатации машин | мате-риалы | обору-дования | Всего | оплаты труда | эксплуатации машин | мате-риалы
|  |  |  | оплаты труда | в т.ч. оплаты труда |  |  |  |  | в т.ч. оплаты труда |  | на единицу | всего
1 | 2 | 3 | 4 | 5 | 6 | 7 | 8 | 9 | 10 | 11 | 12 | 13 | 14 | 15
Раздел 1. ОТОПЛЕНИЕ
Замена нижней разводки системы отопления 1,2 подъезда
1 | ТЕРр65-3-13 Приказ Департам.строит.Воронеж.обл. от 15.07.10 №240 | Снятие задвижек диаметром до 100 мм (100 шт. арматуры) ИНДЕКС К ПОЗИЦИИ(справочно): 1 Индексы прямых затрат к ТЕР на 2 квартал 2011 ОЗП=10,49; ЭМ=5,22; ЗПМ=10,49; МАТ=4,39 | 0.08 | 784,21 776,70 | 7,51 2,59 |  |  | 63 | 62 | 1 |  | 95.3 | 7.62
|  | Накладные расходы от ФОТ Сметная прибыль от ФОТ Всего с НР и СП | 63%=74%*0,85 40%=50%*0,8 |  |  |  |  | 469 298 1517
2 | ТЕР16-05-001-03 Приказ Департам.строит.Воронеж.обл. от 15.07.10 №240 | Установка вентилей, задвижек, затворов, клапанов обратных, кранов проходных на трубопроводах из стальных труб диаметром до 100 мм (1 шт.) КОЭФ. К ПОЗИЦИИ: При ремонте и реконструкции зданий и сооружений работы, аналогичные технологическим процессам в новом строительстве ОЗП=1,15; ЭМ=1,25; ЗПМ=1,25; ТЗ=1,15; ТЗМ=1,25 ИНДЕКС К ПОЗИЦИИ(справочно): 1 Индексы прямых затрат к ТЕР на 2 квартал 2011 ОЗП=10,49; ЭМ=5,22; ЗПМ=10,49; МАТ=4,39 | 8 | 183,78 29,01 | 10,63 0,30 | 144.14 |  | 1470 | 232 | 85 2 | 1153 | 3.35 | 26.8
|  | Накладные расходы от ФОТ Сметная прибыль от ФОТ Всего с НР и СП | 98%=128%*0.9 * 0,85 56%=83%*0.85 * 0,8 |  |  |  |  | 2766 1580 12721
3 | ТСЦ-507-0986 Приказ Департам.строит.Воронеж.обл. от 15.07.10 №240 | Фланцы стальные плоские приварные из стали ВСт3сп2, ВСт3сп3, давлением 1,0 МПа (10 кгс/см2), диаметром 100 мм (шт.) ИНДЕКС К ПОЗИЦИИ(справочно): 1 Индексы прямых затрат к ТЕР на 2 квартал 2011 ОЗП=10,49; ЭМ=5,22; ЗПМ=10,49; МАТ=4,39 | -16 | 51.07 |  | 51.07 |  | -817 |  |  | -817
4 | ТСЦ-507-1002 Приказ Департам.строит.Воронеж.обл. от 15.07.10 №240 | Фланцы стальные плоские приварные из стали ВСт3сп2, ВСт3сп3, давлением 1,6 МПа (16 кгс/см2), диаметром 80 мм (шт.) ИНДЕКС К ПОЗИЦИИ(справочно): 1 Индексы прямых затрат к ТЕР на 2 квартал 2011 ОЗП=10,49; ЭМ=5,22; ЗПМ=10,49; МАТ=4,39 | 16 | 51.1 |  | 51.1 |  | 818 |  |  | 818
5 | ТСЦ-302-1176 Пр. Департ.архит. Воронеж.обл. от 27.07.10 №250 | Задвижки параллельные фланцевые с выдвижным шпинделем для воды и пара давлением 1 Мпа (10 кгс/см2) 30ч6бр диаметром 80 мм (шт.) ИНДЕКС К ПОЗИЦИИ(справочно): 1 Индексы прямых затрат к ТЕР на 2 квартал 2011 ОЗП=10,49; ЭМ=5,22; ЗПМ=10,49; МАТ=4,39 | 8 | 422.09 |  | 422.09 |  | 3377 |  |  | 3377
6 | ТСЦ-302-1831 Приказ Департам.строит.Воронеж.обл. от 15.07.10 №240 | Кран шаровой муфтовый 11Б27П1, диаметром 15 мм (шт.) ИНДЕКС К ПОЗИЦИИ(справочно): 1 Индексы прямых затрат к ТЕР на 2 квартал 2011 ОЗП=10,49; ЭМ=5,22; ЗПМ=10,49; МАТ=4,39 | 40 | 13.15 |  | 13.15 |  | 526 |  |  | 526
7 | ТСЦ-302-1832 Пр. Департ.архит. Воронеж.обл. от 27.07.10 №250 | Кран шаровой муфтовый 11Б27П1, диаметром 20 мм (шт.) ИНДЕКС К ПОЗИЦИИ(справочно): 1 Индексы прямых затрат к ТЕР на 2 квартал 2011 ОЗП=10,49; ЭМ=5,22; ЗПМ=10,49; МАТ=4,39 | 44 | 20.68 |  | 20.68 |  | 910 |  |  | 910
8 | ТСЦ-302-1833 Пр. Департ.архит. Воронеж.обл. от 27.07.10 №250 | Кран шаровой муфтовый 11Б27П1, диаметром 25 мм (шт.) ИНДЕКС К ПОЗИЦИИ(справочно): 1 Индексы прямых затрат к ТЕР на 2 квартал 2011 ОЗП=10,49; ЭМ=5,22; ЗПМ=10,49; МАТ=4,39 | 4 | 27.86 |  | 27.86 |  | 111 |  |  | 111
9 | ТЕРр65-1-1 Приказ Департам.строит.Воронеж.обл. от 15.07.10 №240 | Разборка трубопроводов из водогазопроводных труб диаметром до 32 мм (100 м трубопровода) ИНДЕКС К ПОЗИЦИИ(справочно): 1 Индексы прямых затрат к ТЕР на 2 квартал 2011 ОЗП=10,49; ЭМ=5,22; ЗПМ=10,49; МАТ=4,39 | 1,61 (40+67+54)/100 | 315,42 275,20 | 6,83 1,04 | 33.39 |  | 508 | 443 | 11 2 | 54 | 34.66 | 55.8
|  | Накладные расходы от ФОТ Сметная прибыль от ФОТ Всего с НР и СП | 63%=74%*0,85 40%=50%*0,8 |  |  |  |  | 3377 2144 11165
10 | ТЕРр65-1-2 Приказ Департам.строит.Воронеж.обл. от 15.07.10 №240 | Разборка трубопроводов из водогазопроводных труб диаметром до 63 мм (100 м трубопровода) ИНДЕКС К ПОЗИЦИИ(справочно): 1 Индексы прямых затрат к ТЕР на 2 квартал 2011 ОЗП=10,49; ЭМ=5,22; ЗПМ=10,49; МАТ=4,39 | 1,15 (55+60)/100 | 542,67 473,38 | 11,72 1,76 | 57.57 |  | 624 | 544 | 13 2 | 67 | 59.62 | 68.56
|  | Накладные расходы от ФОТ Сметная прибыль от ФОТ Всего с НР и СП | 63%=74%*0,85 40%=50%*0,8 |  |  |  |  | 4150 2635 13724
11 | ТЕРр65-14-4 Приказ Департам.строит.Воронеж.обл. от 15.07.10 №240 | Разборка трубопроводов из водогазопроводных труб в зданиях и сооружениях на сварке диаметром до 100 мм (100 м трубопровода) ИНДЕКС К ПОЗИЦИИ(справочно): 1 Индексы прямых затрат к ТЕР на 2 квартал 2011 ОЗП=10,49; ЭМ=5,22; ЗПМ=10,49; МАТ=4,39 | 0,37 (26+11)/100 | 578,71 532,20 | 15.78 | 30.73 |  | 214 | 197 | 6 | 11 | 65.3 | 24.16
|  | Накладные расходы от ФОТ Сметная прибыль от ФОТ Всего с НР и СП | 63%=74%*0,85 40%=50%*0,8 |  |  |  |  | 1500 952 4918
12 | ТЕР16-02-001-02 Пр. Департ.архит. Воронеж.обл. от 30.09.10 №322 | Прокладка трубопроводов отопления из стальных водогазопроводных неоцинкованных труб диаметром 20 мм (100 м трубопровода) КОЭФ. К ПОЗИЦИИ: При ремонте и реконструкции зданий и сооружений работы, аналогичные технологическим процессам в новом строительстве ОЗП=1,15; ЭМ=1,25; ЗПМ=1,25; ТЗ=1,15; ТЗМ=1,25 ИНДЕКС К ПОЗИЦИИ(справочно): 1 Индексы прямых затрат к ТЕР на 2 квартал 2011 ОЗП=10,49; ЭМ=5,22; ЗПМ=10,49; МАТ=4,39 | 0.4 | 4076,52 348,44 | 55,28 2,28 | 3672.8 |  | 1631 | 139 | 22 1 | 1470 | 37.92 | 15.17
|  | Накладные расходы от ФОТ Сметная прибыль от ФОТ Всего с НР и СП | 98%=128%*0.9 * 0,85 56%=83%*0.85 * 0,8 |  |  |  |  | 1654 945 10861
13 | ТЕР16-02-001-03 Приказ Департам.строит.Воронеж.обл. от 15.07.10 №240 | Прокладка трубопроводов отопления из стальных водогазопроводных неоцинкованных труб диаметром 25 мм (100 м трубопровода) КОЭФ. К ПОЗИЦИИ: При ремонте и реконструкции зданий и сооружений работы, аналогичные технологическим процессам в новом строительстве ОЗП=1,15; ЭМ=1,25; ЗПМ=1,25; ТЗ=1,15; ТЗМ=1,25 ИНДЕКС К ПОЗИЦИИ(справочно): 1 Индексы прямых затрат к ТЕР на 2 квартал 2011 ОЗП=10,49; ЭМ=5,22; ЗПМ=10,49; МАТ=4,39 | 0.67 | 4127,13 348,44 | 55,28 2,28 | 3723.41 |  | 2765 | 233 | 37 2 | 2495 | 37.92 | 25.41
|  | Накладные расходы от ФОТ Сметная прибыль от ФОТ Всего с НР и СП | 98%=128%*0.9 * 0,85 56%=83%*0.85 * 0,8 |  |  |  |  | 2775 1586 18349
14 | ТЕР16-02-001-04 Приказ Департам.строит.Воронеж.обл. от 15.07.10 №240 | Прокладка трубопроводов отопления из стальных водогазопроводных неоцинкованных труб диаметром 32 мм (100 м трубопровода) КОЭФ. К ПОЗИЦИИ: При ремонте и реконструкции зданий и сооружений работы, аналогичные технологическим процессам в новом строительстве ОЗП=1,15; ЭМ=1,25; ЗПМ=1,25; ТЗ=1,15; ТЗМ=1,25 ИНДЕКС К ПОЗИЦИИ(справочно): 1 Индексы прямых затрат к ТЕР на 2 квартал 2011 ОЗП=10,49; ЭМ=5,22; ЗПМ=10,49; МАТ=4,39 | 0.54 | 4638,21 348,44 | 55,28 2,28 | 4234.49 |  | 2505 | 188 | 30 1 | 2287 | 37.92 | 20.48
|  | Накладные расходы от ФОТ Сметная прибыль от ФОТ Всего с НР и СП | 98%=128%*0.9 * 0,85 56%=83%*0.85 * 0,8 |  |  |  |  | 2230 1275 15994
15 | ТЕР16-02-001-05 Приказ Департам.строит.Воронеж.обл. от 15.07.10 №240 | Прокладка трубопроводов отопления из стальных водогазопроводных неоцинкованных труб диаметром 40 мм (100 м трубопровода) КОЭФ. К ПОЗИЦИИ: При ремонте и реконструкции зданий и сооружений работы, аналогичные технологическим процессам в новом строительстве ОЗП=1,15; ЭМ=1,25; ЗПМ=1,25; ТЗ=1,15; ТЗМ=1,25 ИНДЕКС К ПОЗИЦИИ(справочно): 1 Индексы прямых затрат к ТЕР на 2 квартал 2011 ОЗП=10,49; ЭМ=5,22; ЗПМ=10,49; МАТ=4,39 | 0.55 | 5089,75 348,44 | 55,28 2,28 | 4686.03 |  | 2799 | 192 | 30 1 | 2577 | 37.92 | 20.86
|  | Накладные расходы от ФОТ Сметная прибыль от ФОТ Всего с НР и СП | 98%=128%*0.9 * 0,85 56%=83%*0.85 * 0,8 |  |  |  |  | 2281 1304 17399
16 | ТЕР16-02-005-02 Приказ Департам.строит.Воронеж.обл. от 15.07.10 №240 | Прокладка трубопроводов отопления и водоснабжения из стальных электросварных труб диаметром 50 мм (100 м трубопровода) КОЭФ. К ПОЗИЦИИ: При ремонте и реконструкции зданий и сооружений работы, аналогичные технологическим процессам в новом строительстве ОЗП=1,15; ЭМ=1,25; ЗПМ=1,25; ТЗ=1,15; ТЗМ=1,25 ИНДЕКС К ПОЗИЦИИ(справочно): 1 Индексы прямых затрат к ТЕР на 2 квартал 2011 ОЗП=10,49; ЭМ=5,22; ЗПМ=10,49; МАТ=4,39 | 0.6 | 6697,18 652,67 | 138,61 2,88 | 5905.9 |  | 4018 | 392 | 83 2 | 3543 | 69.95 | 41.97
|  | Накладные расходы от ФОТ Сметная прибыль от ФОТ Всего с НР и СП | 98%=128%*0.9 * 0,85 56%=83%*0.85 * 0,8 |  |  |  |  | 4657 2661 28099
17 | ТЕР16-02-005-03 Приказ Департам.строит.Воронеж.обл. от 15.07.10 №240 | Прокладка трубопроводов отопления и водоснабжения из стальных электросварных труб диаметром 65 мм (100 м трубопровода) КОЭФ. К ПОЗИЦИИ: При ремонте и реконструкции зданий и сооружений работы, аналогичные технологическим процессам в новом строительстве ОЗП=1,15; ЭМ=1,25; ЗПМ=1,25; ТЗ=1,15; ТЗМ=1,25 ИНДЕКС К ПОЗИЦИИ(справочно): 1 Индексы прямых затрат к ТЕР на 2 квартал 2011 ОЗП=10,49; ЭМ=5,22; ЗПМ=10,49; МАТ=4,39 | 0.26 | 8548,67 774,24 | 167,01 3,49 | 7607.42 |  | 2223 | 201 | 43 1 | 1979 | 82.98 | 21.57
|  | Накладные расходы от ФОТ Сметная прибыль от ФОТ Всего с НР и СП | 98%=128%*0.9 * 0,85 56%=83%*0.85 * 0,8 |  |  |  |  | 2384 1362 15113
18 | ТЕР16-02-005-05 Приказ Департам.строит.Воронеж.обл. от 15.07.10 №240 | Прокладка трубопроводов отопления и водоснабжения из стальных электросварных труб диаметром 100 мм (100 м трубопровода) КОЭФ. К ПОЗИЦИИ: При ремонте и реконструкции зданий и сооружений работы, аналогичные технологическим процессам в новом строительстве ОЗП=1,15; ЭМ=1,25; ЗПМ=1,25; ТЗ=1,15; ТЗМ=1,25 ИНДЕКС К ПОЗИЦИИ(справочно): 1 Индексы прямых затрат к ТЕР на 2 квартал 2011 ОЗП=10,49; ЭМ=5,22; ЗПМ=10,49; МАТ=4,39 | 0.11 | 12460,94 855,68 | 237,25 5,60 | 11368.01 |  | 1371 | 94 | 26 1 | 1251 | 91.71 | 10.09
|  | Накладные расходы от ФОТ Сметная прибыль от ФОТ Всего с НР и СП | 98%=128%*0.9 * 0,85 56%=83%*0.85 * 0,8 |  |  |  |  | 1120 640 8542
19 | ТЕР16-07-005-01 Приказ Департам.строит.Воронеж.обл. от 15.07.10 №240 | Гидравлическое испытание трубопроводов систем отопления, водопровода и горячего водоснабжения диаметром до 50 мм (100 м трубопровода) КОЭФ. К ПОЗИЦИИ: При ремонте и реконструкции зданий и сооружений работы, аналогичные технологическим процессам в новом строительстве ОЗП=1,15; ЭМ=1,25; ЗПМ=1,25; ТЗ=1,15; ТЗМ=1,25 ИНДЕКС К ПОЗИЦИИ(справочно): 1 Индексы прямых затрат к ТЕР на 2 квартал 2011 ОЗП=10,49; ЭМ=5,22; ЗПМ=10,49; МАТ=4,39 | 2,76 (40+67+54+55+60)/100 | 124,25 64,07 | 55.6 | 4.58 |  | 343 | 177 | 153 | 13 | 5.76 | 15.9
|  | Накладные расходы от ФОТ Сметная прибыль от ФОТ Всего с НР и СП | 98%=128%*0.9 * 0,85 56%=83%*0.85 * 0,8 |  |  |  |  | 2097 1198 6411
20 | ТЕР16-07-005-02 Приказ Департам.строит.Воронеж.обл. от 15.07.10 №240 | Гидравлическое испытание трубопроводов систем отопления, водопровода и горячего водоснабжения диаметром до 100 мм (100 м трубопровода) КОЭФ. К ПОЗИЦИИ: При ремонте и реконструкции зданий и сооружений работы, аналогичные технологическим процессам в новом строительстве ОЗП=1,15; ЭМ=1,25; ЗПМ=1,25; ТЗ=1,15; ТЗМ=1,25 ИНДЕКС К ПОЗИЦИИ(справочно): 1 Индексы прямых затрат к ТЕР на 2 квартал 2011 ОЗП=10,49; ЭМ=5,22; ЗПМ=10,49; МАТ=4,39 | 0,37 (26+11)/100 | 131,09 64,07 | 55.6 | 11.42 |  | 49 | 24 | 21 | 4 | 5.76 | 2.13
|  | Накладные расходы от ФОТ Сметная прибыль от ФОТ Всего с НР и СП | 98%=128%*0.9 * 0,85 56%=83%*0.85 * 0,8 |  |  |  |  | 288 165 890
21 | ТСЦ-507-2277 Приказ Департам.строит.Воронеж.обл. от 15.07.10 №240 | Переходы концентрические на Ру до 16 МПа (160 кгс/см2) диаметром условного прохода 50х40 мм, наружным диаметром и толщиной стенки 57х4-45х2,5 мм * 40-32 мм (шт.) ИНДЕКС К ПОЗИЦИИ(справочно): 1 Индексы прямых затрат к ТЕР на 2 квартал 2011 ОЗП=10,49; ЭМ=5,22; ЗПМ=10,49; МАТ=4,39 | 8 | 31.81 |  | 31.81 |  | 254 |  |  | 254
22 | ТСЦ-507-2277 Приказ Департам.строит.Воронеж.обл. от 15.07.10 №240 | Переходы концентрические на Ру до 16 МПа (160 кгс/см2) диаметром условного прохода 50х40 мм, наружным диаметром и толщиной стенки 57х4-45х2,5 мм (шт.) ИНДЕКС К ПОЗИЦИИ(справочно): 1 Индексы прямых затрат к ТЕР на 2 квартал 2011 ОЗП=10,49; ЭМ=5,22; ЗПМ=10,49; МАТ=4,39 | 8 | 31.81 |  | 31.81 |  | 254 |  |  | 254
23 | ТСЦ-507-2279 Приказ Департам.строит.Воронеж.обл. от 15.07.10 №240 | Переходы концентрические на Ру до 16 МПа (160 кгс/см2) диаметром условного прохода 65х50 мм, наружным диаметром и толщиной стенки 76х3,5-57х3 мм (шт.) ИНДЕКС К ПОЗИЦИИ(справочно): 1 Индексы прямых затрат к ТЕР на 2 квартал 2011 ОЗП=10,49; ЭМ=5,22; ЗПМ=10,49; МАТ=4,39 | 4 | 41.47 |  | 41.47 |  | 166 |  |  | 166
24 | ТЕР16-02-001-01 Приказ Департам.строит.Воронеж.обл. от 15.07.10 №240 | Прокладка трубопроводов отопления из стальных водогазопроводных неоцинкованных труб диаметром 15 мм *штуцер (100 м трубопровода) КОЭФ. К ПОЗИЦИИ: При ремонте и реконструкции зданий и сооружений работы, аналогичные технологическим процессам в новом строительстве ОЗП=1,15; ЭМ=1,25; ЗПМ=1,25; ТЗ=1,15; ТЗМ=1,25 ИНДЕКС К ПОЗИЦИИ(справочно): 1 Индексы прямых затрат к ТЕР на 2 квартал 2011 ОЗП=10,49; ЭМ=5,22; ЗПМ=10,49; МАТ=4,39 | 0,08 0,2*40/100 | 3686,06 348,44 | 55,28 2,28 | 3282.34 |  | 295 | 28 | 4 | 263 | 37.92 | 3.03
|  | Накладные расходы от ФОТ Сметная прибыль от ФОТ Всего с НР и СП | 98%=128%*0.9 * 0,85 56%=83%*0.85 * 0,8 |  |  |  |  | 329 188 2034
25 | ТЕР16-02-001-02 Пр. Департ.архит. Воронеж.обл. от 30.09.10 №322 | Прокладка трубопроводов отопления из стальных водогазопроводных неоцинкованных труб диаметром 20 мм*штуцер (100 м трубопровода) КОЭФ. К ПОЗИЦИИ: При ремонте и реконструкции зданий и сооружений работы, аналогичные технологическим процессам в новом строительстве ОЗП=1,15; ЭМ=1,25; ЗПМ=1,25; ТЗ=1,15; ТЗМ=1,25 ИНДЕКС К ПОЗИЦИИ(справочно): 1 Индексы прямых затрат к ТЕР на 2 квартал 2011 ОЗП=10,49; ЭМ=5,22; ЗПМ=10,49; МАТ=4,39 | 0,016 (0,2*8)/100 | 4076,52 348,44 | 55,28 2,28 | 3672.8 |  | 65 | 6 | 1 | 58 | 37.92 | 0.61
|  | Накладные расходы от ФОТ Сметная прибыль от ФОТ Всего с НР и СП | 98%=128%*0.9 * 0,85 56%=83%*0.85 * 0,8 |  |  |  |  | 72 41 446
26 | ТЕР13-06-003-01 Пр. Департ.архит. Воронеж.обл. от 30.09.10 №322 | Очистка поверхности щетками (1 м2 очищаемой поверхности) КОЭФ. К ПОЗИЦИИ: При ремонте и реконструкции зданий и сооружений работы, аналогичные технологическим процессам в новом строительстве ОЗП=1,15; ЭМ=1,25; ЗПМ=1,25; ТЗ=1,15; ТЗМ=1,25 ИНДЕКС К ПОЗИЦИИ(справочно): 1 Индексы прямых затрат к ТЕР на 2 квартал 2011 ОЗП=10,49; ЭМ=5,22; ЗПМ=10,49; МАТ=4,39 | 65.91 | 8,44 8,44 |  |  |  | 556 | 556 |  |  | 1.04 | 68.55
|  | Накладные расходы от ФОТ Сметная прибыль от ФОТ Всего с НР и СП | 69%=90%*0.9 * 0,85 48%=70%*0.85 * 0,8 |  |  |  |  | 4625 3217 14545
27 | ТЕР13-03-002-04 Приказ Департам.строит.Воронеж.обл. от 15.07.10 №240 | Огрунтовка металлических поверхностей за один раз грунтовкой ГФ-021 (100 м2 окрашиваемой поверхности) КОЭФ. К ПОЗИЦИИ: При ремонте и реконструкции зданий и сооружений работы, аналогичные технологическим процессам в новом строительстве ОЗП=1,15; ЭМ=1,25; ЗПМ=1,25; ТЗ=1,15; ТЗМ=1,25 ИНДЕКС К ПОЗИЦИИ(справочно): 1 Индексы прямых затрат к ТЕР на 2 квартал 2011 ОЗП=10,49; ЭМ=5,22; ЗПМ=10,49; МАТ=4,39 | 0.6591 | 288,07 62,10 | 11,58 0,11 | 214.39 |  | 190 | 41 | 8 | 141 | 6.11 | 4.03
|  | Накладные расходы от ФОТ Сметная прибыль от ФОТ Всего с НР и СП | 69%=90%*0.9 * 0,85 48%=70%*0.85 * 0,8 |  |  |  |  | 340 237 1736
28 | ТЕР13-03-004-23 Приказ Департам.строит.Воронеж.обл. от 15.07.10 №240 | Окраска металлических огрунтованных поверхностей краской БТ-177 серебристой (100 м2 окрашиваемой поверхности) КОЭФ. К ПОЗИЦИИ: ПЗ=2 (ОЗП=2; ЭМ=2 к расх.; ЗПМ=2; МАТ=2 к расх.; ТЗ=2; ТЗМ=2) (1-й уровень); При ремонте и реконструкции зданий и сооружений работы, аналогичные технологическим процессам в новом строительстве ОЗП=1,15; ЭМ=1,25; ЗПМ=1,25; ТЗ=1,15; ТЗМ=1,25 (1-й уровень) ИНДЕКС К ПОЗИЦИИ(справочно): 1 Индексы прямых затрат к ТЕР на 2 квартал 2011 ОЗП=10,49; ЭМ=5,22; ЗПМ=10,49; МАТ=4,39 | 0.6591 | 434,97 53,69 | 26,98 0,20 | 354.3 |  | 287 | 35 | 18 | 234 | 6.19 | 4.08
|  | Накладные расходы от ФОТ Сметная прибыль от ФОТ Всего с НР и СП | 69%=90%*0.9 * 0,85 48%=70%*0.85 * 0,8 |  |  |  |  | 290 202 2049
29 | ТЕР26-01-009-01 Приказ Департам.строит.Воронеж.обл. от 15.07.10 №240 | Изоляция трубопроводов матами минераловатными марок 75, 100, плитами минераловатными на синтетическом связующем марки 75 (1 м3 изоляции) КОЭФ. К ПОЗИЦИИ: При ремонте и реконструкции зданий и сооружений работы, аналогичные технологическим процессам в новом строительстве ОЗП=1,15; ЭМ=1,25; ЗПМ=1,25; ТЗ=1,15; ТЗМ=1,25 ИНДЕКС К ПОЗИЦИИ(справочно): 1 Индексы прямых затрат к ТЕР на 2 квартал 2011 ОЗП=10,49; ЭМ=5,22; ЗПМ=10,49; МАТ=4,39 | 4.8129 | 2173,64 202,25 | 68.18 | 1903.21 |  | 10462 | 973 | 328 | 9161 | 21.68 | 104.34
|  | Накладные расходы от ФОТ Сметная прибыль от ФОТ Всего с НР и СП | 77%=100%*0.9 * 0,85 48%=70%*0.85 * 0,8 |  |  |  |  | 9038 5634 68595
30 | ТЕР26-01-054-01 Приказ Департам.строит.Воронеж.обл. от 15.07.10 №240 | Обертывание поверхности изоляции рулонными материалами насухо с проклейкой швов (100 м2 поверхности покрытия изоляции) КОЭФ. К ПОЗИЦИИ: При ремонте и реконструкции зданий и сооружений работы, аналогичные технологическим процессам в новом строительстве ОЗП=1,15; ЭМ=1,25; ЗПМ=1,25; ТЗ=1,15; ТЗМ=1,25 ИНДЕКС К ПОЗИЦИИ(справочно): 1 Индексы прямых затрат к ТЕР на 2 квартал 2011 ОЗП=10,49; ЭМ=5,22; ЗПМ=10,49; МАТ=4,39 | 1.6376 | 1562,74 303,42 | 60.5 | 1198.82 |  | 2559 | 497 | 99 | 1963 | 36.78 | 60.23
|  | Накладные расходы от ФОТ Сметная прибыль от ФОТ Всего с НР и СП | 77%=100%*0.9 * 0,85 48%=70%*0.85 * 0,8 |  |  |  |  | 4620 2880 22713
31 | ТСЦ-101-1794 Приказ Департам.строит.Воронеж.обл. от 15.07.10 №240 | Бризол (1000 м2) ИНДЕКС К ПОЗИЦИИ(справочно): 1 Индексы прямых затрат к ТЕР на 2 квартал 2011 ОЗП=10,49; ЭМ=5,22; ЗПМ=10,49; МАТ=4,39 | -0.1883 | 6527.75 |  | 6527.75 |  | -1229 |  |  | -1229
32 | ТСЦ-104-0079 Приказ Департам.строит.Воронеж.обл. от 15.07.10 №240 | Стеклопластик рулонный марки РСТ-Х-Л-В (1000 м2) ИНДЕКС К ПОЗИЦИИ(справочно): 1 Индексы прямых затрат к ТЕР на 2 квартал 2011 ОЗП=10,49; ЭМ=5,22; ЗПМ=10,49; МАТ=4,39 | 0.1883 | 13940.1 |  | 13940.1 |  | 2625 |  |  | 2625
замена нижней разводки системы отопления 3,4 подъезда
33 | ТЕРр65-3-13 Приказ Департам.строит.Воронеж.обл. от 15.07.10 №240 | Снятие задвижек диаметром до 100 мм (100 шт. арматуры) ИНДЕКС К ПОЗИЦИИ(справочно): 1 Индексы прямых затрат к ТЕР на 2 квартал 2011 ОЗП=10,49; ЭМ=5,22; ЗПМ=10,49; МАТ=4,39 | 0.08 | 784,21 776,70 | 7,51 2,59 |  |  | 63 | 62 | 1 |  | 95.3 | 7.62
|  | Накладные расходы от ФОТ Сметная прибыль от ФОТ Всего с НР и СП | 63%=74%*0,85 40%=50%*0,8 |  |  |  |  | 469 298 1517
34 | ТЕР16-05-001-03 Приказ Департам.строит.Воронеж.обл. от 15.07.10 №240 | Установка вентилей, задвижек, затворов, клапанов обратных, кранов проходных на трубопроводах из стальных труб диаметром до 100 мм (1 шт.) КОЭФ. К ПОЗИЦИИ: При ремонте и реконструкции зданий и сооружений работы, аналогичные технологическим процессам в новом строительстве ОЗП=1,15; ЭМ=1,25; ЗПМ=1,25; ТЗ=1,15; ТЗМ=1,25 ИНДЕКС К ПОЗИЦИИ(справочно): 1 Индексы прямых затрат к ТЕР на 2 квартал 2011 ОЗП=10,49; ЭМ=5,22; ЗПМ=10,49; МАТ=4,39 | 8 | 183,78 29,01 | 10,63 0,30 | 144.14 |  | 1470 | 232 | 85 2 | 1153 | 3.35 | 26.8
|  | Накладные расходы от ФОТ Сметная прибыль от ФОТ Всего с НР и СП | 98%=128%*0.9 * 0,85 56%=83%*0.85 * 0,8 |  |  |  |  | 2766 1580 12721
35 | ТСЦ-507-0986 Приказ Департам.строит.Воронеж.обл. от 15.07.10 №240 | Фланцы стальные плоские приварные из стали ВСт3сп2, ВСт3сп3, давлением 1,0 МПа (10 кгс/см2), диаметром 100 мм (шт.) ИНДЕКС К ПОЗИЦИИ(справочно): 1 Индексы прямых затрат к ТЕР на 2 квартал 2011 ОЗП=10,49; ЭМ=5,22; ЗПМ=10,49; МАТ=4,39 | -16 | 51.07 |  | 51.07 |  | -817 |  |  | -817
36 | ТСЦ-507-1002 Приказ Департам.строит.Воронеж.обл. от 15.07.10 №240 | Фланцы стальные плоские приварные из стали ВСт3сп2, ВСт3сп3, давлением 1,6 МПа (16 кгс/см2), диаметром 80 мм (шт.) ИНДЕКС К ПОЗИЦИИ(справочно): 1 Индексы прямых затрат к ТЕР на 2 квартал 2011 ОЗП=10,49; ЭМ=5,22; ЗПМ=10,49; МАТ=4,39 | 16 | 51.1 |  | 51.1 |  | 818 |  |  | 818
37 | ТСЦ-302-1176 Пр. Департ.архит. Воронеж.обл. от 27.07.10 №250 | Задвижки параллельные фланцевые с выдвижным шпинделем для воды и пара давлением 1 Мпа (10 кгс/см2) 30ч6бр диаметром 80 мм (шт.) ИНДЕКС К ПОЗИЦИИ(справочно): 1 Индексы прямых затрат к ТЕР на 2 квартал 2011 ОЗП=10,49; ЭМ=5,22; ЗПМ=10,49; МАТ=4,39 | 8 | 422.09 |  | 422.09 |  | 3377 |  |  | 3377
38 | ТСЦ-302-1831 Приказ Департам.строит.Воронеж.обл. от 15.07.10 №240 | Кран шаровой муфтовый 11Б27П1, диаметром 15 мм (шт.) ИНДЕКС К ПОЗИЦИИ(справочно): 1 Индексы прямых затрат к ТЕР на 2 квартал 2011 ОЗП=10,49; ЭМ=5,22; ЗПМ=10,49; МАТ=4,39 | 40 | 13.15 |  | 13.15 |  | 526 |  |  | 526
39 | ТСЦ-302-1832 Пр. Департ.архит. Воронеж.обл. от 27.07.10 №250 | Кран шаровой муфтовый 11Б27П1, диаметром 20 мм (шт.) ИНДЕКС К ПОЗИЦИИ(справочно): 1 Индексы прямых затрат к ТЕР на 2 квартал 2011 ОЗП=10,49; ЭМ=5,22; ЗПМ=10,49; МАТ=4,39 | 48 | 20.68 |  | 20.68 |  | 993 |  |  | 993
40 | ТЕРр65-1-1 Приказ Департам.строит.Воронеж.обл. от 15.07.10 №240 | Разборка трубопроводов из водогазопроводных труб диаметром до 32 мм (100 м трубопровода) ИНДЕКС К ПОЗИЦИИ(справочно): 1 Индексы прямых затрат к ТЕР на 2 квартал 2011 ОЗП=10,49; ЭМ=5,22; ЗПМ=10,49; МАТ=4,39 | 1,62 (45+63+54)/100 | 315,42 275,20 | 6,83 1,04 | 33.39 |  | 511 | 446 | 11 2 | 54 | 34.66 | 56.15
|  | Накладные расходы от ФОТ Сметная прибыль от ФОТ Всего с НР и СП | 63%=74%*0,85 40%=50%*0,8 |  |  |  |  | 3403 2161 11250
41 | ТЕРр65-1-2 Приказ Департам.строит.Воронеж.обл. от 15.07.10 №240 | Разборка трубопроводов из водогазопроводных труб диаметром до 63 мм (100 м трубопровода) ИНДЕКС К ПОЗИЦИИ(справочно): 1 Индексы прямых затрат к ТЕР на 2 квартал 2011 ОЗП=10,49; ЭМ=5,22; ЗПМ=10,49; МАТ=4,39 | 1,15 (55+60)/100 | 542,67 473,38 | 11,72 1,76 | 57.57 |  | 624 | 544 | 13 2 | 67 | 59.62 | 68.56
|  | Накладные расходы от ФОТ Сметная прибыль от ФОТ Всего с НР и СП | 63%=74%*0,85 40%=50%*0,8 |  |  |  |  | 4150 2635 13724
42 | ТЕРр65-14-4 Приказ Департам.строит.Воронеж.обл. от 15.07.10 №240 | Разборка трубопроводов из водогазопроводных труб в зданиях и сооружениях на сварке диаметром до 100 мм (100 м трубопровода) ИНДЕКС К ПОЗИЦИИ(справочно): 1 Индексы прямых затрат к ТЕР на 2 квартал 2011 ОЗП=10,49; ЭМ=5,22; ЗПМ=10,49; МАТ=4,39 | 0,37 (26+11)/100 | 578,71 532,20 | 15.78 | 30.73 |  | 214 | 197 | 6 | 11 | 65.3 | 24.16
|  | Накладные расходы от ФОТ Сметная прибыль от ФОТ Всего с НР и СП | 63%=74%*0,85 40%=50%*0,8 |  |  |  |  | 1500 952 4918
43 | ТЕР16-02-001-02 Пр. Департ.архит. Воронеж.обл. от 30.09.10 №322 | Прокладка трубопроводов отопления из стальных водогазопроводных неоцинкованных труб диаметром 20 мм (100 м трубопровода) КОЭФ. К ПОЗИЦИИ: При ремонте и реконструкции зданий и сооружений работы, аналогичные технологическим процессам в новом строительстве ОЗП=1,15; ЭМ=1,25; ЗПМ=1,25; ТЗ=1,15; ТЗМ=1,25 ИНДЕКС К ПОЗИЦИИ(справочно): 1 Индексы прямых затрат к ТЕР на 2 квартал 2011 ОЗП=10,49; ЭМ=5,22; ЗПМ=10,49; МАТ=4,39 | 0.45 | 4076,52 348,44 | 55,28 2,28 | 3672.8 |  | 1834 | 157 | 25 1 | 1652 | 37.92 | 17.06
|  | Накладные расходы от ФОТ Сметная прибыль от ФОТ Всего с НР и СП | 98%=128%*0.9 * 0,85 56%=83%*0.85 * 0,8 |  |  |  |  | 1871 1069 12242
44 | ТЕР16-02-001-03 Приказ Департам.строит.Воронеж.обл. от 15.07.10 №240 | Прокладка трубопроводов отопления из стальных водогазопроводных неоцинкованных труб диаметром 25 мм (100 м трубопровода) КОЭФ. К ПОЗИЦИИ: При ремонте и реконструкции зданий и сооружений работы, аналогичные технологическим процессам в новом строительстве ОЗП=1,15; ЭМ=1,25; ЗПМ=1,25; ТЗ=1,15; ТЗМ=1,25 ИНДЕКС К ПОЗИЦИИ(справочно): 1 Индексы прямых затрат к ТЕР на 2 квартал 2011 ОЗП=10,49; ЭМ=5,22; ЗПМ=10,49; МАТ=4,39 | 0.63 | 4127,13 348,44 | 55,28 2,28 | 3723.41 |  | 2600 | 220 | 35 1 | 2345 | 37.92 | 23.89
|  | Накладные расходы от ФОТ Сметная прибыль от ФОТ Всего с НР и СП | 98%=128%*0.9 * 0,85 56%=83%*0.85 * 0,8 |  |  |  |  | 2611 1492 17261
45 | ТЕР16-02-001-04 Приказ Департам.строит.Воронеж.обл. от 15.07.10 №240 | Прокладка трубопроводов отопления из стальных водогазопроводных неоцинкованных труб диаметром 32 мм (100 м трубопровода) КОЭФ. К ПОЗИЦИИ: При ремонте и реконструкции зданий и сооружений работы, аналогичные технологическим процессам в новом строительстве ОЗП=1,15; ЭМ=1,25; ЗПМ=1,25; ТЗ=1,15; ТЗМ=1,25 ИНДЕКС К ПОЗИЦИИ(справочно): 1 Индексы прямых затрат к ТЕР на 2 квартал 2011 ОЗП=10,49; ЭМ=5,22; ЗПМ=10,49; МАТ=4,39 | 0.54 | 4638,21 348,44 | 55,28 2,28 | 4234.49 |  | 2505 | 188 | 30 1 | 2287 | 37.92 | 20.48
|  | Накладные расходы от ФОТ Сметная прибыль от ФОТ Всего с НР и СП | 98%=128%*0.9 * 0,85 56%=83%*0.85 * 0,8 |  |  |  |  | 2230 1275 15994
46 | ТЕР16-02-001-05 Приказ Департам.строит.Воронеж.обл. от 15.07.10 №240 | Прокладка трубопроводов отопления из стальных водогазопроводных неоцинкованных труб диаметром 40 мм (100 м трубопровода) КОЭФ. К ПОЗИЦИИ: При ремонте и реконструкции зданий и сооружений работы, аналогичные технологическим процессам в новом строительстве ОЗП=1,15; ЭМ=1,25; ЗПМ=1,25; ТЗ=1,15; ТЗМ=1,25 ИНДЕКС К ПОЗИЦИИ(справочно): 1 Индексы прямых затрат к ТЕР на 2 квартал 2011 ОЗП=10,49; ЭМ=5,22; ЗПМ=10,49; МАТ=4,39 | 0.55 | 5089,75 348,44 | 55,28 2,28 | 4686.03 |  | 2799 | 192 | 30 1 | 2577 | 37.92 | 20.86
|  | Накладные расходы от ФОТ Сметная прибыль от ФОТ Всего с НР и СП | 98%=128%*0.9 * 0,85 56%=83%*0.85 * 0,8 |  |  |  |  | 2281 1304 17399
47 | ТЕР16-02-005-02 Приказ Департам.строит.Воронеж.обл. от 15.07.10 №240 | Прокладка трубопроводов отопления и водоснабжения из стальных электросварных труб диаметром 50 мм (100 м трубопровода) КОЭФ. К ПОЗИЦИИ: При ремонте и реконструкции зданий и сооружений работы, аналогичные технологическим процессам в новом строительстве ОЗП=1,15; ЭМ=1,25; ЗПМ=1,25; ТЗ=1,15; ТЗМ=1,25 ИНДЕКС К ПОЗИЦИИ(справочно): 1 Индексы прямых затрат к ТЕР на 2 квартал 2011 ОЗП=10,49; ЭМ=5,22; ЗПМ=10,49; МАТ=4,39 | 0.6 | 6697,18 652,67 | 138,61 2,88 | 5905.9 |  | 4018 | 392 | 83 2 | 3543 | 69.95 | 41.97
|  | Накладные расходы от ФОТ Сметная прибыль от ФОТ Всего с НР и СП | 98%=128%*0.9 * 0,85 56%=83%*0.85 * 0,8 |  |  |  |  | 4657 2661 28099
48 | ТЕР16-02-005-03 Приказ Департам.строит.Воронеж.обл. от 15.07.10 №240 | Прокладка трубопроводов отопления и водоснабжения из стальных электросварных труб диаметром 65 мм (100 м трубопровода) КОЭФ. К ПОЗИЦИИ: При ремонте и реконструкции зданий и сооружений работы, аналогичные технологическим процессам в новом строительстве ОЗП=1,15; ЭМ=1,25; ЗПМ=1,25; ТЗ=1,15; ТЗМ=1,25 ИНДЕКС К ПОЗИЦИИ(справочно): 1 Индексы прямых затрат к ТЕР на 2 квартал 2011 ОЗП=10,49; ЭМ=5,22; ЗПМ=10,49; МАТ=4,39 | 0.26 | 8548,67 774,24 | 167,01 3,49 | 7607.42 |  | 2223 | 201 | 43 1 | 1979 | 82.98 | 21.57
|  | Накладные расходы от ФОТ Сметная прибыль от ФОТ Всего с НР и СП | 98%=128%*0.9 * 0,85 56%=83%*0.85 * 0,8 |  |  |  |  | 2384 1362 15113
49 | ТЕР16-02-005-05 Приказ Департам.строит.Воронеж.обл. от 15.07.10 №240 | Прокладка трубопроводов отопления и водоснабжения из стальных электросварных труб диаметром 100 мм (100 м трубопровода) КОЭФ. К ПОЗИЦИИ: При ремонте и реконструкции зданий и сооружений работы, аналогичные технологическим процессам в новом строительстве ОЗП=1,15; ЭМ=1,25; ЗПМ=1,25; ТЗ=1,15; ТЗМ=1,25 ИНДЕКС К ПОЗИЦИИ(справочно): 1 Индексы прямых затрат к ТЕР на 2 квартал 2011 ОЗП=10,49; ЭМ=5,22; ЗПМ=10,49; МАТ=4,39 | 0.11 | 12460,94 855,68 | 237,25 5,60 | 11368.01 |  | 1371 | 94 | 26 1 | 1251 | 91.71 | 10.09
|  | Накладные расходы от ФОТ Сметная прибыль от ФОТ Всего с НР и СП | 98%=128%*0.9 * 0,85 56%=83%*0.85 * 0,8 |  |  |  |  | 1120 640 8542
50 | ТЕР16-07-005-01 Приказ Департам.строит.Воронеж.обл. от 15.07.10 №240 | Гидравлическое испытание трубопроводов систем отопления, водопровода и горячего водоснабжения диаметром до 50 мм (100 м трубопровода) КОЭФ. К ПОЗИЦИИ: При ремонте и реконструкции зданий и сооружений работы, аналогичные технологическим процессам в новом строительстве ОЗП=1,15; ЭМ=1,25; ЗПМ=1,25; ТЗ=1,15; ТЗМ=1,25 ИНДЕКС К ПОЗИЦИИ(справочно): 1 Индексы прямых затрат к ТЕР на 2 квартал 2011 ОЗП=10,49; ЭМ=5,22; ЗПМ=10,49; МАТ=4,39 | 2,77 (45+63+54+55+60)/100 | 124,25 64,07 | 55.6 | 4.58 |  | 344 | 177 | 154 | 13 | 5.76 | 15.96
|  | Накладные расходы от ФОТ Сметная прибыль от ФОТ Всего с НР и СП | 98%=128%*0.9 * 0,85 56%=83%*0.85 * 0,8 |  |  |  |  | 2097 1198 6416
51 | ТЕР16-07-005-02 Приказ Департам.строит.Воронеж.обл. от 15.07.10 №240 | Гидравлическое испытание трубопроводов систем отопления, водопровода и горячего водоснабжения диаметром до 100 мм (100 м трубопровода) КОЭФ. К ПОЗИЦИИ: При ремонте и реконструкции зданий и сооружений работы, аналогичные технологическим процессам в новом строительстве ОЗП=1,15; ЭМ=1,25; ЗПМ=1,25; ТЗ=1,15; ТЗМ=1,25 ИНДЕКС К ПОЗИЦИИ(справочно): 1 Индексы прямых затрат к ТЕР на 2 квартал 2011 ОЗП=10,49; ЭМ=5,22; ЗПМ=10,49; МАТ=4,39 | 0,37 (26+11)/100 | 131,09 64,07 | 55.6 | 11.42 |  | 49 | 24 | 21 | 4 | 5.76 | 2.13
|  | Накладные расходы от ФОТ Сметная прибыль от ФОТ Всего с НР и СП | 98%=128%*0.9 * 0,85 56%=83%*0.85 * 0,8 |  |  |  |  | 288 165 890
52 | ТСЦ-507-2277 Приказ Департам.строит.Воронеж.обл. от 15.07.10 №240 | Переходы концентрические на Ру до 16 МПа (160 кгс/см2) диаметром условного прохода 50х40 мм, наружным диаметром и толщиной стенки 57х4-45х2,5 мм * 40-32 мм (шт.) ИНДЕКС К ПОЗИЦИИ(справочно): 1 Индексы прямых затрат к ТЕР на 2 квартал 2011 ОЗП=10,49; ЭМ=5,22; ЗПМ=10,49; МАТ=4,39 | 8 | 31.81 |  | 31.81 |  | 254 |  |  | 254
53 | ТСЦ-507-2277 Приказ Департам.строит.Воронеж.обл. от 15.07.10 №240 | Переходы концентрические на Ру до 16 МПа (160 кгс/см2) диаметром условного прохода 50х40 мм, наружным диаметром и толщиной стенки 57х4-45х2,5 мм (шт.) ИНДЕКС К ПОЗИЦИИ(справочно): 1 Индексы прямых затрат к ТЕР на 2 квартал 2011 ОЗП=10,49; ЭМ=5,22; ЗПМ=10,49; МАТ=4,39 | 8 | 31.81 |  | 31.81 |  | 254 |  |  | 254
54 | ТСЦ-507-2279 Приказ Департам.строит.Воронеж.обл. от 15.07.10 №240 | Переходы концентрические на Ру до 16 МПа (160 кгс/см2) диаметром условного прохода 65х50 мм, наружным диаметром и толщиной стенки 76х3,5-57х3 мм (шт.) ИНДЕКС К ПОЗИЦИИ(справочно): 1 Индексы прямых затрат к ТЕР на 2 квартал 2011 ОЗП=10,49; ЭМ=5,22; ЗПМ=10,49; МАТ=4,39 | 8 | 41.47 |  | 41.47 |  | 332 |  |  | 332
55 | ТЕР16-02-001-01 Приказ Департам.строит.Воронеж.обл. от 15.07.10 №240 | Прокладка трубопроводов отопления из стальных водогазопроводных неоцинкованных труб диаметром 15 мм *штуцер (100 м трубопровода) КОЭФ. К ПОЗИЦИИ: При ремонте и реконструкции зданий и сооружений работы, аналогичные технологическим процессам в новом строительстве ОЗП=1,15; ЭМ=1,25; ЗПМ=1,25; ТЗ=1,15; ТЗМ=1,25 ИНДЕКС К ПОЗИЦИИ(справочно): 1 Индексы прямых затрат к ТЕР на 2 квартал 2011 ОЗП=10,49; ЭМ=5,22; ЗПМ=10,49; МАТ=4,39 | 0,08 0,2*40/100 | 3686,06 348,44 | 55,28 2,28 | 3282.34 |  | 295 | 28 | 4 | 263 | 37.92 | 3.03
|  | Накладные расходы от ФОТ Сметная прибыль от ФОТ Всего с НР и СП | 98%=128%*0.9 * 0,85 56%=83%*0.85 * 0,8 |  |  |  |  | 329 188 2034
56 | ТЕР16-02-001-02 Пр. Департ.архит. Воронеж.обл. от 30.09.10 №322 | Прокладка трубопроводов отопления из стальных водогазопроводных неоцинкованных труб диаметром 20 мм*штуцер (100 м трубопровода) КОЭФ. К ПОЗИЦИИ: При ремонте и реконструкции зданий и сооружений работы, аналогичные технологическим процессам в новом строительстве ОЗП=1,15; ЭМ=1,25; ЗПМ=1,25; ТЗ=1,15; ТЗМ=1,25 ИНДЕКС К ПОЗИЦИИ(справочно): 1 Индексы прямых затрат к ТЕР на 2 квартал 2011 ОЗП=10,49; ЭМ=5,22; ЗПМ=10,49; МАТ=4,39 | 0,016 (0,2*8)/100 | 4076,52 348,44 | 55,28 2,28 | 3672.8 |  | 65 | 6 | 1 | 58 | 37.92 | 0.61
|  | Накладные расходы от ФОТ Сметная прибыль от ФОТ Всего с НР и СП | 98%=128%*0.9 * 0,85 56%=83%*0.85 * 0,8 |  |  |  |  | 72 41 446
57 | ТЕР22-06-005-02 Пр. Департ.архит. Воронеж.обл. от 30.09.10 №322 | Врезка в существующие сети из стальных труб стальных штуцеров (патрубков) диаметром 80 мм (1 врезка) КОЭФ. К ПОЗИЦИИ: При ремонте и реконструкции зданий и сооружений работы, аналогичные технологическим процессам в новом строительстве ОЗП=1,15; ЭМ=1,25; ЗПМ=1,25; ТЗ=1,15; ТЗМ=1,25 ИНДЕКС К ПОЗИЦИИ(справочно): 1 Индексы прямых затрат к ТЕР на 2 квартал 2011 ОЗП=10,49; ЭМ=5,22; ЗПМ=10,49; МАТ=4,39 | 2 | 142,2 24,32 | 92,34 8,03 | 25.54 |  | 284 | 49 | 185 16 | 50 | 2.39 | 4.78
|  | Накладные расходы от ФОТ Сметная прибыль от ФОТ Всего с НР и СП | 111%=130%*0,85 61%=89%*0.85 * 0,8 |  |  |  |  | 861 473 3253
58 | ТСЦ-103-0148 Пр. Департ.архит. Воронеж.обл. от 27.07.10 №250 | Трубы стальные электросварные прямошовные со снятой фаской из стали марок БСт2кп-БСт4кп и БСт2пс-БСт4пс наружный диаметр 83 мм, толщина стенки 3,5 мм (м) ИНДЕКС К ПОЗИЦИИ(справочно): 1 Индексы прямых затрат к ТЕР на 2 квартал 2011 ОЗП=10,49; ЭМ=5,22; ЗПМ=10,49; МАТ=4,39 | -0.8 | 54.3 |  | 54.3 |  | -43 |  |  | -43
59 | ТЕР13-06-003-01 Пр. Департ.архит. Воронеж.обл. от 30.09.10 №322 | Очистка поверхности щетками (1 м2 очищаемой поверхности) КОЭФ. К ПОЗИЦИИ: При ремонте и реконструкции зданий и сооружений работы, аналогичные технологическим процессам в новом строительстве ОЗП=1,15; ЭМ=1,25; ЗПМ=1,25; ТЗ=1,15; ТЗМ=1,25 ИНДЕКС К ПОЗИЦИИ(справочно): 1 Индексы прямых затрат к ТЕР на 2 квартал 2011 ОЗП=10,49; ЭМ=5,22; ЗПМ=10,49; МАТ=4,39 | 65.92 | 8,44 8,44 |  |  |  | 556 | 556 |  |  | 1.04 | 68.56
|  | Накладные расходы от ФОТ Сметная прибыль от ФОТ Всего с НР и СП | 69%=90%*0.9 * 0,85 48%=70%*0.85 * 0,8 |  |  |  |  | 4625 3217 14545
60 | ТЕР13-03-002-04 Приказ Департам.строит.Воронеж.обл. от 15.07.10 №240 | Огрунтовка металлических поверхностей за один раз грунтовкой ГФ-021 (100 м2 окрашиваемой поверхности) КОЭФ. К ПОЗИЦИИ: При ремонте и реконструкции зданий и сооружений работы, аналогичные технологическим процессам в новом строительстве ОЗП=1,15; ЭМ=1,25; ЗПМ=1,25; ТЗ=1,15; ТЗМ=1,25 ИНДЕКС К ПОЗИЦИИ(справочно): 1 Индексы прямых затрат к ТЕР на 2 квартал 2011 ОЗП=10,49; ЭМ=5,22; ЗПМ=10,49; МАТ=4,39 | 0.6592 | 288,07 62,10 | 11,58 0,11 | 214.39 |  | 190 | 41 | 8 | 141 | 6.11 | 4.03
|  | Накладные расходы от ФОТ Сметная прибыль от ФОТ Всего с НР и СП | 69%=90%*0.9 * 0,85 48%=70%*0.85 * 0,8 |  |  |  |  | 340 237 1736
61 | ТЕР13-03-004-23 Приказ Департам.строит.Воронеж.обл. от 15.07.10 №240 | Окраска металлических огрунтованных поверхностей краской БТ-177 серебристой (100 м2 окрашиваемой поверхности) КОЭФ. К ПОЗИЦИИ: ПЗ=2 (ОЗП=2; ЭМ=2 к расх.; ЗПМ=2; МАТ=2 к расх.; ТЗ=2; ТЗМ=2) (1-й уровень); При ремонте и реконструкции зданий и сооружений работы, аналогичные технологическим процессам в новом строительстве ОЗП=1,15; ЭМ=1,25; ЗПМ=1,25; ТЗ=1,15; ТЗМ=1,25 (1-й уровень) ИНДЕКС К ПОЗИЦИИ(справочно): 1 Индексы прямых затрат к ТЕР на 2 квартал 2011 ОЗП=10,49; ЭМ=5,22; ЗПМ=10,49; МАТ=4,39 | 0.6592 | 434,97 53,69 | 26,98 0,20 | 354.3 |  | 287 | 35 | 18 | 234 | 6.19 | 4.08
|  | Накладные расходы от ФОТ Сметная прибыль от ФОТ Всего с НР и СП | 69%=90%*0.9 * 0,85 48%=70%*0.85 * 0,8 |  |  |  |  | 290 202 2049
62 | ТЕР26-01-009-01 Приказ Департам.строит.Воронеж.обл. от 15.07.10 №240 | Изоляция трубопроводов матами минераловатными марок 75, 100, плитами минераловатными на синтетическом связующем марки 75 (1 м3 изоляции) КОЭФ. К ПОЗИЦИИ: При ремонте и реконструкции зданий и сооружений работы, аналогичные технологическим процессам в новом строительстве ОЗП=1,15; ЭМ=1,25; ЗПМ=1,25; ТЗ=1,15; ТЗМ=1,25 ИНДЕКС К ПОЗИЦИИ(справочно): 1 Индексы прямых затрат к ТЕР на 2 квартал 2011 ОЗП=10,49; ЭМ=5,22; ЗПМ=10,49; МАТ=4,39 | 4.8207 | 2173,64 202,25 | 68.18 | 1903.21 |  | 10478 | 975 | 329 | 9174 | 21.68 | 104.51
|  | Накладные расходы от ФОТ Сметная прибыль от ФОТ Всего с НР и СП | 77%=100%*0.9 * 0,85 48%=70%*0.85 * 0,8 |  |  |  |  | 9054 5644 68704
63 | ТЕР26-01-054-01 Приказ Департам.строит.Воронеж.обл. от 15.07.10 №240 | Обертывание поверхности изоляции рулонными материалами насухо с проклейкой швов (100 м2 поверхности покрытия изоляции) КОЭФ. К ПОЗИЦИИ: При ремонте и реконструкции зданий и сооружений работы, аналогичные технологическим процессам в новом строительстве ОЗП=1,15; ЭМ=1,25; ЗПМ=1,25; ТЗ=1,15; ТЗМ=1,25 ИНДЕКС К ПОЗИЦИИ(справочно): 1 Индексы прямых затрат к ТЕР на 2 квартал 2011 ОЗП=10,49; ЭМ=5,22; ЗПМ=10,49; МАТ=4,39 | 1.6394 | 1562,74 303,42 | 60.5 | 1198.82 |  | 2562 | 497 | 99 | 1966 | 36.78 | 60.3
|  | Накладные расходы от ФОТ Сметная прибыль от ФОТ Всего с НР и СП | 77%=100%*0.9 * 0,85 48%=70%*0.85 * 0,8 |  |  |  |  | 4620 2880 22726
64 | ТСЦ-101-1794 Приказ Департам.строит.Воронеж.обл. от 15.07.10 №240 | Бризол (1000 м2) ИНДЕКС К ПОЗИЦИИ(справочно): 1 Индексы прямых затрат к ТЕР на 2 квартал 2011 ОЗП=10,49; ЭМ=5,22; ЗПМ=10,49; МАТ=4,39 | -0.1885 | 6527.75 |  | 6527.75 |  | -1230 |  |  | -1230
65 | ТСЦ-104-0079 Приказ Департам.строит.Воронеж.обл. от 15.07.10 №240 | Стеклопластик рулонный марки РСТ-Х-Л-В (1000 м2) ИНДЕКС К ПОЗИЦИИ(справочно): 1 Индексы прямых затрат к ТЕР на 2 квартал 2011 ОЗП=10,49; ЭМ=5,22; ЗПМ=10,49; МАТ=4,39 | 0.1885 | 13940.1 |  | 13940.1 |  | 2628 |  |  | 2628
замена нижней разводки системы отопления 5,6 поъезды
66 | ТЕРр65-3-13 Приказ Департам.строит.Воронеж.обл. от 15.07.10 №240 | Снятие задвижек диаметром до 100 мм (100 шт. арматуры) ИНДЕКС К ПОЗИЦИИ(справочно): 1 Индексы прямых затрат к ТЕР на 2 квартал 2011 ОЗП=10,49; ЭМ=5,22; ЗПМ=10,49; МАТ=4,39 | 0.08 | 784,21 776,70 | 7,51 2,59 |  |  | 63 | 62 | 1 |  | 95.3 | 7.62
|  | Накладные расходы от ФОТ Сметная прибыль от ФОТ Всего с НР и СП | 63%=74%*0,85 40%=50%*0,8 |  |  |  |  | 469 298 1517
67 | ТЕР16-05-001-03 Приказ Департам.строит.Воронеж.обл. от 15.07.10 №240 | Установка вентилей, задвижек, затворов, клапанов обратных, кранов проходных на трубопроводах из стальных труб диаметром до 100 мм (1 шт.) КОЭФ. К ПОЗИЦИИ: При ремонте и реконструкции зданий и сооружений работы, аналогичные технологическим процессам в новом строительстве ОЗП=1,15; ЭМ=1,25; ЗПМ=1,25; ТЗ=1,15; ТЗМ=1,25 ИНДЕКС К ПОЗИЦИИ(справочно): 1 Индексы прямых затрат к ТЕР на 2 квартал 2011 ОЗП=10,49; ЭМ=5,22; ЗПМ=10,49; МАТ=4,39 | 8 | 183,78 29,01 | 10,63 0,30 | 144.14 |  | 1470 | 232 | 85 2 | 1153 | 3.35 | 26.8
|  | Накладные расходы от ФОТ Сметная прибыль от ФОТ Всего с НР и СП | 98%=128%*0.9 * 0,85 56%=83%*0.85 * 0,8 |  |  |  |  | 2766 1580 12721
68 | ТСЦ-507-0986 Приказ Департам.строит.Воронеж.обл. от 15.07.10 №240 | Фланцы стальные плоские приварные из стали ВСт3сп2, ВСт3сп3, давлением 1,0 МПа (10 кгс/см2), диаметром 100 мм (шт.) ИНДЕКС К ПОЗИЦИИ(справочно): 1 Индексы прямых затрат к ТЕР на 2 квартал 2011 ОЗП=10,49; ЭМ=5,22; ЗПМ=10,49; МАТ=4,39 | -16 | 51.07 |  | 51.07 |  | -817 |  |  | -817
69 | ТСЦ-507-1002 Приказ Департам.строит.Воронеж.обл. от 15.07.10 №240 | Фланцы стальные плоские приварные из стали ВСт3сп2, ВСт3сп3, давлением 1,6 МПа (16 кгс/см2), диаметром 80 мм (шт.) ИНДЕКС К ПОЗИЦИИ(справочно): 1 Индексы прямых затрат к ТЕР на 2 квартал 2011 ОЗП=10,49; ЭМ=5,22; ЗПМ=10,49; МАТ=4,39 | 16 | 51.1 |  | 51.1 |  | 818 |  |  | 818
70 | ТСЦ-302-1176 Пр. Департ.архит. Воронеж.обл. от 27.07.10 №250 | Задвижки параллельные фланцевые с выдвижным шпинделем для воды и пара давлением 1 Мпа (10 кгс/см2) 30ч6бр диаметром 80 мм (шт.) ИНДЕКС К ПОЗИЦИИ(справочно): 1 Индексы прямых затрат к ТЕР на 2 квартал 2011 ОЗП=10,49; ЭМ=5,22; ЗПМ=10,49; МАТ=4,39 | 8 | 422.09 |  | 422.09 |  | 3377 |  |  | 3377
71 | ТСЦ-302-1831 Приказ Департам.строит.Воронеж.обл. от 15.07.10 №240 | Кран шаровой муфтовый 11Б27П1, диаметром 15 мм (шт.) ИНДЕКС К ПОЗИЦИИ(справочно): 1 Индексы прямых затрат к ТЕР на 2 квартал 2011 ОЗП=10,49; ЭМ=5,22; ЗПМ=10,49; МАТ=4,39 | 40 | 13.15 |  | 13.15 |  | 526 |  |  | 526
72 | ТСЦ-302-1832 Пр. Департ.архит. Воронеж.обл. от 27.07.10 №250 | Кран шаровой муфтовый 11Б27П1, диаметром 20 мм (шт.) ИНДЕКС К ПОЗИЦИИ(справочно): 1 Индексы прямых затрат к ТЕР на 2 квартал 2011 ОЗП=10,49; ЭМ=5,22; ЗПМ=10,49; МАТ=4,39 | 44 | 20.68 |  | 20.68 |  | 910 |  |  | 910
73 | ТСЦ-302-1833 Пр. Департ.архит. Воронеж.обл. от 27.07.10 №250 | Кран шаровой муфтовый 11Б27П1, диаметром 25 мм (шт.) ИНДЕКС К ПОЗИЦИИ(справочно): 1 Индексы прямых затрат к ТЕР на 2 квартал 2011 ОЗП=10,49; ЭМ=5,22; ЗПМ=10,49; МАТ=4,39 | 4 | 27.86 |  | 27.86 |  | 111 |  |  | 111
74 | ТЕРр65-1-1 Приказ Департам.строит.Воронеж.обл. от 15.07.10 №240 | Разборка трубопроводов из водогазопроводных труб диаметром до 32 мм (100 м трубопровода) ИНДЕКС К ПОЗИЦИИ(справочно): 1 Индексы прямых затрат к ТЕР на 2 квартал 2011 ОЗП=10,49; ЭМ=5,22; ЗПМ=10,49; МАТ=4,39 | 1,61 (40+67+54)/100 | 315,42 275,20 | 6,83 1,04 | 33.39 |  | 508 | 443 | 11 2 | 54 | 34.66 | 55.8
|  | Накладные расходы от ФОТ Сметная прибыль от ФОТ Всего с НР и СП | 63%=74%*0,85 40%=50%*0,8 |  |  |  |  | 3377 2144 11165
75 | ТЕРр65-1-2 Приказ Департам.строит.Воронеж.обл. от 15.07.10 №240 | Разборка трубопроводов из водогазопроводных труб диаметром до 63 мм (100 м трубопровода) ИНДЕКС К ПОЗИЦИИ(справочно): 1 Индексы прямых затрат к ТЕР на 2 квартал 2011 ОЗП=10,49; ЭМ=5,22; ЗПМ=10,49; МАТ=4,39 | 1,15 (55+60)/100 | 542,67 473,38 | 11,72 1,76 | 57.57 |  | 624 | 544 | 13 2 | 67 | 59.62 | 68.56
|  | Накладные расходы от ФОТ Сметная прибыль от ФОТ Всего с НР и СП | 63%=74%*0,85 40%=50%*0,8 |  |  |  |  | 4150 2635 13724
76 | ТЕРр65-14-4 Приказ Департам.строит.Воронеж.обл. от 15.07.10 №240 | Разборка трубопроводов из водогазопроводных труб в зданиях и сооружениях на сварке диаметром до 100 мм (100 м трубопровода) ИНДЕКС К ПОЗИЦИИ(справочно): 1 Индексы прямых затрат к ТЕР на 2 квартал 2011 ОЗП=10,49; ЭМ=5,22; ЗПМ=10,49; МАТ=4,39 | 0,37 (26+11)/100 | 578,71 532,20 | 15.78 | 30.73 |  | 214 | 197 | 6 | 11 | 65.3 | 24.16
|  | Накладные расходы от ФОТ Сметная прибыль от ФОТ Всего с НР и СП | 63%=74%*0,85 40%=50%*0,8 |  |  |  |  | 1500 952 4918
77 | ТЕР16-02-001-02 Пр. Департ.архит. Воронеж.обл. от 30.09.10 №322 | Прокладка трубопроводов отопления из стальных водогазопроводных неоцинкованных труб диаметром 20 мм (100 м трубопровода) КОЭФ. К ПОЗИЦИИ: При ремонте и реконструкции зданий и сооружений работы, аналогичные технологическим процессам в новом строительстве ОЗП=1,15; ЭМ=1,25; ЗПМ=1,25; ТЗ=1,15; ТЗМ=1,25 ИНДЕКС К ПОЗИЦИИ(справочно): 1 Индексы прямых затрат к ТЕР на 2 квартал 2011 ОЗП=10,49; ЭМ=5,22; ЗПМ=10,49; МАТ=4,39 | 0.4 | 4076,52 348,44 | 55,28 2,28 | 3672.8 |  | 1631 | 139 | 22 1 | 1470 | 37.92 | 15.17
|  | Накладные расходы от ФОТ Сметная прибыль от ФОТ Всего с НР и СП | 98%=128%*0.9 * 0,85 56%=83%*0.85 * 0,8 |  |  |  |  | 1654 945 10861
78 | ТЕР16-02-001-03 Приказ Департам.строит.Воронеж.обл. от 15.07.10 №240 | Прокладка трубопроводов отопления из стальных водогазопроводных неоцинкованных труб диаметром 25 мм (100 м трубопровода) КОЭФ. К ПОЗИЦИИ: При ремонте и реконструкции зданий и сооружений работы, аналогичные технологическим процессам в новом строительстве ОЗП=1,15; ЭМ=1,25; ЗПМ=1,25; ТЗ=1,15; ТЗМ=1,25 ИНДЕКС К ПОЗИЦИИ(справочно): 1 Индексы прямых затрат к ТЕР на 2 квартал 2011 ОЗП=10,49; ЭМ=5,22; ЗПМ=10,49; МАТ=4,39 | 0.67 | 4127,13 348,44 | 55,28 2,28 | 3723.41 |  | 2765 | 233 | 37 2 | 2495 | 37.92 | 25.41
|  | Накладные расходы от ФОТ Сметная прибыль от ФОТ Всего с НР и СП | 98%=128%*0.9 * 0,85 56%=83%*0.85 * 0,8 |  |  |  |  | 2775 1586 18349
79 | ТЕР16-02-001-04 Приказ Департам.строит.Воронеж.обл. от 15.07.10 №240 | Прокладка трубопроводов отопления из стальных водогазопроводных неоцинкованных труб диаметром 32 мм (100 м трубопровода) КОЭФ. К ПОЗИЦИИ: При ремонте и реконструкции зданий и сооружений работы, аналогичные технологическим процессам в новом строительстве ОЗП=1,15; ЭМ=1,25; ЗПМ=1,25; ТЗ=1,15; ТЗМ=1,25 ИНДЕКС К ПОЗИЦИИ(справочно): 1 Индексы прямых затрат к ТЕР на 2 квартал 2011 ОЗП=10,49; ЭМ=5,22; ЗПМ=10,49; МАТ=4,39 | 0.54 | 4638,21 348,44 | 55,28 2,28 | 4234.49 |  | 2505 | 188 | 30 1 | 2287 | 37.92 | 20.48
|  | Накладные расходы от ФОТ Сметная прибыль от ФОТ Всего с НР и СП | 98%=128%*0.9 * 0,85 56%=83%*0.85 * 0,8 |  |  |  |  | 2230 1275 15994
80 | ТЕР16-02-001-05 Приказ Департам.строит.Воронеж.обл. от 15.07.10 №240 | Прокладка трубопроводов отопления из стальных водогазопроводных неоцинкованных труб диаметром 40 мм (100 м трубопровода) КОЭФ. К ПОЗИЦИИ: При ремонте и реконструкции зданий и сооружений работы, аналогичные технологическим процессам в новом строительстве ОЗП=1,15; ЭМ=1,25; ЗПМ=1,25; ТЗ=1,15; ТЗМ=1,25 ИНДЕКС К ПОЗИЦИИ(справочно): 1 Индексы прямых затрат к ТЕР на 2 квартал 2011 ОЗП=10,49; ЭМ=5,22; ЗПМ=10,49; МАТ=4,39 | 0.55 | 5089,75 348,44 | 55,28 2,28 | 4686.03 |  | 2799 | 192 | 30 1 | 2577 | 37.92 | 20.86
|  | Накладные расходы от ФОТ Сметная прибыль от ФОТ Всего с НР и СП | 98%=128%*0.9 * 0,85 56%=83%*0.85 * 0,8 |  |  |  |  | 2281 1304 17399
81 | ТЕР16-02-005-02 Приказ Департам.строит.Воронеж.обл. от 15.07.10 №240 | Прокладка трубопроводов отопления и водоснабжения из стальных электросварных труб диаметром 50 мм (100 м трубопровода) КОЭФ. К ПОЗИЦИИ: При ремонте и реконструкции зданий и сооружений работы, аналогичные технологическим процессам в новом строительстве ОЗП=1,15; ЭМ=1,25; ЗПМ=1,25; ТЗ=1,15; ТЗМ=1,25 ИНДЕКС К ПОЗИЦИИ(справочно): 1 Индексы прямых затрат к ТЕР на 2 квартал 2011 ОЗП=10,49; ЭМ=5,22; ЗПМ=10,49; МАТ=4,39 | 0.6 | 6697,18 652,67 | 138,61 2,88 | 5905.9 |  | 4018 | 392 | 83 2 | 3543 | 69.95 | 41.97
|  | Накладные расходы от ФОТ Сметная прибыль от ФОТ Всего с НР и СП | 98%=128%*0.9 * 0,85 56%=83%*0.85 * 0,8 |  |  |  |  | 4657 2661 28099
82 | ТЕР16-02-005-03 Приказ Департам.строит.Воронеж.обл. от 15.07.10 №240 | Прокладка трубопроводов отопления и водоснабжения из стальных электросварных труб диаметром 65 мм (100 м трубопровода) КОЭФ. К ПОЗИЦИИ: При ремонте и реконструкции зданий и сооружений работы, аналогичные технологическим процессам в новом строительстве ОЗП=1,15; ЭМ=1,25; ЗПМ=1,25; ТЗ=1,15; ТЗМ=1,25 ИНДЕКС К ПОЗИЦИИ(справочно): 1 Индексы прямых затрат к ТЕР на 2 квартал 2011 ОЗП=10,49; ЭМ=5,22; ЗПМ=10,49; МАТ=4,39 | 0.26 | 8548,67 774,24 | 167,01 3,49 | 7607.42 |  | 2223 | 201 | 43 1 | 1979 | 82.98 | 21.57
|  | Накладные расходы от ФОТ Сметная прибыль от ФОТ Всего с НР и СП | 98%=128%*0.9 * 0,85 56%=83%*0.85 * 0,8 |  |  |  |  | 2384 1362 15113
83 | ТЕР16-02-005-05 Приказ Департам.строит.Воронеж.обл. от 15.07.10 №240 | Прокладка трубопроводов отопления и водоснабжения из стальных электросварных труб диаметром 100 мм (100 м трубопровода) КОЭФ. К ПОЗИЦИИ: При ремонте и реконструкции зданий и сооружений работы, аналогичные технологическим процессам в новом строительстве ОЗП=1,15; ЭМ=1,25; ЗПМ=1,25; ТЗ=1,15; ТЗМ=1,25 ИНДЕКС К ПОЗИЦИИ(справочно): 1 Индексы прямых затрат к ТЕР на 2 квартал 2011 ОЗП=10,49; ЭМ=5,22; ЗПМ=10,49; МАТ=4,39 | 0.11 | 12460,94 855,68 | 237,25 5,60 | 11368.01 |  | 1371 | 94 | 26 1 | 1251 | 91.71 | 10.09
|  | Накладные расходы от ФОТ Сметная прибыль от ФОТ Всего с НР и СП | 98%=128%*0.9 * 0,85 56%=83%*0.85 * 0,8 |  |  |  |  | 1120 640 8542
84 | ТЕР16-07-005-01 Приказ Департам.строит.Воронеж.обл. от 15.07.10 №240 | Гидравлическое испытание трубопроводов систем отопления, водопровода и горячего водоснабжения диаметром до 50 мм (100 м трубопровода) КОЭФ. К ПОЗИЦИИ: При ремонте и реконструкции зданий и сооружений работы, аналогичные технологическим процессам в новом строительстве ОЗП=1,15; ЭМ=1,25; ЗПМ=1,25; ТЗ=1,15; ТЗМ=1,25 ИНДЕКС К ПОЗИЦИИ(справочно): 1 Индексы прямых затрат к ТЕР на 2 квартал 2011 ОЗП=10,49; ЭМ=5,22; ЗПМ=10,49; МАТ=4,39 | 2,76 (40+67+54+55+60)/100 | 124,25 64,07 | 55.6 | 4.58 |  | 343 | 177 | 153 | 13 | 5.76 | 15.9
|  | Накладные расходы от ФОТ Сметная прибыль от ФОТ Всего с НР и СП | 98%=128%*0.9 * 0,85 56%=83%*0.85 * 0,8 |  |  |  |  | 2097 1198 6411
85 | ТЕР16-07-005-02 Приказ Департам.строит.Воронеж.обл. от 15.07.10 №240 | Гидравлическое испытание трубопроводов систем отопления, водопровода и горячего водоснабжения диаметром до 100 мм (100 м трубопровода) КОЭФ. К ПОЗИЦИИ: При ремонте и реконструкции зданий и сооружений работы, аналогичные технологическим процессам в новом строительстве ОЗП=1,15; ЭМ=1,25; ЗПМ=1,25; ТЗ=1,15; ТЗМ=1,25 ИНДЕКС К ПОЗИЦИИ(справочно): 1 Индексы прямых затрат к ТЕР на 2 квартал 2011 ОЗП=10,49; ЭМ=5,22; ЗПМ=10,49; МАТ=4,39 | 0,37 (26+11)/100 | 131,09 64,07 | 55.6 | 11.42 |  | 49 | 24 | 21 | 4 | 5.76 | 2.13
|  | Накладные расходы от ФОТ Сметная прибыль от ФОТ Всего с НР и СП | 98%=128%*0.9 * 0,85 56%=83%*0.85 * 0,8 |  |  |  |  | 288 165 890
86 | ТСЦ-507-2277 Приказ Департам.строит.Воронеж.обл. от 15.07.10 №240 | Переходы концентрические на Ру до 16 МПа (160 кгс/см2) диаметром условного прохода 50х40 мм, наружным диаметром и толщиной стенки 57х4-45х2,5 мм * 40-32 мм (шт.) ИНДЕКС К ПОЗИЦИИ(справочно): 1 Индексы прямых затрат к ТЕР на 2 квартал 2011 ОЗП=10,49; ЭМ=5,22; ЗПМ=10,49; МАТ=4,39 | 8 | 31.81 |  | 31.81 |  | 254 |  |  | 254
87 | ТСЦ-507-2277 Приказ Департам.строит.Воронеж.обл. от 15.07.10 №240 | Переходы концентрические на Ру до 16 МПа (160 кгс/см2) диаметром условного прохода 50х40 мм, наружным диаметром и толщиной стенки 57х4-45х2,5 мм (шт.) ИНДЕКС К ПОЗИЦИИ(справочно): 1 Индексы прямых затрат к ТЕР на 2 квартал 2011 ОЗП=10,49; ЭМ=5,22; ЗПМ=10,49; МАТ=4,39 | 8 | 31.81 |  | 31.81 |  | 254 |  |  | 254
88 | ТСЦ-507-2279 Приказ Департам.строит.Воронеж.обл. от 15.07.10 №240 | Переходы концентрические на Ру до 16 МПа (160 кгс/см2) диаметром условного прохода 65х50 мм, наружным диаметром и толщиной стенки 76х3,5-57х3 мм (шт.) ИНДЕКС К ПОЗИЦИИ(справочно): 1 Индексы прямых затрат к ТЕР на 2 квартал 2011 ОЗП=10,49; ЭМ=5,22; ЗПМ=10,49; МАТ=4,39 | 4 | 41.47 |  | 41.47 |  | 166 |  |  | 166
89 | ТЕР16-02-001-01 Приказ Департам.строит.Воронеж.обл. от 15.07.10 №240 | Прокладка трубопроводов отопления из стальных водогазопроводных неоцинкованных труб диаметром 15 мм *штуцер (100 м трубопровода) КОЭФ. К ПОЗИЦИИ: При ремонте и реконструкции зданий и сооружений работы, аналогичные технологическим процессам в новом строительстве ОЗП=1,15; ЭМ=1,25; ЗПМ=1,25; ТЗ=1,15; ТЗМ=1,25 ИНДЕКС К ПОЗИЦИИ(справочно): 1 Индексы прямых затрат к ТЕР на 2 квартал 2011 ОЗП=10,49; ЭМ=5,22; ЗПМ=10,49; МАТ=4,39 | 0,08 0,2*40/100 | 3686,06 348,44 | 55,28 2,28 | 3282.34 |  | 295 | 28 | 4 | 263 | 37.92 | 3.03
|  | Накладные расходы от ФОТ Сметная прибыль от ФОТ Всего с НР и СП | 98%=128%*0.9 * 0,85 56%=83%*0.85 * 0,8 |  |  |  |  | 329 188 2034
90 | ТЕР16-02-001-02 Пр. Департ.архит. Воронеж.обл. от 30.09.10 №322 | Прокладка трубопроводов отопления из стальных водогазопроводных неоцинкованных труб диаметром 20 мм*штуцер (100 м трубопровода) КОЭФ. К ПОЗИЦИИ: При ремонте и реконструкции зданий и сооружений работы, аналогичные технологическим процессам в новом строительстве ОЗП=1,15; ЭМ=1,25; ЗПМ=1,25; ТЗ=1,15; ТЗМ=1,25 ИНДЕКС К ПОЗИЦИИ(справочно): 1 Индексы прямых затрат к ТЕР на 2 квартал 2011 ОЗП=10,49; ЭМ=5,22; ЗПМ=10,49; МАТ=4,39 | 0,016 (0,2*8)/100 | 4076,52 348,44 | 55,28 2,28 | 3672.8 |  | 65 | 6 | 1 | 58 | 37.92 | 0.61
|  | Накладные расходы от ФОТ Сметная прибыль от ФОТ Всего с НР и СП | 98%=128%*0.9 * 0,85 56%=83%*0.85 * 0,8 |  |  |  |  | 72 41 446
91 | ТЕР22-06-005-02 Пр. Департ.архит. Воронеж.обл. от 30.09.10 №322 | Врезка в существующие сети из стальных труб стальных штуцеров (патрубков) диаметром 80 мм (1 врезка) КОЭФ. К ПОЗИЦИИ: При ремонте и реконструкции зданий и сооружений работы, аналогичные технологическим процессам в новом строительстве ОЗП=1,15; ЭМ=1,25; ЗПМ=1,25; ТЗ=1,15; ТЗМ=1,25 ИНДЕКС К ПОЗИЦИИ(справочно): 1 Индексы прямых затрат к ТЕР на 2 квартал 2011 ОЗП=10,49; ЭМ=5,22; ЗПМ=10,49; МАТ=4,39 | 3 | 142,2 24,32 | 92,34 8,03 | 25.54 |  | 427 | 73 | 277 24 | 77 | 2.39 | 7.17
|  | Накладные расходы от ФОТ Сметная прибыль от ФОТ Всего с НР и СП | 111%=130%*0,85 61%=89%*0.85 * 0,8 |  |  |  |  | 1304 717 4905
92 | ТСЦ-103-0148 Пр. Департ.архит. Воронеж.обл. от 27.07.10 №250 | Трубы стальные электросварные прямошовные со снятой фаской из стали марок БСт2кп-БСт4кп и БСт2пс-БСт4пс наружный диаметр 83 мм, толщина стенки 3,5 мм (м) ИНДЕКС К ПОЗИЦИИ(справочно): 1 Индексы прямых затрат к ТЕР на 2 квартал 2011 ОЗП=10,49; ЭМ=5,22; ЗПМ=10,49; МАТ=4,39 | -1.2 | 54.3 |  | 54.3 |  | -65 |  |  | -65
93 | ТЕР22-06-005-01 Пр. Департ.архит. Воронеж.обл. от 30.09.10 №322 | Врезка в существующие сети из стальных труб стальных штуцеров (патрубков) диаметром 50 мм (1 врезка) КОЭФ. К ПОЗИЦИИ: При ремонте и реконструкции зданий и сооружений работы, аналогичные технологическим процессам в новом строительстве ОЗП=1,15; ЭМ=1,25; ЗПМ=1,25; ТЗ=1,15; ТЗМ=1,25 ИНДЕКС К ПОЗИЦИИ(справочно): 1 Индексы прямых затрат к ТЕР на 2 квартал 2011 ОЗП=10,49; ЭМ=5,22; ЗПМ=10,49; МАТ=4,39 | 1 | 99,63 17,08 | 65,01 5,60 | 17.54 |  | 100 | 17 | 65 6 | 18 | 1.68 | 1.68
|  | Накладные расходы от ФОТ Сметная прибыль от ФОТ Всего с НР и СП | 111%=130%*0,85 61%=89%*0.85 * 0,8 |  |  |  |  | 314 173 1168
94 | ТСЦ-103-0139 Пр. Департ.архит. Воронеж.обл. от 27.07.10 №250 | Трубы стальные электросварные прямошовные со снятой фаской из стали марок БСт2кп-БСт4кп и БСт2пс-БСт4пс наружный диаметр 57 мм, толщина стенки 3,5 мм (м) КОЭФ. К ПОЗИЦИИ: При ремонте и реконструкции зданий и сооружений работы, аналогичные технологическим процессам в новом строительстве ОЗП=1,15; ЭМ=1,25; ЗПМ=1,25; ТЗ=1,15; ТЗМ=1,25 ИНДЕКС К ПОЗИЦИИ(справочно): 1 Индексы прямых затрат к ТЕР на 2 квартал 2011 ОЗП=10,49; ЭМ=5,22; ЗПМ=10,49; МАТ=4,39 | -0.4 | 37.6 |  | 37.6 |  | -15 |  |  | -15
95 | ТЕР13-06-003-01 Пр. Департ.архит. Воронеж.обл. от 30.09.10 №322 | Очистка поверхности щетками (1 м2 очищаемой поверхности) КОЭФ. К ПОЗИЦИИ: При ремонте и реконструкции зданий и сооружений работы, аналогичные технологическим процессам в новом строительстве ОЗП=1,15; ЭМ=1,25; ЗПМ=1,25; ТЗ=1,15; ТЗМ=1,25 ИНДЕКС К ПОЗИЦИИ(справочно): 1 Индексы прямых затрат к ТЕР на 2 квартал 2011 ОЗП=10,49; ЭМ=5,22; ЗПМ=10,49; МАТ=4,39 | 65.91 | 8,44 8,44 |  |  |  | 556 | 556 |  |  | 1.04 | 68.55
|  | Накладные расходы от ФОТ Сметная прибыль от ФОТ Всего с НР и СП | 69%=90%*0.9 * 0,85 48%=70%*0.85 * 0,8 |  |  |  |  | 4625 3217 14545
96 | ТЕР13-03-002-04 Приказ Департам.строит.Воронеж.обл. от 15.07.10 №240 | Огрунтовка металлических поверхностей за один раз грунтовкой ГФ-021 (100 м2 окрашиваемой поверхности) КОЭФ. К ПОЗИЦИИ: При ремонте и реконструкции зданий и сооружений работы, аналогичные технологическим процессам в новом строительстве ОЗП=1,15; ЭМ=1,25; ЗПМ=1,25; ТЗ=1,15; ТЗМ=1,25 ИНДЕКС К ПОЗИЦИИ(справочно): 1 Индексы прямых затрат к ТЕР на 2 квартал 2011 ОЗП=10,49; ЭМ=5,22; ЗПМ=10,49; МАТ=4,39 | 0.6591 | 288,07 62,10 | 11,58 0,11 | 214.39 |  | 190 | 41 | 8 | 141 | 6.11 | 4.03
|  | Накладные расходы от ФОТ Сметная прибыль от ФОТ Всего с НР и СП | 69%=90%*0.9 * 0,85 48%=70%*0.85 * 0,8 |  |  |  |  | 340 237 1736
97 | ТЕР13-03-004-23 Приказ Департам.строит.Воронеж.обл. от 15.07.10 №240 | Окраска металлических огрунтованных поверхностей краской БТ-177 серебристой (100 м2 окрашиваемой поверхности) КОЭФ. К ПОЗИЦИИ: ПЗ=2 (ОЗП=2; ЭМ=2 к расх.; ЗПМ=2; МАТ=2 к расх.; ТЗ=2; ТЗМ=2) (1-й уровень); При ремонте и реконструкции зданий и сооружений работы, аналогичные технологическим процессам в новом строительстве ОЗП=1,15; ЭМ=1,25; ЗПМ=1,25; ТЗ=1,15; ТЗМ=1,25 (1-й уровень) ИНДЕКС К ПОЗИЦИИ(справочно): 1 Индексы прямых затрат к ТЕР на 2 квартал 2011 ОЗП=10,49; ЭМ=5,22; ЗПМ=10,49; МАТ=4,39 | 0.6591 | 434,97 53,69 | 26,98 0,20 | 354.3 |  | 287 | 35 | 18 | 234 | 6.19 | 4.08
|  | Накладные расходы от ФОТ Сметная прибыль от ФОТ Всего с НР и СП | 69%=90%*0.9 * 0,85 48%=70%*0.85 * 0,8 |  |  |  |  | 290 202 2049
98 | ТЕР26-01-009-01 Приказ Департам.строит.Воронеж.обл. от 15.07.10 №240 | Изоляция трубопроводов матами минераловатными марок 75, 100, плитами минераловатными на синтетическом связующем марки 75 (1 м3 изоляции) КОЭФ. К ПОЗИЦИИ: При ремонте и реконструкции зданий и сооружений работы, аналогичные технологическим процессам в новом строительстве ОЗП=1,15; ЭМ=1,25; ЗПМ=1,25; ТЗ=1,15; ТЗМ=1,25 ИНДЕКС К ПОЗИЦИИ(справочно): 1 Индексы прямых затрат к ТЕР на 2 квартал 2011 ОЗП=10,49; ЭМ=5,22; ЗПМ=10,49; МАТ=4,39 | 4.8129 | 2173,64 202,25 | 68.18 | 1903.21 |  | 10462 | 973 | 328 | 9161 | 21.68 | 104.34
|  | Накладные расходы от ФОТ Сметная прибыль от ФОТ Всего с НР и СП | 77%=100%*0.9 * 0,85 48%=70%*0.85 * 0,8 |  |  |  |  | 9038 5634 68595
99 | ТЕР26-01-054-01 Приказ Департам.строит.Воронеж.обл. от 15.07.10 №240 | Обертывание поверхности изоляции рулонными материалами насухо с проклейкой швов (100 м2 поверхности покрытия изоляции) КОЭФ. К ПОЗИЦИИ: При ремонте и реконструкции зданий и сооружений работы, аналогичные технологическим процессам в новом строительстве ОЗП=1,15; ЭМ=1,25; ЗПМ=1,25; ТЗ=1,15; ТЗМ=1,25 ИНДЕКС К ПОЗИЦИИ(справочно): 1 Индексы прямых затрат к ТЕР на 2 квартал 2011 ОЗП=10,49; ЭМ=5,22; ЗПМ=10,49; МАТ=4,39 | 1.6376 | 1562,74 303,42 | 60.5 | 1198.82 |  | 2559 | 497 | 99 | 1963 | 36.78 | 60.23
|  | Накладные расходы от ФОТ Сметная прибыль от ФОТ Всего с НР и СП | 77%=100%*0.9 * 0,85 48%=70%*0.85 * 0,8 |  |  |  |  | 4620 2880 22713
100 | ТСЦ-101-1794 Приказ Департам.строит.Воронеж.обл. от 15.07.10 №240 | Бризол (1000 м2) ИНДЕКС К ПОЗИЦИИ(справочно): 1 Индексы прямых затрат к ТЕР на 2 квартал 2011 ОЗП=10,49; ЭМ=5,22; ЗПМ=10,49; МАТ=4,39 | -0.1883 | 6527.75 |  | 6527.75 |  | -1229 |  |  | -1229
101 | ТСЦ-104-0079 Приказ Департам.строит.Воронеж.обл. от 15.07.10 №240 | Стеклопластик рулонный марки РСТ-Х-Л-В (1000 м2) ИНДЕКС К ПОЗИЦИИ(справочно): 1 Индексы прямых затрат к ТЕР на 2 квартал 2011 ОЗП=10,49; ЭМ=5,22; ЗПМ=10,49; МАТ=4,39 | 0.1883 | 13940.1 |  | 13940.1 |  | 2625 |  |  | 2625
отопление лестничных клеток
102 | ТЕРр65-1-1 Приказ Департам.строит.Воронеж.обл. от 15.07.10 №240 | Разборка трубопроводов из водогазопроводных труб диаметром до 32 мм (100 м трубопровода) ИНДЕКС К ПОЗИЦИИ(справочно): 1 Индексы прямых затрат к ТЕР на 2 квартал 2011 ОЗП=10,49; ЭМ=5,22; ЗПМ=10,49; МАТ=4,39 | 0,26 26/100 | 315,42 275,20 | 6,83 1,04 | 33.39 |  | 82 | 72 | 2 | 8 | 34.66 | 9.01
|  | Накладные расходы от ФОТ Сметная прибыль от ФОТ Всего с НР и СП | 63%=74%*0,85 40%=50%*0,8 |  |  |  |  | 549 348 1813
103 | ТЕР16-02-001-01 Приказ Департам.строит.Воронеж.обл. от 15.07.10 №240 | Прокладка трубопроводов отопления из стальных водогазопроводных неоцинкованных труб диаметром 15 мм (100 м трубопровода) КОЭФ. К ПОЗИЦИИ: При ремонте и реконструкции зданий и сооружений работы, аналогичные технологическим процессам в новом строительстве ОЗП=1,15; ЭМ=1,25; ЗПМ=1,25; ТЗ=1,15; ТЗМ=1,25 ИНДЕКС К ПОЗИЦИИ(справочно): 1 Индексы прямых затрат к ТЕР на 2 квартал 2011 ОЗП=10,49; ЭМ=5,22; ЗПМ=10,49; МАТ=4,39 | 0.26 | 3686,06 348,44 | 55,28 2,28 | 3282.34 |  | 958 | 91 | 14 1 | 853 | 37.92 | 9.86
|  | Накладные расходы от ФОТ Сметная прибыль от ФОТ Всего с НР и СП | 98%=128%*0.9 * 0,85 56%=83%*0.85 * 0,8 |  |  |  |  | 1089 622 6641
104 | ТЕР16-07-005-01 Приказ Департам.строит.Воронеж.обл. от 15.07.10 №240 | Гидравлическое испытание трубопроводов систем отопления, водопровода и горячего водоснабжения диаметром до 50 мм (100 м трубопровода) КОЭФ. К ПОЗИЦИИ: При ремонте и реконструкции зданий и сооружений работы, аналогичные технологическим процессам в новом строительстве ОЗП=1,15; ЭМ=1,25; ЗПМ=1,25; ТЗ=1,15; ТЗМ=1,25 ИНДЕКС К ПОЗИЦИИ(справочно): 1 Индексы прямых затрат к ТЕР на 2 квартал 2011 ОЗП=10,49; ЭМ=5,22; ЗПМ=10,49; МАТ=4,39 | 0,26 26/100 | 124,25 64,07 | 55.6 | 4.58 |  | 32 | 17 | 14 | 1 | 5.76 | 1.5
|  | Накладные расходы от ФОТ Сметная прибыль от ФОТ Всего с НР и СП | 98%=128%*0.9 * 0,85 56%=83%*0.85 * 0,8 |  |  |  |  | 206 118 622
105 | ТЕРр65-19-5 Приказ Департам.строит.Воронеж.обл. от 15.07.10 №240 | Демонтаж конвекторов (100 экм) ИНДЕКС К ПОЗИЦИИ(справочно): 1 Индексы прямых затрат к ТЕР на 2 квартал 2011 ОЗП=10,49; ЭМ=5,22; ЗПМ=10,49; МАТ=4,39 | 0,441 (2,445*12+1,23*12)/100 | 143,62 137,62 | 6 2,07 |  |  | 63 | 61 | 2 1 |  | 18.3 | 8.07
|  | Накладные расходы от ФОТ Сметная прибыль от ФОТ Всего с НР и СП | 63%=74%*0,85 40%=50%*0,8 |  |  |  |  | 469 298 1511
106 | ТЕР18-03-001-03 Приказ Департам.строит.Воронеж.обл. от 15.07.10 №240 | Установка конвекторов (100 кВт радиаторов и конвекторов) КОЭФ. К ПОЗИЦИИ: При ремонте и реконструкции зданий и сооружений работы, аналогичные технологическим процессам в новом строительстве ОЗП=1,15; ЭМ=1,25; ЗПМ=1,25; ТЗ=1,15; ТЗМ=1,25 ИНДЕКС К ПОЗИЦИИ(справочно): 1 Индексы прямых затрат к ТЕР на 2 квартал 2011 ОЗП=10,49; ЭМ=5,22; ЗПМ=10,49; МАТ=4,39 | 0,22296 (1,237*12+0,621*12)/100 | 19726,28 951,74 | 229,95 13,93 | 18544.59 |  | 4398 | 212 | 51 3 | 4135 | 111.06 | 24.76
|  | Накладные расходы от ФОТ Сметная прибыль от ФОТ Всего с НР и СП | 98%=128%*0.9 * 0,85 56%=83%*0.85 * 0,8 |  |  |  |  | 2539 1451 25011
107 | ТЕР15-04-030-04 Приказ Департам.строит.Воронеж.обл. от 15.07.10 №240 | Масляная окраска металлических поверхностей решеток, переплетов, труб диаметром менее 50 мм и т.п., количество окрасок 2 (100 м2 окрашиваемой поверхности) КОЭФ. К ПОЗИЦИИ: При ремонте и реконструкции зданий и сооружений работы, аналогичные технологическим процессам в новом строительстве ОЗП=1,15; ЭМ=1,25; ЗПМ=1,25; ТЗ=1,15; ТЗМ=1,25 ИНДЕКС К ПОЗИЦИИ(справочно): 1 Индексы прямых затрат к ТЕР на 2 квартал 2011 ОЗП=10,49; ЭМ=5,22; ЗПМ=10,49; МАТ=4,39 | 0.0338 | 1169,92 691,35 | 3,49 0,13 | 475.08 |  | 40 | 23 |  | 17 | 81.72 | 2.76
|  | Накладные расходы от ФОТ Сметная прибыль от ФОТ Всего с НР и СП | 80%=105%*0.9 * 0,85 37%=55%*0.85 * 0,8 |  |  |  |  | 218 101 667
108 | ТЕР15-04-030-03 Пр. Департ.архит. Воронеж.обл. от 30.09.10 №322 | Масляная окраска металлических поверхностей стальных балок, труб диаметром более 50 мм и т.п., количество окрасок 2 (100 м2 окрашиваемой поверхности) КОЭФ. К ПОЗИЦИИ: При ремонте и реконструкции зданий и сооружений работы, аналогичные технологическим процессам в новом строительстве ОЗП=1,15; ЭМ=1,25; ЗПМ=1,25; ТЗ=1,15; ТЗМ=1,25 ИНДЕКС К ПОЗИЦИИ(справочно): 1 Индексы прямых затрат к ТЕР на 2 квартал 2011 ОЗП=10,49; ЭМ=5,22; ЗПМ=10,49; МАТ=4,39 | 0.702 | 873,47 394,90 | 3,49 0,13 | 475.08 |  | 613 | 277 | 2 | 334 | 46.68 | 32.77
|  | Накладные расходы от ФОТ Сметная прибыль от ФОТ Всего с НР и СП | 80%=105%*0.9 * 0,85 37%=55%*0.85 * 0,8 |  |  |  |  | 2677 1238 8737
замена магистралных трубопроводов системы отопления
109 | ТЕРр65-14-4 Приказ Департам.строит.Воронеж.обл. от 15.07.10 №240 | Разборка трубопроводов из водогазопроводных труб в зданиях и сооружениях на сварке диаметром до 100 мм (100 м трубопровода) ИНДЕКС К ПОЗИЦИИ(справочно): 1 Индексы прямых затрат к ТЕР на 2 квартал 2011 ОЗП=10,49; ЭМ=5,22; ЗПМ=10,49; МАТ=4,39 | 1,7 170/100 | 578,71 532,20 | 15.78 | 30.73 |  | 984 | 905 | 27 | 52 | 65.3 | 111.01
|  | Накладные расходы от ФОТ Сметная прибыль от ФОТ Всего с НР и СП | 63%=74%*0,85 40%=50%*0,8 |  |  |  |  | 6880 4368 22558
110 | ТЕР16-02-005-03 Приказ Департам.строит.Воронеж.обл. от 15.07.10 №240 | Прокладка трубопроводов отопления и водоснабжения из стальных электросварных труб диаметром 65 мм (100 м трубопровода) КОЭФ. К ПОЗИЦИИ: При ремонте и реконструкции зданий и сооружений работы, аналогичные технологическим процессам в новом строительстве ОЗП=1,15; ЭМ=1,25; ЗПМ=1,25; ТЗ=1,15; ТЗМ=1,25 ИНДЕКС К ПОЗИЦИИ(справочно): 1 Индексы прямых затрат к ТЕР на 2 квартал 2011 ОЗП=10,49; ЭМ=5,22; ЗПМ=10,49; МАТ=4,39 | 1.7 | 8548,67 774,24 | 167,01 3,49 | 7607.42 |  | 14533 | 1316 | 284 6 | 12933 | 82.98 | 141.07
|  | Накладные расходы от ФОТ Сметная прибыль от ФОТ Всего с НР и СП | 98%=128%*0.9 * 0,85 56%=83%*0.85 * 0,8 |  |  |  |  | 15625 8929 98908
111 | ТЕР09-03-039-01 Пр. Департ.архит. Воронеж.обл. от 30.09.10 №322 | Монтаж опорных конструкций для крепления трубопроводов внутри зданий и сооружений массой до 0,1 т (1 т конструкций) КОЭФ. К ПОЗИЦИИ: При ремонте и реконструкции зданий и сооружений работы, аналогичные технологическим процессам в новом строительстве ОЗП=1,15; ЭМ=1,25; ЗПМ=1,25; ТЗ=1,15; ТЗМ=1,25 ИНДЕКС К ПОЗИЦИИ(справочно): 1 Индексы прямых затрат к ТЕР на 2 квартал 2011 ОЗП=10,49; ЭМ=5,22; ЗПМ=10,49; МАТ=4,39 | 0.01756 | 1449,14 799,84 | 352,88 1,66 | 296.42 |  | 25 | 14 | 6 | 5 | 92.25 | 1.62
|  | Накладные расходы от ФОТ Сметная прибыль от ФОТ Всего с НР и СП | 69%=90%*0.9 * 0,85 58%=85%*0.85 * 0,8 |  |  |  |  | 116 97 440
112 | ТСЦ-201-0664 Пр. Департ.архит. Воронеж.обл. от 27.07.10 №250 | Эстакады открытые кабельные и для прокладки трубопроводов: пролетные строения, опоры, седла, кронштейны (т) ИНДЕКС К ПОЗИЦИИ(справочно): 1 Индексы прямых затрат к ТЕР на 2 квартал 2011 ОЗП=10,49; ЭМ=5,22; ЗПМ=10,49; МАТ=4,39 | 0.01756 | 9649.26 |  | 9649.26 |  | 169 |  |  | 169
113 | ТЕР13-06-003-01 Пр. Департ.архит. Воронеж.обл. от 30.09.10 №322 | Очистка поверхности щетками (1 м2 очищаемой поверхности) КОЭФ. К ПОЗИЦИИ: При ремонте и реконструкции зданий и сооружений работы, аналогичные технологическим процессам в новом строительстве ОЗП=1,15; ЭМ=1,25; ЗПМ=1,25; ТЗ=1,15; ТЗМ=1,25 ИНДЕКС К ПОЗИЦИИ(справочно): 1 Индексы прямых затрат к ТЕР на 2 квартал 2011 ОЗП=10,49; ЭМ=5,22; ЗПМ=10,49; МАТ=4,39 | 52.7 | 8,44 8,44 |  |  |  | 445 | 445 |  |  | 1.04 | 54.81
|  | Накладные расходы от ФОТ Сметная прибыль от ФОТ Всего с НР и СП | 69%=90%*0.9 * 0,85 48%=70%*0.85 * 0,8 |  |  |  |  | 3706 2578 11655
114 | ТЕР13-03-002-04 Приказ Департам.строит.Воронеж.обл. от 15.07.10 №240 | Огрунтовка металлических поверхностей за один раз грунтовкой ГФ-021 (100 м2 окрашиваемой поверхности) КОЭФ. К ПОЗИЦИИ: При ремонте и реконструкции зданий и сооружений работы, аналогичные технологическим процессам в новом строительстве ОЗП=1,15; ЭМ=1,25; ЗПМ=1,25; ТЗ=1,15; ТЗМ=1,25 ИНДЕКС К ПОЗИЦИИ(справочно): 1 Индексы прямых затрат к ТЕР на 2 квартал 2011 ОЗП=10,49; ЭМ=5,22; ЗПМ=10,49; МАТ=4,39 | 0.527 | 288,07 62,10 | 11,58 0,11 | 214.39 |  | 152 | 33 | 6 | 113 | 6.11 | 3.22
|  | Накладные расходы от ФОТ Сметная прибыль от ФОТ Всего с НР и СП | 69%=90%*0.9 * 0,85 48%=70%*0.85 * 0,8 |  |  |  |  | 275 192 1399
115 | ТЕР13-03-004-23 Приказ Департам.строит.Воронеж.обл. от 15.07.10 №240 | Окраска металлических огрунтованных поверхностей краской БТ-177 серебристой (100 м2 окрашиваемой поверхности) КОЭФ. К ПОЗИЦИИ: ПЗ=2 (ОЗП=2; ЭМ=2 к расх.; ЗПМ=2; МАТ=2 к расх.; ТЗ=2; ТЗМ=2) (1-й уровень); При ремонте и реконструкции зданий и сооружений работы, аналогичные технологическим процессам в новом строительстве ОЗП=1,15; ЭМ=1,25; ЗПМ=1,25; ТЗ=1,15; ТЗМ=1,25 (1-й уровень) ИНДЕКС К ПОЗИЦИИ(справочно): 1 Индексы прямых затрат к ТЕР на 2 квартал 2011 ОЗП=10,49; ЭМ=5,22; ЗПМ=10,49; МАТ=4,39 | 0.527 | 434,97 53,69 | 26,98 0,20 | 354.3 |  | 229 | 28 | 14 | 187 | 6.19 | 3.26
|  | Накладные расходы от ФОТ Сметная прибыль от ФОТ Всего с НР и СП | 69%=90%*0.9 * 0,85 48%=70%*0.85 * 0,8 |  |  |  |  | 232 161 1634
116 | ТЕР26-01-009-01 Приказ Департам.строит.Воронеж.обл. от 15.07.10 №240 | Изоляция трубопроводов матами минераловатными марок 75, 100, плитами минераловатными на синтетическом связующем марки 75 (1 м3 изоляции) КОЭФ. К ПОЗИЦИИ: При ремонте и реконструкции зданий и сооружений работы, аналогичные технологическим процессам в новом строительстве ОЗП=1,15; ЭМ=1,25; ЗПМ=1,25; ТЗ=1,15; ТЗМ=1,25 ИНДЕКС К ПОЗИЦИИ(справочно): 1 Индексы прямых затрат к ТЕР на 2 квартал 2011 ОЗП=10,49; ЭМ=5,22; ЗПМ=10,49; МАТ=4,39 | 3.366 | 2173,64 202,25 | 68.18 | 1903.21 |  | 7316 | 681 | 229 | 6406 | 21.68 | 72.97
|  | Накладные расходы от ФОТ Сметная прибыль от ФОТ Всего с НР и СП | 77%=100%*0.9 * 0,85 48%=70%*0.85 * 0,8 |  |  |  |  | 6325 3943 47977
117 | ТЕР26-01-054-01 Приказ Департам.строит.Воронеж.обл. от 15.07.10 №240 | Обертывание поверхности изоляции рулонными материалами насухо с проклейкой швов (100 м2 поверхности покрытия изоляции) КОЭФ. К ПОЗИЦИИ: При ремонте и реконструкции зданий и сооружений работы, аналогичные технологическим процессам в новом строительстве ОЗП=1,15; ЭМ=1,25; ЗПМ=1,25; ТЗ=1,15; ТЗМ=1,25 ИНДЕКС К ПОЗИЦИИ(справочно): 1 Индексы прямых затрат к ТЕР на 2 квартал 2011 ОЗП=10,49; ЭМ=5,22; ЗПМ=10,49; МАТ=4,39 | 1.0438 | 1562,74 303,42 | 60.5 | 1198.82 |  | 1631 | 317 | 63 | 1251 | 36.78 | 38.39
|  | Накладные расходы от ФОТ Сметная прибыль от ФОТ Всего с НР и СП | 77%=100%*0.9 * 0,85 48%=70%*0.85 * 0,8 |  |  |  |  | 2948 1838 14483
118 | ТСЦ-101-1794 Приказ Департам.строит.Воронеж.обл. от 15.07.10 №240 | Бризол (1000 м2) ИНДЕКС К ПОЗИЦИИ(справочно): 1 Индексы прямых затрат к ТЕР на 2 квартал 2011 ОЗП=10,49; ЭМ=5,22; ЗПМ=10,49; МАТ=4,39 | -0.12 | 6527.75 |  | 6527.75 |  | -783 |  |  | -783
119 | ТСЦ-104-0079 Приказ Департам.строит.Воронеж.обл. от 15.07.10 №240 | Стеклопластик рулонный марки РСТ-Х-Л-В (1000 м2) ИНДЕКС К ПОЗИЦИИ(справочно): 1 Индексы прямых затрат к ТЕР на 2 квартал 2011 ОЗП=10,49; ЭМ=5,22; ЗПМ=10,49; МАТ=4,39 | 0.12 | 13940.1 |  | 13940.1 |  | 1673 |  |  | 1673
ЗАМЕНА ЭЛЕВАТОРНОГО УЗЛА ( 3шт)
120 | ТЕРр65-27-3 Пр. Департ.архит. Воронеж.обл. от 30.09.10 №322 | Демонтаж элеваторных узлов номер 1, 2 (100 шт.) ИНДЕКС К ПОЗИЦИИ(справочно): 1 Индексы прямых затрат к ТЕР на 2 квартал 2011 ОЗП=10,49; ЭМ=5,22; ЗПМ=10,49; МАТ=4,39 | 0.03 | 7718,9 7718,90 |  |  |  | 232 | 232 |  |  | 912.4 | 27.37
|  | Накладные расходы от ФОТ Сметная прибыль от ФОТ Всего с НР и СП | 63%=74%*0,85 40%=50%*0,8 |  |  |  |  | 1765 1120 5686
121 | ТЕР18-06-004-01 Пр. Департ.архит. Воронеж.обл. от 30.09.10 №322 | Установка узлов тепловых элеваторных номером 1, 2 (1 узел) 2 724,89 = 4 592,10 - 1 x 526,45 - 4 x 303,99 - 4 x 31,20 КОЭФ. К ПОЗИЦИИ: При ремонте и реконструкции зданий и сооружений работы, аналогичные технологическим процессам в новом строительстве ОЗП=1,15; ЭМ=1,25; ЗПМ=1,25; ТЗ=1,15; ТЗМ=1,25 ИНДЕКС К ПОЗИЦИИ(справочно): 1 Индексы прямых затрат к ТЕР на 2 квартал 2011 ОЗП=10,49; ЭМ=5,22; ЗПМ=10,49; МАТ=4,39 | 3 | 2745,79 109,49 | 33,09 1,51 | 2603.21 |  | 8237 | 328 | 99 5 | 7810 | 11.91 | 35.73
|  | Накладные расходы от ФОТ Сметная прибыль от ФОТ Всего с НР и СП | 98%=128%*0.9 * 0,85 56%=83%*0.85 * 0,8 |  |  |  |  | 3938 2250 45024
122 | цена поставщика | Кран стальной шаровый фланцевый 11с67п-М Маршал диам.65/64 (ц.о.:2378,81:4,39х1,02=552,71) (шт) ИНДЕКС К ПОЗИЦИИ(справочно): 1 Индексы прямых затрат к ТЕР на 2 квартал 2011 ОЗП=10,49; ЭМ=5,22; ЗПМ=10,49; МАТ=4,39 | 6 | 552.71 |  | 552.71 |  | 3316 |  |  | 3316
123 | ТСЦ-302-1177 Пр. Департ.архит. Воронеж.обл. от 27.07.10 №250 | Задвижки параллельные фланцевые с выдвижным шпинделем для воды и пара давлением 1 Мпа (10 кгс/см2) 30ч6бр диаметром 100 мм (шт.) ИНДЕКС К ПОЗИЦИИ(справочно): 1 Индексы прямых затрат к ТЕР на 2 квартал 2011 ОЗП=10,49; ЭМ=5,22; ЗПМ=10,49; МАТ=4,39 | 6 | 500.78 |  | 500.78 |  | 3005 |  |  | 3005
124 | ТСЦ-507-1003 Пр. Департ.архит. Воронеж.обл. от 27.07.10 №250 | Фланцы стальные плоские приварные из стали ВСт3сп2, ВСт3сп3, давлением 1,6 МПа (16 кгс/см2), диаметром 100 мм (шт.) ИНДЕКС К ПОЗИЦИИ(справочно): 1 Индексы прямых затрат к ТЕР на 2 квартал 2011 ОЗП=10,49; ЭМ=5,22; ЗПМ=10,49; МАТ=4,39 | 12 | 64.1 |  | 64.1 |  | 769 |  |  | 769
125 | ТСЦ-507-1001 Пр. Департ.архит. Воронеж.обл. от 27.07.10 №250 | Фланцы стальные плоские приварные из стали ВСт3сп2, ВСт3сп3, давлением 1,6 МПа (16 кгс/см2), диаметром 65 мм (шт.) ИНДЕКС К ПОЗИЦИИ(справочно): 1 Индексы прямых затрат к ТЕР на 2 квартал 2011 ОЗП=10,49; ЭМ=5,22; ЗПМ=10,49; МАТ=4,39 | 24 | 45.4 |  | 45.4 |  | 1090 |  |  | 1090
126 | ТЕР16-02-007-01 Пр. Департ.архит. Воронеж.обл. от 30.09.10 №322 | Установка фланцевых соединений на стальных трубопроводах диаметром 50 мм (1 соединение) 28,91 = 91,31 - 2 x 31,20 КОЭФ. К ПОЗИЦИИ: При ремонте и реконструкции зданий и сооружений работы, аналогичные технологическим процессам в новом строительстве ОЗП=1,15; ЭМ=1,25; ЗПМ=1,25; ТЗ=1,15; ТЗМ=1,25 ИНДЕКС К ПОЗИЦИИ(справочно): 1 Индексы прямых затрат к ТЕР на 2 квартал 2011 ОЗП=10,49; ЭМ=5,22; ЗПМ=10,49; МАТ=4,39 | 4.5 | 31,35 10,45 | 5.4 | 15.5 |  | 141 | 47 | 24 | 70 | 1.1 | 4.95
|  | Накладные расходы от ФОТ Сметная прибыль от ФОТ Всего с НР и СП | 98%=128%*0.9 * 0,85 56%=83%*0.85 * 0,8 |  |  |  |  | 555 317 1891
127 | ТСЦ-507-1000 Пр. Департ.архит. Воронеж.обл. от 27.07.10 №250 | Фланцы стальные плоские приварные из стали ВСт3сп2, ВСт3сп3, давлением 1,6 МПа (16 кгс/см2), диаметром 50 мм (шт.) ИНДЕКС К ПОЗИЦИИ(справочно): 1 Индексы прямых затрат к ТЕР на 2 квартал 2011 ОЗП=10,49; ЭМ=5,22; ЗПМ=10,49; МАТ=4,39 | 6 | 38.2 |  | 38.2 |  | 229 |  |  | 229
128 | ТСЦ-507-0998 Пр. Департ.архит. Воронеж.обл. от 27.07.10 №250 | Фланцы стальные плоские приварные из стали ВСт3сп2, ВСт3сп3, давлением 1,6 МПа (16 кгс/см2), диаметром 32 мм (шт.) ИНДЕКС К ПОЗИЦИИ(справочно): 1 Индексы прямых затрат к ТЕР на 2 квартал 2011 ОЗП=10,49; ЭМ=5,22; ЗПМ=10,49; МАТ=4,39 | 3 | 28.5 |  | 28.5 |  | 86 |  |  | 86
129 | ТЕР18-07-001-02 Пр. Департ.архит. Воронеж.обл. от 30.09.10 №322 | Установка манометров с трехходовым краном (1 компл.) КОЭФ. К ПОЗИЦИИ: При ремонте и реконструкции зданий и сооружений работы, аналогичные технологическим процессам в новом строительстве ОЗП=1,15; ЭМ=1,25; ЗПМ=1,25; ТЗ=1,15; ТЗМ=1,25 ИНДЕКС К ПОЗИЦИИ(справочно): 1 Индексы прямых затрат к ТЕР на 2 квартал 2011 ОЗП=10,49; ЭМ=5,22; ЗПМ=10,49; МАТ=4,39 | 18 | 227,08 2,39 |  | 224.69 |  | 4087 | 43 |  | 4044 | 0.25 | 4.5
|  | Накладные расходы от ФОТ Сметная прибыль от ФОТ Всего с НР и СП | 98%=128%*0.9 * 0,85 56%=83%*0.85 * 0,8 |  |  |  |  | 504 288 19059
130 | ТЕР18-07-001-04 Пр. Департ.архит. Воронеж.обл. от 30.09.10 №322 | Установка термометров в оправе прямых и угловых (1 компл.) КОЭФ. К ПОЗИЦИИ: При ремонте и реконструкции зданий и сооружений работы, аналогичные технологическим процессам в новом строительстве ОЗП=1,15; ЭМ=1,25; ЗПМ=1,25; ТЗ=1,15; ТЗМ=1,25 ИНДЕКС К ПОЗИЦИИ(справочно): 1 Индексы прямых затрат к ТЕР на 2 квартал 2011 ОЗП=10,49; ЭМ=5,22; ЗПМ=10,49; МАТ=4,39 | 12 | 290,51 3,21 |  | 287.3 |  | 3486 | 39 |  | 3447 | 0.36 | 4.32
|  | Накладные расходы от ФОТ Сметная прибыль от ФОТ Всего с НР и СП | 98%=128%*0.9 * 0,85 56%=83%*0.85 * 0,8 |  |  |  |  | 463 264 16331
131 | ТЕР16-05-001-01 Пр. Департ.архит. Воронеж.обл. от 30.09.10 №322 | Установка вентилей, задвижек, затворов, клапанов обратных, кранов проходных на трубопроводах из стальных труб диаметром до 25 мм (1 шт.) 39,47 = 79,87 - 2 x 20,20 КОЭФ. К ПОЗИЦИИ: При ремонте и реконструкции зданий и сооружений работы, аналогичные технологическим процессам в новом строительстве ОЗП=1,15; ЭМ=1,25; ЗПМ=1,25; ТЗ=1,15; ТЗМ=1,25 ИНДЕКС К ПОЗИЦИИ(справочно): 1 Индексы прямых затрат к ТЕР на 2 квартал 2011 ОЗП=10,49; ЭМ=5,22; ЗПМ=10,49; МАТ=4,39 | 6 | 42,28 14,65 | 4.5 | 23.13 |  | 254 | 88 | 27 | 139 | 1.69 | 10.14
|  | Накладные расходы от ФОТ Сметная прибыль от ФОТ Всего с НР и СП | 98%=128%*0.9 * 0,85 56%=83%*0.85 * 0,8 |  |  |  |  | 1038 593 3462
132 | ТСЦ-507-0997 Пр. Департ.архит. Воронеж.обл. от 27.07.10 №250 | Фланцы стальные плоские приварные из стали ВСт3сп2, ВСт3сп3, давлением 1,6 МПа (16 кгс/см2), диаметром 25 мм (шт.) ИНДЕКС К ПОЗИЦИИ(справочно): 1 Индексы прямых затрат к ТЕР на 2 квартал 2011 ОЗП=10,49; ЭМ=5,22; ЗПМ=10,49; МАТ=4,39 | 12 | 24.2 |  | 24.2 |  | 290 |  |  | 290
133 | цена поставщика | Кран стальной шаровый фланцевый 11с42п BREEZE диам.25мм (ц.о.:1003,39:4,39х1,02=233,13) (шт) ИНДЕКС К ПОЗИЦИИ(справочно): 1 Индексы прямых затрат к ТЕР на 2 квартал 2011 ОЗП=10,49; ЭМ=5,22; ЗПМ=10,49; МАТ=4,39 | 6 | 233.13 |  | 233.13 |  | 1399 |  |  | 1399
134 | ТЕР16-02-001-03 Пр. Департ.архит. Воронеж.обл. от 30.09.10 №322 | Прокладка трубопроводов отопления из стальных водогазопроводных неоцинкованных труб диаметром 25 мм (100 м трубопровода) КОЭФ. К ПОЗИЦИИ: При ремонте и реконструкции зданий и сооружений работы, аналогичные технологическим процессам в новом строительстве ОЗП=1,15; ЭМ=1,25; ЗПМ=1,25; ТЗ=1,15; ТЗМ=1,25 ИНДЕКС К ПОЗИЦИИ(справочно): 1 Индексы прямых затрат к ТЕР на 2 квартал 2011 ОЗП=10,49; ЭМ=5,22; ЗПМ=10,49; МАТ=4,39 | 0.03 | 4127,13 348,44 | 55,28 2,28 | 3723.41 |  | 124 | 10 | 2 | 112 | 37.92 | 1.14
|  | Накладные расходы от ФОТ Сметная прибыль от ФОТ Всего с НР и СП | 98%=128%*0.9 * 0,85 56%=83%*0.85 * 0,8 |  |  |  |  | 123 71 822
135 | ТЕР16-02-005-03 Пр. Департ.архит. Воронеж.обл. от 30.09.10 №322 | Прокладка трубопроводов отопления и водоснабжения из стальных электросварных труб диаметром 65 мм (100 м трубопровода) КОЭФ. К ПОЗИЦИИ: При ремонте и реконструкции зданий и сооружений работы, аналогичные технологическим процессам в новом строительстве ОЗП=1,15; ЭМ=1,25; ЗПМ=1,25; ТЗ=1,15; ТЗМ=1,25 ИНДЕКС К ПОЗИЦИИ(справочно): 1 Индексы прямых затрат к ТЕР на 2 квартал 2011 ОЗП=10,49; ЭМ=5,22; ЗПМ=10,49; МАТ=4,39 | 0.094 | 8548,67 774,24 | 167,01 3,49 | 7607.42 |  | 804 | 73 | 16 | 715 | 82.98 | 7.8
|  | Накладные расходы от ФОТ Сметная прибыль от ФОТ Всего с НР и СП | 98%=128%*0.9 * 0,85 56%=83%*0.85 * 0,8 |  |  |  |  | 863 493 5470
136 | ТЕРм12-10-001-01 Пр. Департ.архит. Воронеж.обл. от 30.09.10 №322 | Бобышки, штуцеры на условное давление до 10 МПа (100 шт.) ИНДЕКС К ПОЗИЦИИ(справочно): 1 Индексы прямых затрат к ТЕР на 2 квартал 2011 ОЗП=10,49; ЭМ=5,22; ЗПМ=10,49; МАТ=4,39 | 0.3 | 2707,8 601,03 | 434.45 | 1672.32 |  | 812 | 180 | 130 | 502 | 65.4 | 19.62
|  | Накладные расходы от ФОТ Сметная прибыль от ФОТ Всего с НР и СП | 68%=80%*0,85 48%=60%*0,8 |  |  |  |  | 1476 1042 7676
137 | ТЕР15-04-030-04 Пр. Департ.архит. Воронеж.обл. от 30.09.10 №322 | Масляная окраска металлических поверхностей решеток, переплетов, труб диаметром менее 50 мм и т.п., количество окрасок 2 (100 м2 окрашиваемой поверхности) КОЭФ. К ПОЗИЦИИ: При ремонте и реконструкции зданий и сооружений работы, аналогичные технологическим процессам в новом строительстве ОЗП=1,15; ЭМ=1,25; ЗПМ=1,25; ТЗ=1,15; ТЗМ=1,25 ИНДЕКС К ПОЗИЦИИ(справочно): 1 Индексы прямых затрат к ТЕР на 2 квартал 2011 ОЗП=10,49; ЭМ=5,22; ЗПМ=10,49; МАТ=4,39 | 0.111 | 1169,92 691,35 | 3,49 0,13 | 475.08 |  | 130 | 77 |  | 53 | 81.72 | 9.07
|  | Накладные расходы от ФОТ Сметная прибыль от ФОТ Всего с НР и СП | 80%=105%*0.9 * 0,85 37%=55%*0.85 * 0,8 |  |  |  |  | 747 346 2260
138 | ТЕР20-02-019-01 Пр. Департ.архит. Воронеж.обл. от 30.09.10 №322 | Установка кронштейнов под вентиляционное оборудование (100 кг изделия) КОЭФ. К ПОЗИЦИИ: При ремонте и реконструкции зданий и сооружений работы, аналогичные технологическим процессам в новом строительстве ОЗП=1,15; ЭМ=1,25; ЗПМ=1,25; ТЗ=1,15; ТЗМ=1,25 ИНДЕКС К ПОЗИЦИИ(справочно): 1 Индексы прямых затрат к ТЕР на 2 квартал 2011 ОЗП=10,49; ЭМ=5,22; ЗПМ=10,49; МАТ=4,39 | 0.45 | 728,11 60,72 | 14.63 | 652.76 |  | 328 | 27 | 7 | 294 | 6.92 | 3.11
|  | Накладные расходы от ФОТ Сметная прибыль от ФОТ Всего с НР и СП | 98%=128%*0.9 * 0,85 56%=83%*0.85 * 0,8 |  |  |  |  | 319 182 2159
Раздел 2. ПРОЧИЕ РАБОТЫ
139 | ФСЦП311-01-146-1 | Мусор строительный с погрузкой вручную: погрузка (тонна) КОЭФ. К ПОЗИЦИИ: ЭМ=0 к расх.; ЗПМ=0; ТЗМ=0 ИНДЕКС К ПОЗИЦИИ(справочно): 2 Индексы прямых затрат к ФЕР на 2 квартал 2011г ОЗП=10,03; ЭМ=4,9; ЗПМ=10,03; МАТ=4,08 | 5.2 | 4,16 4,16 |  |  |  | 22 | 22 |  |  | 0.58 | 3.02
|  | Накладные расходы от ФОТ Сметная прибыль от ФОТ Всего с НР и СП | 100% 60% |  |  |  |  | 221 133 575
140 | ФСЦП310-3018-1 | Перевозка грузов автомобилями-самосвалами грузоподъемностью 10 т работающих вне карьера: расстояние перевозки 18 км; нормативное время пробега 1,396 час; класс груза 1 (1 тонна) ИНДЕКС К ПОЗИЦИИ(справочно): 2 Индексы прямых затрат к ФЕР на 2 квартал 2011г ОЗП=10,03; ЭМ=4,9; ЗПМ=10,03; МАТ=4,08 | 5.2 | 13.82 | 13.82 |  |  | 72 |  | 72
|  | НР 0%=0%*0,85 от ФОТ СП 0%=0%*0,8 от ФОТ Всего с НР и СП | [5 empty] | 353
Итого прямые затраты по смете в ценах 2001г. | [7 empty] | 188338 | 21569 | 4678 106 | 162091 |  | 2464.68
Итого прямые затраты по смете с учетом коэффициентов к итогам | [7 empty] | 192263 | 24802 | 5370 122 | 162091 |  | 2833.92
В том числе, справочно:
2. Производство ремонтных работ в существующих зданиях и сооружениях в стесненных условиях: ОЗП=1,15; ЭМ=1,15; ЗПМ=1,15; ТЗ=1,15; ТЗМ=1,15 (Поз. 1, 9-11, 33, 40-42, 66, 74-76, 102, 105, 109, 120, 2, 12-20, 24-25, 34, 43-51, 55-56, 67, 77-85, 89-90, 103-104, 106, 110, 121, 126, 129-131, 134-135, 138, 26-28, 59-61, 95-97, 113-115, 29-30, 62-63, 98-99, 116-117, 57, 91, 93-94, 107-108, 137, 111, 136) | [7 empty] | 3925 | 3232 | 691 16 |  |  | 369.249
Итого прямые затраты по смете с учетом индексов, в текущих ценах | [7 empty] | 999752 | 260163 | 28008 1279 | 711581 |  | 2833.92
Накладные расходы | [7 empty] | 211665
Сметная прибыль | [7 empty] | 128256
Итоги по смете:
Итого Строительные работы | [7 empty] | 1331997 |  |  |  |  | 2811.36
Итого Монтажные работы | [7 empty] | 7676 |  |  |  |  | 22.56
Итого | [7 empty] | 1339673 |  |  |  |  | 2833.92
В том числе:
Материалы | [7 empty] | 711581
Машины и механизмы | [7 empty] | 28008
ФОТ | [7 empty] | 261442
Накладные расходы | [7 empty] | 211665
Сметная прибыль | [7 empty] | 128256
НДС 18% | [7 empty] | 241141
ВСЕГО по смете | [7 empty] | 1580814 |  |  |  |  | 2833.92
Составил: ___________________________Черных Л.И.
(должность, подпись, расшифровка)
Проверил: ___________________________Силантьева А.В.
(должность, подпись, расшифровка)
Главный инженер проекта: ___________________________Горкий А.С.
(должность, подпись, расшифровка)