## Локальная смета
СОГЛАСОВАНО: | [8 empty] | УТВЕРЖДАЮ:
_______________ | [8 empty] | __________________
" _____ " ________________ 2011 г. | [8 empty] | "______ " _______________2011 г.
Капитальный ремонт жилого дома №61 по ул.Шишкова в г.Воронеже
(наименование стройки)
ЛОКАЛЬНЫЙ СМЕТНЫЙ РАСЧЕТ №
(локальная смета)
на | узел учета тепловой энергии и теплонасителя (ГВС) жилого дома №61 по ул.Шишкова, жилой дом
(наименование работ и затрат, наименование объекта)
Основание:
| Сметная стоимость _______________________________________________________________________________________________ |  | ___________________________46215 |  | руб.
| строительных работ _______________________________________________________________________________________________ |  | _______________________________________________________________________________________________14582 |  | руб.
| монтажных работ _______________________________________________________________________________________________ |  | _______________________________________________________________________________________________1746 |  | руб.
| оборудования _______________________________________________________________________________________________ |  | _______________________________________________________________________________________________22837 |  | руб.
| Средства на оплату труда _______________________________________________________________________________________________ |  | ___________________________2528 |  | руб.
| Сметная трудоемкость _______________________________________________________________________________________________ |  | _______________________________________________________________________________________________28,8 |  | чел.час
Составлен(а) в текущих (прогнозных) ценах по состоянию на 2 кв. 2011 г.
№ пп | Шифр и номер позиции норматива | Наименование работ и затрат, единица измерения | Количество | Стоимость единицы, руб. |  |  | Общая стоимость, руб. |  |  |  | Затраты труда рабочих, чел.-ч, не занятых обслуживанием машин
|  |  |  | всего | эксплуатации машин | материалы | Всего | оплаты труда | эксплуатация машин | материалы
|  |  |  | оплаты труда | в т.ч. оплаты труда |  |  |  | в т.ч. оплаты труда |  | на единицу | всего
1 | 2 | 3 | 4 | 5 | 6 | 7 | 8 | 9 | 10 | 11 | 12 | 13
Раздел 1. ПРИБОРЫ И СРЕДСТВА АВТОМАТИЗАЦИИ
1 | ТЕРм11-02-022-04 Пр. Департ.архит. Воронеж.обл. от 30.09.10 №322 | Ротаметр, счетчик, преобразователь, устанавливаемые на фланцевых соединениях, диаметр условного прохода до 50 мм (1 шт.) ИНДЕКС К ПОЗИЦИИ(справочно): 1 индекс прямых затрат к ТЕР-2-й квартал 2011 ОЗП=10,49; ЭМ=5,22; ЗПМ=10,49; МАТ=4,39 | 2 | 44,4 25,80 | 9.14 | 9.46 | 89 | 52 | 18 | 19 | 3.09 | 6.18
|  | Накладные расходы от ФОТ Сметная прибыль от ФОТ Всего с НР и СП | 68%=80%*0,85 48%=60%*0,8 |  |  |  | 371 262 1355
2 | Прайс | Преобразователь расхода ПРЭМ 40 В1 (ц.о.:20840:3,17х1,02=6705,61) (шт) ИНДЕКС К ПОЗИЦИИ(справочно): 2 индекс оборудования МАТ=3,17 | 1 | 6705.61 |  |  | 6706
3 | ТЕРм11-02-022-01 Пр. Департ.архит. Воронеж.обл. от 30.09.10 №322 | Ротаметр показывающий, диаметр условного прохода до 10 мм; счетчик, диаметр условного прохода до 40 мм, устанавливаемые на резьбовых (муфтовых) соединениях (1 шт.) ИНДЕКС К ПОЗИЦИИ(справочно): 1 индекс прямых затрат к ТЕР-2-й квартал 2011 ОЗП=10,49; ЭМ=5,22; ЗПМ=10,49; МАТ=4,39 | 2 | 8,77 8,60 |  | 0.17 | 18 | 17 |  | 1 | 1.03 | 2.06
|  | Накладные расходы от ФОТ Сметная прибыль от ФОТ Всего с НР и СП | 68%=80%*0,85 48%=60%*0,8 |  |  |  | 121 85 388
4 | Прайс | Подобранная пара термопреобразователей КТС-Б (ц.о.:1549:3,17х1,02=498,42) (комплект) ИНДЕКС К ПОЗИЦИИ(справочно): 2 индекс оборудования МАТ=3,17 | 1 | 498.42 |  |  | 498
Раздел 2. Строительные работы.
Полы
5 | ТЕР06-01-001-01 Пр. Департ.архит. Воронеж.обл. от 30.09.10 №322 | Устройство бетонной подготовки (100 м3 бетона, бутобетона и железобетона в деле) ИНДЕКС К ПОЗИЦИИ(справочно): 1 индекс прямых затрат к ТЕР-2-й квартал 2011 ОЗП=10,49; ЭМ=5,22; ЗПМ=10,49; МАТ=4,39 | 0,0289 2,89/100 | 45475,59 1341,00 | 1564,08 217,98 | 42570.51 | 1314 | 39 | 45 6 | 1230 | 180 | 5.2
|  | Накладные расходы от ФОТ Сметная прибыль от ФОТ Всего с НР и СП | 80%=105%*0,9 * 0,85 44%=65%*0.85 * 0,8 |  |  |  | 378 208 6630
6 | ТСЦ-401-0061 Пр. Департ.архит. Воронеж.обл. от 27.07.10 №250 | Бетон тяжелый, крупность заполнителя 20 мм, класс В3,5 (М50) (м3) ИНДЕКС К ПОЗИЦИИ(справочно): 1 индекс прямых затрат к ТЕР-2-й квартал 2011 ОЗП=10,49; ЭМ=5,22; ЗПМ=10,49; МАТ=4,39 | -2.948 | 412.01 |  | 412.01 | -1215 |  |  | -1215
7 | ТСЦ-401-0063 Пр. Департ.архит. Воронеж.обл. от 27.07.10 №250 | Бетон тяжелый, крупность заполнителя 20 мм, класс В7,5 (М100) (м3) ИНДЕКС К ПОЗИЦИИ(справочно): 1 индекс прямых затрат к ТЕР-2-й квартал 2011 ОЗП=10,49; ЭМ=5,22; ЗПМ=10,49; МАТ=4,39 | 2.948 | 514.01 |  | 514.01 | 1515 |  |  | 1515
8 | ТЕР11-01-015-01 Пр. Департ.архит. Воронеж.обл. от 30.09.10 №322 | Устройство покрытий бетонных толщиной 30 мм (100 м2 покрытия) ИНДЕКС К ПОЗИЦИИ(справочно): 1 индекс прямых затрат к ТЕР-2-й квартал 2011 ОЗП=10,49; ЭМ=5,22; ЗПМ=10,49; МАТ=4,39 | 0,369 36,9/100 | 2140 306,86 | 199,77 26,72 | 1633.37 | 790 | 113 | 74 10 | 603 | 40.43 | 14.92
|  | Накладные расходы от ФОТ Сметная прибыль от ФОТ Всего с НР и СП | 94%=123%*0,9 * 0,85 51%=75%*0.85 * 0,8 |  |  |  | 1213 658 6089
9 | ТЕР11-01-015-02 Пр. Департ.архит. Воронеж.обл. от 30.09.10 №322 | Устройство покрытий на каждые 5 мм изменения толщины покрытия добавлять или исключать к расценке 11-01-015-01 (100 м2 покрытия) ИНДЕКС К ПОЗИЦИИ(справочно): 1 индекс прямых затрат к ТЕР-2-й квартал 2011 ОЗП=10,49; ЭМ=5,22; ЗПМ=10,49; МАТ=4,39 | 0,369 36,9/100 | 285,94 9,03 | 6,11 1,97 | 270.8 | 106 | 3 | 2 1 | 101 | 1.19 | 0.44
|  | Накладные расходы от ФОТ Сметная прибыль от ФОТ Всего с НР и СП | 94%=123%*0,9 * 0,85 51%=75%*0.85 * 0,8 |  |  |  | 39 21 544
Итого прямые затраты по смете в ценах 2001г. | [6 empty] | 9821 | 224 | 139 17 | 2254 |  | 28.8
Итого прямые затраты по смете с учетом индексов, в текущих ценах | [6 empty] | 35808 | 2350 | 726 178 | 9896 |  | 28.8
Накладные расходы | [6 empty] | 2122
Сметная прибыль | [6 empty] | 1235
Итоги по смете:
Итого Строительные работы | [6 empty] | 14582 |  |  |  |  | 20.56
Итого Монтажные работы | [6 empty] | 1746 |  |  |  |  | 8.24
Итого Оборудование | [6 empty] | 22837
Итого | [6 empty] | 39165 |  |  |  |  | 28.8
В том числе:
Материалы | [6 empty] | 9896
Машины и механизмы | [6 empty] | 726
ФОТ | [6 empty] | 2528
Оборудование | [6 empty] | 22837
Накладные расходы | [6 empty] | 2122
Сметная прибыль | [6 empty] | 1235
НДС 18% | [6 empty] | 7050
ВСЕГО по смете | [6 empty] | 46215 |  |  |  |  | 28.8
Составил: ___________________________Лопатина Н.П.
(должность, подпись, расшифровка)
Проверил: ___________________________Силантьева А.В.
(должность, подпись, расшифровка)
Главный инженер проекта: ___________________________Горский А.С.
(должность, подпись, расшифровка)