## Локальная смета
СОГЛАСОВАНО: | [10 empty] | УТВЕРЖДАЮ:
______________ | [10 empty] | ______________
" _____ " ________________ 2011 г. | [10 empty] | "______ " _______________2011 г.
Капитальный ремонт жилого дома №61 по ул.Шишкова в г.Воронеже
(наименование стройки)
ЛОКАЛЬНЫЙ СМЕТНЫЙ РАСЧЕТ №
(локальная смета)
на | холодное водоснабжение
(наименование работ и затрат, наименование объекта)
Основание: чертежи РД,ВК1-12
| Сметная стоимость строительных работ _______________________________________________________________________________________________ |  | ___________________________285686 |  | руб.
| Средства на оплату труда _______________________________________________________________________________________________ |  | ___________________________62907 |  | руб.
| Сметная трудоемкость _______________________________________________________________________________________________ |  | _______________________________________________________________________________________________616,68 |  | чел.час
Составлен(а) в текущих (прогнозных) ценах по состоянию на 2-й квартал 2011 г.
№ пп | Шифр и номер позиции норматива | Наименование работ и затрат, единица измерения | Количество | Стоимость единицы, руб. |  |  | Общая стоимость, руб. |  |  |  |  | Затраты труда рабочих, чел.-ч, не занятых обслуживанием машин |  | Общая масса обору-дования, т
|  |  |  | всего | эксплуатации машин | мате-риалы | обору-дования | Всего | оплаты труда | эксплуатации машин | мате-риалы
|  |  |  | оплаты труда | в т.ч. оплаты труда |  |  |  |  | в т.ч. оплаты труда |  | на единицу | всего
1 | 2 | 3 | 4 | 5 | 6 | 7 | 8 | 9 | 10 | 11 | 12 | 13 | 14 | 15
Раздел 1. ХОЛОДНОЕ ВОДОСНАБЖЕНИЕ (В1, НИЖЕ 0.000)
1 | ТСЦ-302-1831 Приказ Департам.строит.Воронеж.обл. от 15.07.10 №240 | Кран шаровой муфтовый 11Б27П1, диаметром 15 мм (шт.) ИНДЕКС К ПОЗИЦИИ(справочно): 1 индекс прямых затрат к ТЕР -2-й квартал 2011 ОЗП=10,49; ЭМ=5,22; ЗПМ=10,49; МАТ=4,39 | 5 | 13.15 |  | 13.15 |  | 66 |  |  | 66
2 | ТСЦ-302-1832 Пр. Департ.архит. Воронеж.обл. от 27.07.10 №250 | Кран шаровой муфтовый 11Б27П1, диаметром 20 мм (шт.) ИНДЕКС К ПОЗИЦИИ(справочно): 1 индекс прямых затрат к ТЕР -2-й квартал 2011 ОЗП=10,49; ЭМ=5,22; ЗПМ=10,49; МАТ=4,39 | 2 | 20.68 |  | 20.68 |  | 41 |  |  | 41
3 | ТЕРр65-1-3 Приказ Департам.строит.Воронеж.обл. от 15.07.10 №240 | Разборка трубопроводов из водогазопроводных труб диаметром до 100 мм (100 м трубопровода) ИНДЕКС К ПОЗИЦИИ(справочно): 1 индекс прямых затрат к ТЕР -2-й квартал 2011 ОЗП=10,49; ЭМ=5,22; ЗПМ=10,49; МАТ=4,39 | 0.44 | 687,7 606,46 | 15,35 2,69 | 65.89 |  | 303 | 267 | 7 1 | 29 | 76.38 | 33.61
|  | Накладные расходы от ФОТ Сметная прибыль от ФОТ Всего с НР и СП | 63%=74%*0,85 40%=50%*0,8 |  |  |  |  | 2035 1292 6716
4 | ТЕРр65-1-2 Приказ Департам.строит.Воронеж.обл. от 15.07.10 №240 | Разборка трубопроводов из водогазопроводных труб диаметром до 63 мм (100 м трубопровода) ИНДЕКС К ПОЗИЦИИ(справочно): 1 индекс прямых затрат к ТЕР -2-й квартал 2011 ОЗП=10,49; ЭМ=5,22; ЗПМ=10,49; МАТ=4,39 | 0,63 0,11+0,34+0,18 | 542,67 473,38 | 11,72 1,76 | 57.57 |  | 342 | 298 | 7 1 | 37 | 59.62 | 37.56
|  | Накладные расходы от ФОТ Сметная прибыль от ФОТ Всего с НР и СП | 63%=74%*0,85 40%=50%*0,8 |  |  |  |  | 2273 1443 7518
5 | ТЕРр65-1-1 Пр. Департ.архит. Воронеж.обл. от 30.09.10 №322 | Разборка трубопроводов из водогазопроводных труб диаметром до 32 мм (100 м трубопровода) ИНДЕКС К ПОЗИЦИИ(справочно): 1 индекс прямых затрат к ТЕР -2-й квартал 2011 ОЗП=10,49; ЭМ=5,22; ЗПМ=10,49; МАТ=4,39 | 0,81 0,31+0,50 | 315,42 275,20 | 6,83 1,04 | 33.39 |  | 255 | 223 | 6 1 | 26 | 34.66 | 28.07
|  | Накладные расходы от ФОТ Сметная прибыль от ФОТ Всего с НР и СП | 63%=74%*0,85 40%=50%*0,8 |  |  |  |  | 1698 1078 5612
6 | ТЕР16-04-002-09 Приказ Департам.строит.Воронеж.обл. от 15.07.10 №240 | Прокладка трубопроводов водоснабжения из напорных полиэтиленовых труб низкого давления среднего типа наружным диаметром 110 мм (100 м трубопровода) 2 554,06 = 8 014,13 - 9,96 x 548,20 КОЭФ. К ПОЗИЦИИ: При ремонте и реконструкции зданий и сооружений работы, аналогичные технологическим процессам в новом строительстве ОЗП=1,15; ЭМ=1,25; ЗПМ=1,25; ТЗ=1,15; ТЗМ=1,25 ИНДЕКС К ПОЗИЦИИ(справочно): 1 индекс прямых затрат к ТЕР -2-й квартал 2011 ОЗП=10,49; ЭМ=5,22; ЗПМ=10,49; МАТ=4,39 | 0.16 | 3061,74 1345,99 | 1660,58 218,89 | 55.17 |  | 490 | 215 | 266 35 | 9 | 148.07 | 23.69
|  | Накладные расходы от ФОТ Сметная прибыль от ФОТ Всего с НР и СП | 98%=128%*0.9 * 0,85 56%=83%*0.85 * 0,8 |  |  |  |  | 2951 1686 8865
7 | Цена поставщика | Трубы полипропиленовые PN20 диаметром 110 (Ц.О.=720/1,18/4,39*1,02=141,77) (м) ИНДЕКС К ПОЗИЦИИ(справочно): 1 индекс прямых затрат к ТЕР -2-й квартал 2011 ОЗП=10,49; ЭМ=5,22; ЗПМ=10,49; МАТ=4,39 | 15.94 | 141.77 |  | 141.77 |  | 2260 |  |  | 2260
8 | ТЕР16-04-002-08 Приказ Департам.строит.Воронеж.обл. от 15.07.10 №240 | Прокладка трубопроводов водоснабжения из напорных полиэтиленовых труб низкого давления среднего типа наружным диаметром 90 мм (100 м трубопровода) 2 699,56 = 6 960,91 - 9,74 x 437,51 КОЭФ. К ПОЗИЦИИ: При ремонте и реконструкции зданий и сооружений работы, аналогичные технологическим процессам в новом строительстве ОЗП=1,15; ЭМ=1,25; ЗПМ=1,25; ТЗ=1,15; ТЗМ=1,25 ИНДЕКС К ПОЗИЦИИ(справочно): 1 индекс прямых затрат к ТЕР -2-й квартал 2011 ОЗП=10,49; ЭМ=5,22; ЗПМ=10,49; МАТ=4,39 | 0.44 | 3227,88 1515,76 | 1653,06 218,59 | 59.06 |  | 1420 | 667 | 727 96 | 26 | 166.75 | 73.37
|  | Накладные расходы от ФОТ Сметная прибыль от ФОТ Всего с НР и СП | 98%=128%*0.9 * 0,85 56%=83%*0.85 * 0,8 |  |  |  |  | 9016 5152 26692
9 | Цена поставщика | Трубы полипропиленовые PN20 диаметром 90 (Ц.О.=489/1,18/4,39*1,02=96,29) (м) ИНДЕКС К ПОЗИЦИИ(справочно): 1 индекс прямых затрат к ТЕР -2-й квартал 2011 ОЗП=10,49; ЭМ=5,22; ЗПМ=10,49; МАТ=4,39 | 42.86 | 96.29 |  | 96.29 |  | 4127 |  |  | 4127
10 | ТЕР16-04-002-07 Приказ Департам.строит.Воронеж.обл. от 15.07.10 №240 | Прокладка трубопроводов водоснабжения из напорных полиэтиленовых труб низкого давления среднего типа наружным диаметром 75 мм (100 м трубопровода) 3 075,31 = 6 099,68 - 9,74 x 310,51 КОЭФ. К ПОЗИЦИИ: При ремонте и реконструкции зданий и сооружений работы, аналогичные технологическим процессам в новом строительстве ОЗП=1,15; ЭМ=1,25; ЗПМ=1,25; ТЗ=1,15; ТЗМ=1,25 ИНДЕКС К ПОЗИЦИИ(справочно): 1 индекс прямых затрат к ТЕР -2-й квартал 2011 ОЗП=10,49; ЭМ=5,22; ЗПМ=10,49; МАТ=4,39 | 0.18 | 3681,91 1697,65 | 1925,84 256,89 | 58.42 |  | 663 | 306 | 347 46 | 10 | 186.76 | 33.62
|  | Накладные расходы от ФОТ Сметная прибыль от ФОТ Всего с НР и СП | 98%=128%*0.9 * 0,85 56%=83%*0.85 * 0,8 |  |  |  |  | 4163 2379 12361
11 | Цена поставщика | Трубы полипропиленовые PN20 диаметром 75 (Ц.О.=215,93/1,18/4,39*1,02=42,52) (м) ИНДЕКС К ПОЗИЦИИ(справочно): 1 индекс прямых затрат к ТЕР -2-й квартал 2011 ОЗП=10,49; ЭМ=5,22; ЗПМ=10,49; МАТ=4,39 | 17.53 | 42.52 |  | 42.52 |  | 745 |  |  | 745
12 | ТЕР16-04-002-06 Приказ Департам.строит.Воронеж.обл. от 15.07.10 №240 | Прокладка трубопроводов водоснабжения из напорных полиэтиленовых труб низкого давления среднего типа наружным диаметром 63 мм (100 м трубопровода) 2 585,91 = 4 690,76 - 9,46 x 222,50 КОЭФ. К ПОЗИЦИИ: При ремонте и реконструкции зданий и сооружений работы, аналогичные технологическим процессам в новом строительстве ОЗП=1,15; ЭМ=1,25; ЗПМ=1,25; ТЗ=1,15; ТЗМ=1,25 ИНДЕКС К ПОЗИЦИИ(справочно): 1 индекс прямых затрат к ТЕР -2-й квартал 2011 ОЗП=10,49; ЭМ=5,22; ЗПМ=10,49; МАТ=4,39 | 0.34 | 3084,99 1479,38 | 1530,59 203,75 | 75.02 |  | 1049 | 503 | 520 69 | 26 | 162.75 | 55.34
|  | Накладные расходы от ФОТ Сметная прибыль от ФОТ Всего с НР и СП | 98%=128%*0.9 * 0,85 56%=83%*0.85 * 0,8 |  |  |  |  | 6754 3860 19913
13 | Цена поставщика | Трубы полипропиленовые PN20 диаметром 63 (Ц.О.=147,83/1,18/4,39*1,02=29,11) (м) ИНДЕКС К ПОЗИЦИИ(справочно): 1 индекс прямых затрат к ТЕР -2-й квартал 2011 ОЗП=10,49; ЭМ=5,22; ЗПМ=10,49; МАТ=4,39 | 32.16 | 29.11 |  | 29.11 |  | 936 |  |  | 936
14 | ТЕР16-04-002-05 Приказ Департам.строит.Воронеж.обл. от 15.07.10 №240 | Прокладка трубопроводов водоснабжения из напорных полиэтиленовых труб низкого давления среднего типа наружным диаметром 50 мм (100 м трубопровода) 2 635,44 = 4 030,79 - 9,46 x 147,50 КОЭФ. К ПОЗИЦИИ: При ремонте и реконструкции зданий и сооружений работы, аналогичные технологическим процессам в новом строительстве ОЗП=1,15; ЭМ=1,25; ЗПМ=1,25; ТЗ=1,15; ТЗМ=1,25 ИНДЕКС К ПОЗИЦИИ(справочно): 1 индекс прямых затрат к ТЕР -2-й квартал 2011 ОЗП=10,49; ЭМ=5,22; ЗПМ=10,49; МАТ=4,39 | 0.11 | 3142,59 1541,22 | 1530,59 203,75 | 70.78 |  | 346 | 170 | 168 22 | 8 | 162.75 | 17.9
|  | Накладные расходы от ФОТ Сметная прибыль от ФОТ Всего с НР и СП | 98%=128%*0.9 * 0,85 56%=83%*0.85 * 0,8 |  |  |  |  | 2272 1298 6668
15 | Цена поставщика | Трубы полипропиленовые PN20 диаметром 50 (Ц.О.=97,78/1,18/4,39*1,02=19,25) (м) ИНДЕКС К ПОЗИЦИИ(справочно): 1 индекс прямых затрат к ТЕР -2-й квартал 2011 ОЗП=10,49; ЭМ=5,22; ЗПМ=10,49; МАТ=4,39 | 10.41 | 19.25 |  | 19.25 |  | 200 |  |  | 200
16 | ТЕР16-04-002-04 Пр. Департ.архит. Воронеж.обл. от 30.09.10 №322 | Прокладка трубопроводов водоснабжения из напорных полиэтиленовых труб низкого давления среднего типа наружным диаметром 40 мм (100 м трубопровода) 2 169,11 = 3 471,63 - 9,37 x 139,01 КОЭФ. К ПОЗИЦИИ: При ремонте и реконструкции зданий и сооружений работы, аналогичные технологическим процессам в новом строительстве ОЗП=1,15; ЭМ=1,25; ЗПМ=1,25; ТЗ=1,15; ТЗМ=1,25 ИНДЕКС К ПОЗИЦИИ(справочно): 1 индекс прямых затрат к ТЕР -2-й квартал 2011 ОЗП=10,49; ЭМ=5,22; ЗПМ=10,49; МАТ=4,39 | 0.5 | 2537,35 1768,62 | 687,74 89,31 | 80.99 |  | 1269 | 884 | 344 45 | 41 | 186.76 | 93.38
|  | Накладные расходы от ФОТ Сметная прибыль от ФОТ Всего с НР и СП | 98%=128%*0.9 * 0,85 56%=83%*0.85 * 0,8 |  |  |  |  | 10989 6279 30183
17 | Цена поставщика | Трубы полипропиленовые PN20 диаметром 32 (Ц.О.=59,66/1,18/4,39*1,02=11,75) (м) ИНДЕКС К ПОЗИЦИИ(справочно): 1 индекс прямых затрат к ТЕР -2-й квартал 2011 ОЗП=10,49; ЭМ=5,22; ЗПМ=10,49; МАТ=4,39 | 46.85 | 11.75 |  | 11.75 |  | 550 |  |  | 550
18 | ТЕР16-04-002-02 Пр. Департ.архит. Воронеж.обл. от 30.09.10 №322 | Прокладка трубопроводов водоснабжения из напорных полиэтиленовых труб низкого давления среднего типа наружным диаметром 25 мм (100 м трубопровода) 2 212,17 = 3 121,66 - 9,29 x 97,90 КОЭФ. К ПОЗИЦИИ: При ремонте и реконструкции зданий и сооружений работы, аналогичные технологическим процессам в новом строительстве ОЗП=1,15; ЭМ=1,25; ЗПМ=1,25; ТЗ=1,15; ТЗМ=1,25 ИНДЕКС К ПОЗИЦИИ(справочно): 1 индекс прямых затрат к ТЕР -2-й квартал 2011 ОЗП=10,49; ЭМ=5,22; ЗПМ=10,49; МАТ=4,39 | 0.31 | 2611,48 1629,65 | 933,75 124,13 | 48.08 |  | 810 | 505 | 289 38 | 16 | 172.09 | 53.35
|  | Накладные расходы от ФОТ Сметная прибыль от ФОТ Всего с НР и СП | 98%=128%*0.9 * 0,85 56%=83%*0.85 * 0,8 |  |  |  |  | 6426 3672 17996
19 | Цена поставщика | Трубы полипропиленовые PN20 диаметром 25 (Ц.О.=21,83/1,18/4,39*1,02=4,30) (м) ИНДЕКС К ПОЗИЦИИ(справочно): 1 индекс прямых затрат к ТЕР -2-й квартал 2011 ОЗП=10,49; ЭМ=5,22; ЗПМ=10,49; МАТ=4,39 | 28.8 | 4.3 |  | 4.3 |  | 124 |  |  | 124
20 | ТЕР16-04-002-01 Приказ Департам.строит.Воронеж.обл. от 15.07.10 №240 | Прокладка трубопроводов водоснабжения из напорных полиэтиленовых труб низкого давления среднего типа наружным диаметром 20 мм (100 м трубопровода) 3 078,20 = 3 428,09 - 8,99 x 38,92 КОЭФ. К ПОЗИЦИИ: При ремонте и реконструкции зданий и сооружений работы, аналогичные технологическим процессам в новом строительстве ОЗП=1,15; ЭМ=1,25; ЗПМ=1,25; ТЗ=1,15; ТЗМ=1,25 ИНДЕКС К ПОЗИЦИИ(справочно): 1 индекс прямых затрат к ТЕР -2-й квартал 2011 ОЗП=10,49; ЭМ=5,22; ЗПМ=10,49; МАТ=4,39 | 0.03 | 3651,14 2071,81 | 1513,49 203,15 | 65.84 |  | 110 | 62 | 45 6 | 3 | 218.78 | 6.56
|  | Накладные расходы от ФОТ Сметная прибыль от ФОТ Всего с НР и СП | 98%=128%*0.9 * 0,85 56%=83%*0.85 * 0,8 |  |  |  |  | 802 458 2289
21 | Цена поставщика | Трубы полипропиленовые PN20 диаметром 20 (Ц.О.=14,85/1,18/4,39*1,02=2,92) (м) ИНДЕКС К ПОЗИЦИИ(справочно): 1 индекс прямых затрат к ТЕР -2-й квартал 2011 ОЗП=10,49; ЭМ=5,22; ЗПМ=10,49; МАТ=4,39 | 2.697 | 2.92 |  | 2.92 |  | 8 |  |  | 8
Раздел 2. ПРОЧИЕ РАБОТЫ
22 | ТЕР26-01-017-01 Приказ Департам.строит.Воронеж.обл. от 15.07.10 №240 | Изоляция трубопроводов изделиями из вспененного каучука (<Армофлекс>), вспененного полиэтилена (<Термофлекс>) трубками (10 м трубопровода) 288,45 = 1 987,52 - 1,438 x 269,50 - 11 x 119,23 КОЭФ. К ПОЗИЦИИ: При ремонте и реконструкции зданий и сооружений работы, аналогичные технологическим процессам в новом строительстве ОЗП=1,15; ЭМ=1,25; ЗПМ=1,25; ТЗ=1,15; ТЗМ=1,25 ИНДЕКС К ПОЗИЦИИ(справочно): 1 индекс прямых затрат к ТЕР -2-й квартал 2011 ОЗП=10,49; ЭМ=5,22; ЗПМ=10,49; МАТ=4,39 | 19.7 | 298,86 38,33 | 27.03 | 233.5 |  | 5888 | 755 | 532 | 4601 | 4.05 | 79.79
|  | Накладные расходы от ФОТ Сметная прибыль от ФОТ Всего с НР и СП | 77%=100%*0.9 * 0,85 48%=70%*0.85 * 0,8 |  |  |  |  | 7011 4370 43879
23 | Цена поставщика | Трубки из вспененного полиэтилена (пенополиэтилен) «Термофлекс» диаметром 20 толщиной 6 мм (Ц.О.=17,39/1,18/4,39*1,02=3,42) (м) ИНДЕКС К ПОЗИЦИИ(справочно): 1 индекс прямых затрат к ТЕР -2-й квартал 2011 ОЗП=10,49; ЭМ=5,22; ЗПМ=10,49; МАТ=4,39 | 3.3 | 3.42 |  | 3.42 |  | 11 |  |  | 11
24 | Цена поставщика | Трубки из вспененного полиэтилена (пенополиэтилен) «Термофлекс» диаметром 25 толщиной 6 мм (Ц.О.=21,74/1,18/4,39*1,02=4,28) (м) ИНДЕКС К ПОЗИЦИИ(справочно): 1 индекс прямых затрат к ТЕР -2-й квартал 2011 ОЗП=10,49; ЭМ=5,22; ЗПМ=10,49; МАТ=4,39 | 34.1 | 4.28 |  | 4.28 |  | 146 |  |  | 146
25 | Цена поставщика | Трубки из вспененного полиэтилена (пенополиэтилен) «Термофлекс» диаметром 40 толщиной 9 мм (Ц.О.=45,49/1,18/4,39*1,02=8,96) (м) ИНДЕКС К ПОЗИЦИИ(справочно): 1 индекс прямых затрат к ТЕР -2-й квартал 2011 ОЗП=10,49; ЭМ=5,22; ЗПМ=10,49; МАТ=4,39 | 55 | 8.96 |  | 8.96 |  | 493 |  |  | 493
26 | Цена поставщика | Трубки из вспененного полиэтилена (пенополиэтилен) «Термофлекс» диаметром 50 толщиной 9 мм (Ц.О.=53,26/1,18/4,39*1,02=10,49) (м) ИНДЕКС К ПОЗИЦИИ(справочно): 1 индекс прямых затрат к ТЕР -2-й квартал 2011 ОЗП=10,49; ЭМ=5,22; ЗПМ=10,49; МАТ=4,39 | 12.1 | 10.49 |  | 10.49 |  | 127 |  |  | 127
27 | Цена поставщика | Трубки из вспененного полиэтилена (пенополиэтилен) «Термофлекс» диаметром 63 толщиной 9 мм (Ц.О.=61,35/1,18/4,39*1,02=12,08) (м) ИНДЕКС К ПОЗИЦИИ(справочно): 1 индекс прямых затрат к ТЕР -2-й квартал 2011 ОЗП=10,49; ЭМ=5,22; ЗПМ=10,49; МАТ=4,39 | 37.4 | 12.08 |  | 12.08 |  | 452 |  |  | 452
28 | Цена поставщика | Трубки из вспененного полиэтилена (пенополиэтилен) «Термофлекс» диаметром 75 толщиной 13 мм (Ц.О.=108,9/1,18/4,39*1,02=21,44) (м) ИНДЕКС К ПОЗИЦИИ(справочно): 1 индекс прямых затрат к ТЕР -2-й квартал 2011 ОЗП=10,49; ЭМ=5,22; ЗПМ=10,49; МАТ=4,39 | 19.8 | 21.44 |  | 21.44 |  | 425 |  |  | 425
29 | Цена поставщика | Трубки из вспененного полиэтилена (пенополиэтилен) «Термофлекс» диаметром 90 толщиной 13 мм (Ц.О.=128,7/1,18/4,39*1,02=25,34) (м) ИНДЕКС К ПОЗИЦИИ(справочно): 1 индекс прямых затрат к ТЕР -2-й квартал 2011 ОЗП=10,49; ЭМ=5,22; ЗПМ=10,49; МАТ=4,39 | 48.4 | 25.34 |  | 25.34 |  | 1226 |  |  | 1226
30 | Цена поставщика | Трубки из вспененного полиэтилена (пенополиэтилен) «Термофлекс» диаметром 110 толщиной 13 мм (Ц.О.=165,66/1,18/4,39*1,02=32,62) (м) ИНДЕКС К ПОЗИЦИИ(справочно): 1 индекс прямых затрат к ТЕР -2-й квартал 2011 ОЗП=10,49; ЭМ=5,22; ЗПМ=10,49; МАТ=4,39 | 6.6 | 32.62 |  | 32.62 |  | 215 |  |  | 215
31 | ФСЦП311-01-147-1 | Мусор строительный с погрузкой транспортерами: погрузка (тонна) ИНДЕКС К ПОЗИЦИИ(справочно): 2 индекс к ФЕР 2-й квартал ОЗП=10,03; ЭМ=4,9; ЗПМ=10,03; МАТ=4,08 | 0.5816 | 4.01 | 4,01 0,65 |  |  | 2 |  | 2
|  | НР 85%=100%*0,85 от ФОТ СП 48%=60%*0,8 от ФОТ Всего с НР и СП | 85%=100%*0,85 48%=60%*0,8 |  |  |  |  | 10
32 | ФСЦП310-3018-1 | Перевозка грузов автомобилями-самосвалами грузоподъемностью 10 т работающих вне карьера: расстояние перевозки 18 км; нормативное время пробега 1,396 час; класс груза 1 (1 тонна) ИНДЕКС К ПОЗИЦИИ(справочно): 2 индекс к ФЕР 2-й квартал ОЗП=10,03; ЭМ=4,9; ЗПМ=10,03; МАТ=4,08 | 0.5816 | 13.82 | 13.82 |  |  | 8 |  | 8
|  | НР 0%=0%*0,85 от ФОТ СП 0%=0%*0,8 от ФОТ Всего с НР и СП | [5 empty] | 39
Итого прямые затраты по смете в ценах 2001г. | [7 empty] | 25107 | 4855 | 3268 360 | 16984 |  | 536.24
Итого прямые затраты по смете с учетом коэффициентов к итогам | [7 empty] | 26324 | 5583 | 3757 414 | 16984 |  | 616.68
В том числе, справочно:
2. Производство ремонтных работ в существующих зданиях и сооружениях в стесненных условиях ОЗП=1,15; ЭМ=1,15; ЗПМ=1,15; ТЗ=1,15; ТЗМ=1,15 (Поз. 3-6, 8, 10, 12, 14, 16, 18, 20, 22) | [7 empty] | 1217 | 728 | 489 54 |  |  | 80.436
Итого прямые затраты по смете с учетом индексов, в текущих ценах | [7 empty] | 152733 | 58565 | 19609 4342 | 74559 |  | 616.68
Накладные расходы | [7 empty] | 56400
Сметная прибыль | [7 empty] | 32974
Итоги по смете:
Материалы | [7 empty] | 53347
Внутренние санитарно-технические работы: демонтаж и разборка (ремонтно-строительные) | [7 empty] | 19849 |  |  |  |  | 114.13
Сантехнические работы - внутренние (трубопроводы, водопровод, канализация, отопление, газоснабжение, вентиляция и кондиционирование воздуха) | [7 empty] | 124983 |  |  |  |  | 410.79
Теплоизоляционные работы | [7 empty] | 43879 |  |  |  |  | 91.76
Погрузо-разгрузочные работы при автоперевозках | [7 empty] | 10
Перевозка автотранспортом | [7 empty] | 39
Итого | [7 empty] | 242107 |  |  |  |  | 616.68
В том числе:
Материалы | [7 empty] | 74559
Машины и механизмы | [7 empty] | 19609
ФОТ | [7 empty] | 62907
Накладные расходы | [7 empty] | 56400
Сметная прибыль | [7 empty] | 32974
НДС 18% | [7 empty] | 43579
ВСЕГО по смете | [7 empty] | 285686 |  |  |  |  | 616.68
Составил: ___________________________Черных Л.И.
(должность, подпись, расшифровка)
Проверил: ___________________________Силантьева А.В.
(должность, подпись, расшифровка)
Главный инженер проекта: ___________________________Горский А.С.
(должность, подпись, расшифровка)